## master-sv-max-roll
Date/Time UTC | Name | MMSI | Max Speed kn | Mean Speed kn | LOA ft | Beam ft | Class | AIS Type | Course | Heading | Course Behavior | Yaw deg | Effective Beam ft | WDIR degT | WSPD mph | GST mph | Buoy Source | Location | Latitude | Longitude | Transit | % Channel Occupied
2021-04-16 10:51:44 | AL KHARJ | 636017671 | 16.8 | 16.2 | 1004 | 131 | Post-Panamax | 70 | 298 | 301 | Inbound | 3 | 183 | 323 | 16.33 | 20.13 | 41008 | Offshore | 31.9762 | -80.7452 | One-way Transit | 30.5
2021-04-16 18:35:33 | CMA CGM DALILA | 228337900 | 15.6 | 15.4 | 1096 | 141 | Post-Panamax | 71 | 140 | 143 | Outbound | 3 | 198 | 39 | 18.57 | 22.37 | 41008 | Nearshore | 32.028 | -80.8146 | One-way Transit | 33
2021-04-16 19:31:58 | OOCL POLAND | 477182200 | 15.4 | 14.9 | 1200 | 157 | Post-Panamax | 70 | 131 | 131 | Outbound | 0 | 157 | 42 | 15.44 | 20.13 | 41008 | Nearshore | 32.03 | -80.8175 | One-way Transit | 26.17
2021-04-16 17:21:42 | YM MANDATE | 636014557 | 15.3 | 13.1 | 981 | 131 | Post-Panamax | 71 | 298 | 300 | Inbound | 2 | 165 | 41 | 17.45 | 20.13 | 41008 | Offshore | 31.977 | -80.746 | One-way Transit | 27.5
2021-04-16 07:15:48 | CEZANNE | 563062300 | 15.2 | 14.4 | 984 | 157 | Post-Panamax | 70 | 131 | 134 | Outbound | 3 | 208 | 289 | 17.45 | 22.37 | 41008 | Nearshore | 32.0297 | -80.817 | One-way Transit | 34.67
2021-04-16 02:38:53 | TANNHAUSER | 265827240 | 15.2 | 13.6 | 656 | 118 | Panamax | 70 | 118 | 119 | Outbound | 1 | 129 | 257 | 12.53 | 15.66 | 41008 | Offshore | 31.985 | -80.7633 | One-way Transit | 21.5
2021-04-16 11:15:32 | HYUNDAI AMBITION | 636015607 | 15 | 14.3 | 1200 | 157 | Post-Panamax | 74 | 298 | 298 | Inbound | 0 | 157 | 323 | 16.33 | 20.13 | 41008 | Offshore | 31.9752 | -80.742 | One-way Transit | 26.17
2021-04-16 12:58:44 | EVER FORWARD | 477624800 | 14 | 13.7 | 1096 | 157 | Post-Panamax | 74 | 319 | 319 | Inbound | 0 | 157 | 359 | 14.09 | 15.66 | 41008 | Nearshore | 32.0292 | -80.8167 | One-way Transit | 26.17
2021-04-16 12:56:09 | ZIM TARRAGONA | 428041000 | 13.7 | 11.7 | 856 | 105 | Panamax | 72 | 142 | 139 | Outbound | 3 | 150 | 359 | 14.09 | 15.66 | 41008 | Nearshore | 32.0008 | -80.7907 | One-way Transit | 25
2021-04-15 11:24:13 | ZIM TARRAGONA | 428041000 | 16 | 15.4 | 856 | 105 | Panamax | 72 | 321 | 319 | Inbound | 2 | 135 | 232 | 11.63 | 13.42 | 41008 | Nearshore | 32.0265 | -80.814 | One-way Transit | 22.5
2021-04-15 12:51:40 | TANNHAUSER | 265827240 | 15.6 | 15.2 | 656 | 118 | Panamax | 70 | 322 | 321 | Inbound | 1 | 129 | 227 | 10.51 | 13.42 | 41008 | Nearshore | 32.0176 | -80.8054 | One-way Transit | 21.5
2021-04-15 13:42:49 | MSC CAROLINA | 371475000 | 15.3 | 14.2 | 902 | 131 | Panamax | 72 | 119 | 118 | Outbound | 1 | 147 | 237 | 11.18 | 13.42 | 41008 | Offshore | 31.9867 | -80.7673 | One-way Transit | 24.5
2021-04-15 02:58:33 | YM WIND | 477002200 | 14.7 | 13.6 | 1207 | 167 | Post-Panamax | 71 | 118 | 121 | Outbound | 3 | 230 | 206 | 16.78 | 24.61 | 41008 | Offshore | 31.9812 | -80.7546 | One-way Transit | 38.33
2021-04-15 13:37:50 | SAN VICENTE | 563052800 | 14.6 | 14.1 | 984 | 157 | Post-Panamax | 70 | 322 | 320 | Inbound | 2 | 191 | 237 | 11.18 | 13.42 | 41008 | Nearshore | 32.0231 | -80.8104 | One-way Transit | 31.83
2021-04-15 15:43:36 | NYK NEBULA | 354891000 | 14 | 12.8 | 968 | 105 | Post-Panamax | 71 | 126 | 124 | Outbound | 2 | 139 | 247 | 9.17 | 11.18 | 41008 | Offshore | 31.9946 | -80.7829 | One-way Transit | 23.17
2021-04-15 00:47:38 | BILBAO KNUTSEN | 224606000 | 12.3 | 11.9 | 932 | 138 | Panamax | 81 | 117 | 118 | Outbound | 1 | 154 | 189 | 19.69 | 22.37 | 41008 | Offshore | 31.989 | -80.7719 | One-way Transit | 25.67
2021-04-14 02:33:27 | CCNI ANDES | 636092898 | 16.5 | 15.5 | 984 | 161 | Post-Panamax | 79 | 119 | 118 | Outbound | 1 | 178 | 164 | 8.05 | 8.95 | 41008 | Offshore | 31.9892 | -80.7727 | One-way Transit | 29.67
2021-04-14 06:04:33 | NYK DELPHINUS | 636018222 | 16 | 15 | 964 | 105 | Panamax | 70 | 123 | 128 | Outbound | 5 | 189 | 192 | 4.47 | 8.95 | 41008 | Nearshore | 32.0313 | -80.8193 | One-way Transit | 31.5
2021-04-14 11:41:52 | CEZANNE | 563062300 | 15.6 | 14.5 | 984 | 157 | Post-Panamax | 70 | 299 | 300 | Inbound | 1 | 174 | 193 | 4.92 | 6.71 | 41008 | Offshore | 31.9743 | -80.7404 | One-way Transit | 29
2021-04-14 05:08:09 | COSCO SAKURA | 477232200 | 15.1 | 14.6 | 1200 | 157 | Post-Panamax | 71 | 130 | 130 | Outbound | 0 | 157 | 155 | 8.05 | 11.18 | 41008 | Nearshore | 32.0296 | -80.8171 | One-way Transit | 26.17
2021-04-14 20:32:56 | BERLIN BRIDGE | 477213800 | 15 | 14.6 | 879 | 115 | Panamax | 73 | 119 | 119 | Outbound | 0 | 115 | 179 | 18.34 | 22.37 | 41008 | Offshore | 31.9828 | -80.759 | One-way Transit | 19.17
2021-04-14 13:06:41 | OOCL POLAND | 477182200 | 14.8 | 14.5 | 1200 | 157 | Post-Panamax | 70 | 321 | 321 | Inbound | 0 | 157 | 169 | 5.82 | 6.71 | 41008 | Nearshore | 32.0228 | -80.8105 | One-way Transit | 26.17
2021-04-14 06:37:45 | MSC CAROLINA | 371475000 | 14.5 | 13.4 | 902 | 131 | Panamax | 72 | 309 | 307 | Inbound | 2 | 162 | 218 | 5.37 | 6.71 | 41008 | Nearshore | 32.0302 | -80.8176 | One-way Transit | 27
2021-04-14 07:26:48 | MOL CREATION | 309046000 | 14.4 | 14.3 | 1036 | 151 | Post-Panamax | 71 | 133 | 127 | Outbound | 6 | 258 | 195 | 3.58 | 6.71 | 41008 | Offshore | 31.9954 | -80.7848 | One-way Transit | 43
2021-04-14 13:42:42 | CMA CGM DALILA | 228337900 | 14.1 | 13.2 | 1096 | 141 | Post-Panamax | 71 | 299 | 299 | Inbound | 0 | 141 | 159 | 8.5 | 8.95 | 41008 | Offshore | 31.987 | -80.7682 | One-way Transit | 23.5
2021-04-14 18:20:42 | NYK NEBULA | 354891000 | 14.1 | 13.7 | 968 | 105 | Post-Panamax | 71 | 297 | 297 | Inbound | 0 | 105 | 175 | 14.32 | 15.66 | 41008 | Offshore | 31.9913 | -80.7778 | One-way Transit | 17.5
2021-04-13 11:15:54 | BERLIN BRIDGE | 477213800 | 17.5 | 17 | 879 | 115 | Panamax | 73 | 306 | 302 | Inbound | 4 | 176 | 323 | 10.96 | 15.66 | 41008 | Nearshore | 32.0311 | -80.8192 | One-way Transit | 29.33
2021-04-13 14:18:56 | MSC RANIA | 371752000 | 15.9 | 15.3 | 1089 | 141 | Post-Panamax | 70 | 118 | 118 | Outbound | 0 | 141 | 62 | 13.65 | 17.9 | 41008 | Offshore | 31.9779 | -80.7477 | One-way Transit | 23.5
2021-04-13 03:27:30 | TAMESIS | 257565000 | 15.9 | 14.1 | 800 | 105 | Panamax | 70 | 128 | 131 | Outbound | 3 | 147 | 256 | 13.2 | 15.66 | 41008 | Nearshore | 32.0305 | -80.818 | One-way Transit | 24.5
2021-04-13 06:25:48 | ONE COSMOS | 370181000 | 15.6 | 12.6 | 1050 | 151 | Post-Panamax | 71 | 136 | 138 | Outbound | 2 | 188 | 268 | 10.96 | 15.66 | 41008 | Nearshore | 32.0283 | -80.8154 | One-way Transit | 31.33
2021-04-13 10:02:34 | NYK DELPHINUS | 636018222 | 14.9 | 14.4 | 964 | 105 | Panamax | 70 | 320 | 316 | Inbound | 4 | 172 | 304 | 12.53 | 17.9 | 41008 | Nearshore | 32.0287 | -80.8157 | One-way Transit | 28.67
2021-04-12 08:47:56 | MAERSK SYDNEY | 563000500 | 17 | 14.8 | 1099 | 141 | Post-Panamax | 70 | 120 | 116 | Outbound | 4 | 217 | 279 | 18.34 | 22.37 | 41008 | Offshore | 31.9764 | -80.7458 | Two-way Transit | 72.33
2021-04-12 02:41:37 | HYUNDAI HONOUR | 636015514 | 16.9 | 15.7 | 1200 | 157 | Post-Panamax | 71 | 118 | 120 | Outbound | 2 | 199 | 220 | 12.3 | 17.9 | 41008 | Offshore | 31.9796 | -80.7514 | One-way Transit | 33.17
2021-04-12 08:19:59 | CCNI ANDES | 636092898 | 16.8 | 15.6 | 984 | 161 | Post-Panamax | 79 | 298 | 297 | Inbound | 1 | 178 | 285 | 15.44 | 17.9 | 41008 | Offshore | 31.9775 | -80.7469 | Two-way Transit | 59.33
2021-04-12 23:33:31 | YM WIND | 477002200 | 16.3 | 15.7 | 1207 | 167 | Post-Panamax | 71 | 313 | 309 | Inbound | 4 | 251 | 211 | 13.65 | 17.9 | 41008 | Nearshore | 32.0296 | -80.8173 | One-way Transit | 41.83
2021-04-12 08:47:53 | MSC RANIA | 371752000 | 16 | 14.7 | 1089 | 141 | Post-Panamax | 70 | 302 | 297 | Inbound | 5 | 235 | 279 | 18.34 | 22.37 | 41008 | Offshore | 31.9765 | -80.7434 | Two-way Transit | 78.33
2021-04-12 12:37:46 | MOL CREATION | 309046000 | 15.6 | 14.9 | 1036 | 151 | Post-Panamax | 71 | 321 | 321 | Inbound | 0 | 151 | 289 | 12.08 | 17.9 | 41008 | Nearshore | 32.0254 | -80.8126 | One-way Transit | 25.17
2021-04-12 12:00:35 | COSCO SAKURA | 477232200 | 15.2 | 14.9 | 1200 | 157 | Post-Panamax | 71 | 321 | 322 | Inbound | 1 | 178 | 292 | 13.65 | 20.13 | 41008 | Nearshore | 32.0275 | -80.8144 | One-way Transit | 29.67
2021-04-12 18:19:59 | EVER LAWFUL | 566732000 | 14.8 | 14 | 1099 | 151 | Post-Panamax | 71 | 124 | 128 | Outbound | 4 | 227 | 220 | 7.83 | 11.18 | 41008 | Nearshore | 32.0316 | -80.8194 | One-way Transit | 37.83
2021-04-12 01:41:38 | OOCL KOREA | 477293100 | 14.8 | 13.8 | 1200 | 157 | Post-Panamax | 74 | 120 | 121 | Outbound | 1 | 178 | 219 | 15.66 | 20.13 | 41008 | Offshore | 31.9792 | -80.7506 | One-way Transit | 29.67
2021-04-12 18:55:45 | WASHINGTON EXPRESS | 367136710 | 14.6 | 12.4 | 797 | 105 | Panamax | 71 | 131 | 137 | Outbound | 6 | 188 | 209 | 11.63 | 13.42 | 41008 | Nearshore | 32.0311 | -80.8184 | One-way Transit | 31.33
2021-04-12 05:45:38 | TAMESIS | 257565000 | 14.5 | 13.8 | 800 | 105 | Panamax | 70 | 298 | 297 | Inbound | 1 | 119 | 238 | 12.08 | 15.66 | 41008 | Offshore | 31.9739 | -80.7385 | One-way Transit | 19.83
2021-04-12 21:14:47 | BILBAO KNUTSEN | 224606000 | 13.1 | 12.6 | 932 | 138 | Panamax | 81 | 321 | 319 | Inbound | 2 | 170 | 203 | 12.3 | 13.42 | 41008 | Nearshore | 32.027 | -80.8144 | One-way Transit | 28.33
2021-04-11 22:36:31 | AL BAHIA | 636017669 | 17.7 | 16.2 | 1004 | 131 | Post-Panamax | 79 | 118 | 119 | Outbound | 1 | 149 | 217 | 18.79 | 24.61 | 41008 | Offshore | 31.9779 | -80.7483 | One-way Transit | 24.83
2021-04-11 04:12:01 | MAERSK SEMBAWANG | 565448000 | 17.3 | 16.2 | 1046 | 131 | Post-Panamax | 71 | 130 | 135 | Outbound | 5 | 222 | 224 | 11.86 | 15.66 | 41008 | Nearshore | 32.0301 | -80.8178 | One-way Transit | 37
2021-04-11 23:45:00 | ZIM QINGDAO | 428405000 | 15.2 | 13.6 | 856 | 105 | Panamax | 71 | 114 | 119 | Outbound | 5 | 179 | 217 | 18.57 | 22.37 | 41008 | Offshore | 31.9836 | -80.7605 | One-way Transit | 29.83
2021-04-11 20:37:58 | WASHINGTON EXPRESS | 367136710 | 14.9 | 14.3 | 797 | 105 | Panamax | 71 | 321 | 320 | Inbound | 1 | 119 | 233 | 18.12 | 22.37 | 41008 | Nearshore | 32.027 | -80.8142 | One-way Transit | 19.83
2021-04-11 10:19:39 | ONE COMPETENCE | 431315000 | 14.8 | 13.9 | 1036 | 151 | Post-Panamax | 71 | 118 | 117 | Outbound | 1 | 169 | 248 | 13.65 | 20.13 | 41008 | Offshore | 31.983 | -80.7587 | One-way Transit | 28.17
2021-04-11 10:28:51 | ONE COSMOS | 370181000 | 14.5 | 12.6 | 1050 | 151 | Post-Panamax | 71 | 321 | 317 | Inbound | 4 | 224 | 254 | 11.41 | 15.66 | 41008 | Nearshore | 32.0275 | -80.8143 | One-way Transit | 37.33
2021-04-10 16:35:34 | MAERSK SYDNEY | 563000500 | 16.7 | 14.5 | 1099 | 141 | Post-Panamax | 70 | 298 | 297 | Inbound | 1 | 160 | 185 | 14.32 | 20.13 | 41008 | Offshore | 31.9761 | -80.7442 | One-way Transit | 26.67
2021-04-10 22:35:54 | EVER LAWFUL | 566732000 | 16.3 | 15.6 | 1099 | 151 | Post-Panamax | 71 | 323 | 319 | Inbound | 4 | 227 | 191 | 16.33 | 24.61 | 41008 | Nearshore | 32.0271 | -80.8141 | One-way Transit | 37.83
2021-04-10 18:45:56 | NORTHERN JADE | 211744000 | 16.2 | 14.6 | 1089 | 144 | Post-Panamax | 74 | 118 | 118 | Outbound | 0 | 144 | 175 | 15.66 | 20.13 | 41008 | Offshore | 31.9739 | -80.7392 | One-way Transit | 24
2021-04-10 13:08:56 | ZIM QINGDAO | 428405000 | 15.8 | 15.5 | 856 | 105 | Panamax | 71 | 292 | 295 | Inbound | 3 | 150 | 170 | 13.42 | 15.66 | 41008 | Offshore | 31.9776 | -80.747 | One-way Transit | 25
2021-04-10 05:23:29 | HOEGH TARGET | 257864000 | 15 | 14.2 | 656 | 121 | Panamax | 90 | 299 | 299 | Inbound | 0 | 121 | 175 | 14.32 | 17.9 | 41008 | Offshore | 31.9924 | -80.7802 | One-way Transit | 20.17
2021-04-10 15:26:35 | EVER FOREVER | 351571000 | 13.9 | 13.6 | 1096 | 157 | Post-Panamax | 71 | 130 | 136 | Outbound | 6 | 271 | 170 | 16.11 | 20.13 | 41008 | Nearshore | 32.0308 | -80.818 | One-way Transit | 45.17
2021-04-10 10:53:53 | LUCIE SCHULTE | 565213000 | 13.6 | 12.9 | 689 | 98 | Panamax | 73 | 117 | 120 | Outbound | 3 | 134 | 166 | 13.42 | 15.66 | 41008 | Offshore | 31.9787 | -80.7497 | One-way Transit | 22.33