## master-sv-roll
Name | MMSI | VSPD kn | WSPD mph | Transit | % Channel Occupied | Yaw deg | Effective Beam ft | LOA ft | Beam ft | Vessel Class | AIS Type | Course | Heading | Course Behavior | WDIR degT | GST mph | Buoy Source | Location | Latitude | Longitude | Date/Time UTC
AXEL MAERSK | 220187000 | 16.3 | 16.78 | One-way Transit | 26.33 | 1 | 158 | 1155 | 138 | Post-Panamax | 71 | 298 | 299 | Inbound | 328 | 221.46 | 41008 | Offshore | 31.9734 | -80.7377 | 2021-01-29 00:16:47
AXEL MAERSK | 220187000 | 16.4 | 16.78 | One-way Transit | 26.33 | 1 | 158 | 1155 | 138 | Post-Panamax | 71 | 298 | 299 | Inbound | 328 | 221.46 | 41008 | Offshore | 31.976 | -80.7434 | 2021-01-29 00:17:59
AXEL MAERSK | 220187000 | 16.3 | 16.78 | One-way Transit | 26.33 | 1 | 158 | 1155 | 138 | Post-Panamax | 71 | 298 | 299 | Inbound | 328 | 221.46 | 41008 | Offshore | 31.9772 | -80.7462 | 2021-01-29 00:18:35
AXEL MAERSK | 220187000 | 16.3 | 16.78 | One-way Transit | 26.33 | 1 | 158 | 1155 | 138 | Post-Panamax | 71 | 298 | 299 | Inbound | 328 | 221.46 | 41008 | Offshore | 31.9798 | -80.7519 | 2021-01-29 00:19:47
AXEL MAERSK | 220187000 | 16.2 | 16.78 | One-way Transit | 26.33 | 1 | 158 | 1155 | 138 | Post-Panamax | 71 | 298 | 299 | Inbound | 328 | 221.46 | 41008 | Offshore | 31.9823 | -80.7575 | 2021-01-29 00:20:59
AXEL MAERSK | 220187000 | 16.1 | 16.78 | One-way Transit | 26.33 | 1 | 158 | 1155 | 138 | Post-Panamax | 71 | 298 | 299 | Inbound | 328 | 221.46 | 41008 | Offshore | 31.9844 | -80.7621 | 2021-01-29 00:21:59
AXEL MAERSK | 220187000 | 16.1 | 16.78 | One-way Transit | 26.33 | 1 | 158 | 1155 | 138 | Post-Panamax | 71 | 298 | 299 | Inbound | 328 | 221.46 | 41008 | Offshore | 31.9855 | -80.7646 | 2021-01-29 00:22:30
AXEL MAERSK | 220187000 | 16.1 | 16.78 | One-way Transit | 26.33 | 1 | 158 | 1155 | 138 | Post-Panamax | 71 | 298 | 299 | Inbound | 328 | 221.46 | 41008 | Offshore | 31.9877 | -80.7697 | 2021-01-29 00:23:35
AXEL MAERSK | 220187000 | 16.2 | 16.78 | One-way Transit | 26.33 | 1 | 158 | 1155 | 138 | Post-Panamax | 71 | 298 | 299 | Inbound | 328 | 221.46 | 41008 | Offshore | 31.9901 | -80.7748 | 2021-01-29 00:24:42
AEOLOS | 636016600 | 11.7 | 16.11 | One-way Transit | 19.33 | 1 | 116 | 656 | 105 | Panamax | 70 | 298 | 299 | Inbound | 332 | 221.46 | 41008 | Offshore | 31.9729 | -80.7374 | 2021-01-29 00:25:45
AEOLOS | 636016600 | 11.8 | 16.11 | One-way Transit | 19.33 | 1 | 116 | 656 | 105 | Panamax | 70 | 298 | 299 | Inbound | 332 | 221.46 | 41008 | Offshore | 31.974 | -80.7397 | 2021-01-29 00:26:25
AEOLOS | 636016600 | 11.9 | 16.11 | One-way Transit | 19.33 | 1 | 116 | 656 | 105 | Panamax | 70 | 298 | 299 | Inbound | 332 | 221.46 | 41008 | Offshore | 31.9761 | -80.7442 | 2021-01-29 00:27:44
AXEL MAERSK | 220187000 | 15.4 | 16.11 | One-way Transit | 29.67 | 2 | 178 | 1155 | 138 | Post-Panamax | 71 | 322 | 324 | Inbound | 332 | 221.46 | 41008 | Nearshore | 32.0022 | -80.7913 | 2021-01-29 00:28:54
AEOLOS | 636016600 | 12.2 | 16.11 | One-way Transit | 17.5 | 0 | 105 | 656 | 105 | Panamax | 70 | 299 | 299 | Inbound | 332 | 221.46 | 41008 | Offshore | 31.9793 | -80.7511 | 2021-01-29 00:29:44
AXEL MAERSK | 220187000 | 15.2 | 16.11 | One-way Transit | 23 | 0 | 138 | 1155 | 138 | Post-Panamax | 71 | 323 | 323 | Inbound | 332 | 221.46 | 41008 | Nearshore | 32.0058 | -80.7946 | 2021-01-29 00:29:59
AEOLOS | 636016600 | 12.3 | 16.11 | One-way Transit | 19.33 | 1 | 116 | 656 | 105 | Panamax | 70 | 298 | 299 | Inbound | 332 | 221.46 | 41008 | Offshore | 31.9812 | -80.7553 | 2021-01-29 00:30:55
AXEL MAERSK | 220187000 | 15.1 | 16.11 | One-way Transit | 29.67 | 2 | 178 | 1155 | 138 | Post-Panamax | 71 | 322 | 324 | Inbound | 332 | 221.46 | 41008 | Nearshore | 32.0092 | -80.7976 | 2021-01-29 00:30:59
AEOLOS | 636016600 | 12.4 | 16.11 | One-way Transit | 19.33 | 1 | 116 | 656 | 105 | Panamax | 70 | 298 | 299 | Inbound | 332 | 221.46 | 41008 | Offshore | 31.9826 | -80.7583 | 2021-01-29 00:31:44
AXEL MAERSK | 220187000 | 15.2 | 16.11 | One-way Transit | 26.33 | 1 | 158 | 1155 | 138 | Post-Panamax | 71 | 321 | 322 | Inbound | 332 | 221.46 | 41008 | Nearshore | 32.0125 | -80.8006 | 2021-01-29 00:31:59
AXEL MAERSK | 220187000 | 15.4 | 16.11 | One-way Transit | 23 | 0 | 138 | 1155 | 138 | Post-Panamax | 71 | 322 | 322 | Inbound | 332 | 221.46 | 41008 | Nearshore | 32.0143 | -80.8022 | 2021-01-29 00:32:29
AEOLOS | 636016600 | 12.6 | 16.11 | One-way Transit | 19.33 | 1 | 116 | 656 | 105 | Panamax | 70 | 298 | 299 | Inbound | 332 | 221.46 | 41008 | Offshore | 31.9845 | -80.7625 | 2021-01-29 00:32:55
AXEL MAERSK | 220187000 | 15.8 | 16.11 | One-way Transit | 23 | 0 | 138 | 1155 | 138 | Post-Panamax | 71 | 322 | 322 | Inbound | 332 | 221.46 | 41008 | Nearshore | 32.0183 | -80.806 | 2021-01-29 00:33:41
AEOLOS | 636016600 | 12.8 | 16.11 | One-way Transit | 17.5 | 0 | 105 | 656 | 105 | Panamax | 70 | 298 | 298 | Inbound | 332 | 221.46 | 41008 | Offshore | 31.9868 | -80.7674 | 2021-01-29 00:34:16
AXEL MAERSK | 220187000 | 16 | 16.11 | One-way Transit | 23 | 0 | 138 | 1155 | 138 | Post-Panamax | 71 | 322 | 322 | Inbound | 332 | 221.46 | 41008 | Nearshore | 32.0218 | -80.8093 | 2021-01-29 00:34:41
AEOLOS | 636016600 | 12.9 | 16.33 | One-way Transit | 17.5 | 0 | 105 | 656 | 105 | Panamax | 70 | 298 | 298 | Inbound | 332 | 221.46 | 41008 | Offshore | 31.9889 | -80.7723 | 2021-01-29 00:35:35
AXEL MAERSK | 220187000 | 16.3 | 16.33 | One-way Transit | 26.33 | 1 | 158 | 1155 | 138 | Post-Panamax | 71 | 321 | 322 | Inbound | 332 | 221.46 | 41008 | Nearshore | 32.0253 | -80.8126 | 2021-01-29 00:35:42
AEOLOS | 636016600 | 12.9 | 16.33 | One-way Transit | 17.5 | 0 | 105 | 656 | 105 | Panamax | 70 | 298 | 298 | Inbound | 332 | 221.46 | 41008 | Offshore | 31.9901 | -80.7749 | 2021-01-29 00:36:16
AEOLOS | 636016600 | 13 | 16.33 | One-way Transit | 17.5 | 0 | 105 | 656 | 105 | Panamax | 70 | 323 | 323 | Inbound | 332 | 221.46 | 41008 | Nearshore | 31.9995 | -80.7893 | 2021-01-29 00:40:35
AEOLOS | 636016600 | 13.1 | 16.33 | One-way Transit | 17.5 | 0 | 105 | 656 | 105 | Panamax | 70 | 323 | 323 | Inbound | 332 | 221.46 | 41008 | Nearshore | 32.0033 | -80.7928 | 2021-01-29 00:41:56
AEOLOS | 636016600 | 13.1 | 16.33 | One-way Transit | 17.5 | 0 | 105 | 656 | 105 | Panamax | 70 | 323 | 323 | Inbound | 332 | 221.46 | 41008 | Nearshore | 32.0052 | -80.7944 | 2021-01-29 00:42:35
AEOLOS | 636016600 | 13.2 | 16.33 | One-way Transit | 17.5 | 0 | 105 | 656 | 105 | Panamax | 70 | 323 | 323 | Inbound | 332 | 221.46 | 41008 | Nearshore | 32.0087 | -80.7975 | 2021-01-29 00:43:46
AEOLOS | 636016600 | 13.2 | 16.33 | One-way Transit | 17.5 | 0 | 105 | 656 | 105 | Panamax | 70 | 323 | 323 | Inbound | 332 | 221.46 | 41008 | Nearshore | 32.0116 | -80.8001 | 2021-01-29 00:44:46
AEOLOS | 636016600 | 13.3 | 15.88 | One-way Transit | 17.5 | 0 | 105 | 656 | 105 | Panamax | 70 | 323 | 323 | Inbound | 331 | 20.13 | 41008 | Nearshore | 32.0145 | -80.8027 | 2021-01-29 00:45:46
AEOLOS | 636016600 | 13.3 | 15.88 | One-way Transit | 19.33 | 1 | 116 | 656 | 105 | Panamax | 70 | 322 | 321 | Inbound | 331 | 20.13 | 41008 | Nearshore | 32.018 | -80.8058 | 2021-01-29 00:46:56
AEOLOS | 636016600 | 13.4 | 15.88 | One-way Transit | 19.33 | 1 | 116 | 656 | 105 | Panamax | 70 | 322 | 321 | Inbound | 331 | 20.13 | 41008 | Nearshore | 32.0199 | -80.8076 | 2021-01-29 00:47:35
AEOLOS | 636016600 | 13.4 | 15.88 | One-way Transit | 19.33 | 1 | 116 | 656 | 105 | Panamax | 70 | 322 | 321 | Inbound | 331 | 20.13 | 41008 | Nearshore | 32.0233 | -80.8108 | 2021-01-29 00:48:46
AEOLOS | 636016600 | 13.5 | 15.88 | One-way Transit | 17.5 | 0 | 105 | 656 | 105 | Panamax | 70 | 321 | 321 | Inbound | 331 | 20.13 | 41008 | Nearshore | 32.0257 | -80.8131 | 2021-01-29 00:49:35
SEAMAX BRIDGEPORT | 538009191 | 14.6 | 19.46 | One-way Transit | 26.5 | 1 | 159 | 1059 | 141 | Post-Panamax | 70 | 141 | 142 | Outbound | 334 | 24.61 | 41008 | Nearshore | 32.0262 | -80.8137 | 2021-01-29 01:46:40
SEAMAX BRIDGEPORT | 538009191 | 14.7 | 19.46 | One-way Transit | 23.5 | 0 | 141 | 1059 | 141 | Post-Panamax | 70 | 142 | 142 | Outbound | 334 | 24.61 | 41008 | Nearshore | 32.0227 | -80.8105 | 2021-01-29 01:47:46
SEAMAX BRIDGEPORT | 538009191 | 14.8 | 19.46 | One-way Transit | 26.5 | 1 | 159 | 1059 | 141 | Post-Panamax | 70 | 141 | 142 | Outbound | 334 | 24.61 | 41008 | Nearshore | 32.0194 | -80.8075 | 2021-01-29 01:48:46
SEAMAX BRIDGEPORT | 538009191 | 14.9 | 19.46 | One-way Transit | 26.5 | 1 | 159 | 1059 | 141 | Post-Panamax | 70 | 141 | 142 | Outbound | 334 | 24.61 | 41008 | Nearshore | 32.0162 | -80.8045 | 2021-01-29 01:49:46
SEAMAX BRIDGEPORT | 538009191 | 14.9 | 19.46 | One-way Transit | 26.5 | 1 | 159 | 1059 | 141 | Post-Panamax | 70 | 141 | 142 | Outbound | 334 | 24.61 | 41008 | Nearshore | 32.0129 | -80.8015 | 2021-01-29 01:50:46
SEAMAX BRIDGEPORT | 538009191 | 14.9 | 19.46 | One-way Transit | 29.67 | 2 | 178 | 1059 | 141 | Post-Panamax | 70 | 141 | 143 | Outbound | 334 | 24.61 | 41008 | Nearshore | 32.0097 | -80.7985 | 2021-01-29 01:51:46
SEAMAX BRIDGEPORT | 538009191 | 14.9 | 19.46 | One-way Transit | 26.5 | 1 | 159 | 1059 | 141 | Post-Panamax | 70 | 142 | 143 | Outbound | 334 | 24.61 | 41008 | Nearshore | 32.0064 | -80.7956 | 2021-01-29 01:52:46
SEAMAX BRIDGEPORT | 538009191 | 14.7 | 19.46 | One-way Transit | 29.67 | 2 | 178 | 1059 | 141 | Post-Panamax | 70 | 141 | 143 | Outbound | 334 | 24.61 | 41008 | Nearshore | 32.0032 | -80.7926 | 2021-01-29 01:53:46
SEAMAX BRIDGEPORT | 538009191 | 14.7 | 19.46 | One-way Transit | 23.5 | 0 | 141 | 1059 | 141 | Post-Panamax | 70 | 142 | 142 | Outbound | 334 | 24.61 | 41008 | Nearshore | 31.9998 | -80.7896 | 2021-01-29 01:54:46
SEAMAX BRIDGEPORT | 538009191 | 14.6 | 19.91 | One-way Transit | 26.5 | 1 | 159 | 1059 | 141 | Post-Panamax | 70 | 117 | 118 | Outbound | 337 | 221.46 | 41008 | Offshore | 31.9917 | -80.7783 | 2021-01-29 01:57:53
SEAMAX BRIDGEPORT | 538009191 | 14.4 | 19.91 | One-way Transit | 29.67 | 2 | 178 | 1059 | 141 | Post-Panamax | 70 | 117 | 119 | Outbound | 337 | 221.46 | 41008 | Offshore | 31.9897 | -80.7737 | 2021-01-29 01:58:59
SEAMAX BRIDGEPORT | 538009191 | 14.3 | 19.91 | One-way Transit | 29.67 | 2 | 178 | 1059 | 141 | Post-Panamax | 70 | 117 | 119 | Outbound | 337 | 221.46 | 41008 | Offshore | 31.9878 | -80.7694 | 2021-01-29 01:59:59
SEAMAX BRIDGEPORT | 538009191 | 13.8 | 19.91 | One-way Transit | 32.67 | 3 | 196 | 1059 | 141 | Post-Panamax | 70 | 116 | 119 | Outbound | 337 | 221.46 | 41008 | Offshore | 31.986 | -80.7653 | 2021-01-29 02:00:59
SEAMAX BRIDGEPORT | 538009191 | 13.5 | 19.91 | One-way Transit | 32.67 | 3 | 196 | 1059 | 141 | Post-Panamax | 70 | 117 | 120 | Outbound | 337 | 221.46 | 41008 | Offshore | 31.9852 | -80.7634 | 2021-01-29 02:01:29
SEAMAX BRIDGEPORT | 538009191 | 13.1 | 19.91 | One-way Transit | 23.5 | 0 | 141 | 1059 | 141 | Post-Panamax | 70 | 120 | 120 | Outbound | 337 | 221.46 | 41008 | Offshore | 31.983 | -80.7593 | 2021-01-29 02:02:34
SEAMAX BRIDGEPORT | 538009191 | 12 | 19.91 | One-way Transit | 26.5 | 1 | 159 | 1059 | 141 | Post-Panamax | 70 | 118 | 119 | Outbound | 337 | 221.46 | 41008 | Offshore | 31.9813 | -80.7552 | 2021-01-29 02:03:46
SEAMAX BRIDGEPORT | 538009191 | 11.4 | 19.91 | One-way Transit | 26.5 | 1 | 159 | 1059 | 141 | Post-Panamax | 70 | 118 | 119 | Outbound | 337 | 221.46 | 41008 | Offshore | 31.9797 | -80.7518 | 2021-01-29 02:04:46
SEAMAX BRIDGEPORT | 538009191 | 10.8 | 19.01 | One-way Transit | 26.5 | 1 | 159 | 1059 | 141 | Post-Panamax | 70 | 118 | 119 | Outbound | 340 | 221.46 | 41008 | Offshore | 31.9781 | -80.7482 | 2021-01-29 02:05:56
SEAMAX BRIDGEPORT | 538009191 | 10.3 | 19.01 | One-way Transit | 26.5 | 1 | 159 | 1059 | 141 | Post-Panamax | 70 | 118 | 119 | Outbound | 340 | 221.46 | 41008 | Offshore | 31.9767 | -80.7452 | 2021-01-29 02:06:56
SEAMAX BRIDGEPORT | 538009191 | 10.1 | 19.01 | One-way Transit | 23.5 | 0 | 141 | 1059 | 141 | Post-Panamax | 70 | 119 | 119 | Outbound | 340 | 221.46 | 41008 | Offshore | 31.976 | -80.7437 | 2021-01-29 02:07:26
SEAMAX BRIDGEPORT | 538009191 | 9.7 | 19.01 | One-way Transit | 26.5 | 1 | 159 | 1059 | 141 | Post-Panamax | 70 | 118 | 119 | Outbound | 340 | 221.46 | 41008 | Offshore | 31.9745 | -80.7403 | 2021-01-29 02:08:37
SEAMAX BRIDGEPORT | 538009191 | 9.4 | 19.01 | One-way Transit | 26.5 | 1 | 159 | 1059 | 141 | Post-Panamax | 70 | 118 | 119 | Outbound | 340 | 221.46 | 41008 | Offshore | 31.9733 | -80.7375 | 2021-01-29 02:09:37
MSC ATHENS | 256858000 | 15.2 | 12.08 | One-way Transit | 31.83 | 2 | 191 | 984 | 157 | Post-Panamax | 72 | 119 | 117 | Outbound | 337 | 221.46 | 41008 | Offshore | 31.9917 | -80.7785 | 2021-01-29 06:33:24
OOCL ASIA | 477105600 | 14.8 | 12.53 | One-way Transit | 32.67 | 3 | 196 | 1059 | 141 | Post-Panamax | 79 | 296 | 299 | Inbound | 28 | 221.46 | 41008 | Offshore | 31.9738 | -80.739 | 2021-01-29 11:55:50
OOCL ASIA | 477105600 | 14.9 | 12.53 | One-way Transit | 35.83 | 4 | 215 | 1059 | 141 | Post-Panamax | 79 | 296 | 300 | Inbound | 28 | 221.46 | 41008 | Offshore | 31.9758 | -80.7435 | 2021-01-29 11:56:50
OOCL ASIA | 477105600 | 14.9 | 12.53 | One-way Transit | 29.67 | 2 | 178 | 1059 | 141 | Post-Panamax | 79 | 298 | 300 | Inbound | 28 | 221.46 | 41008 | Offshore | 31.9769 | -80.746 | 2021-01-29 11:57:26
OOCL ASIA | 477105600 | 15 | 12.53 | One-way Transit | 32.67 | 3 | 196 | 1059 | 141 | Post-Panamax | 79 | 298 | 301 | Inbound | 28 | 221.46 | 41008 | Offshore | 31.9799 | -80.7525 | 2021-01-29 11:58:56
OOCL ASIA | 477105600 | 15 | 12.53 | One-way Transit | 29.67 | 2 | 178 | 1059 | 141 | Post-Panamax | 79 | 298 | 300 | Inbound | 28 | 221.46 | 41008 | Offshore | 31.9811 | -80.755 | 2021-01-29 11:59:33
OOCL ASIA | 477105600 | 15 | 12.53 | One-way Transit | 29.67 | 2 | 178 | 1059 | 141 | Post-Panamax | 79 | 298 | 300 | Inbound | 28 | 221.46 | 41008 | Offshore | 31.9833 | -80.7597 | 2021-01-29 12:00:38
OOCL ASIA | 477105600 | 15 | 12.53 | One-way Transit | 29.67 | 2 | 178 | 1059 | 141 | Post-Panamax | 79 | 298 | 300 | Inbound | 28 | 221.46 | 41008 | Offshore | 31.9856 | -80.7644 | 2021-01-29 12:01:44
OOCL ASIA | 477105600 | 15.1 | 12.53 | One-way Transit | 26.5 | 1 | 159 | 1059 | 141 | Post-Panamax | 79 | 297 | 298 | Inbound | 28 | 221.46 | 41008 | Offshore | 31.9875 | -80.7687 | 2021-01-29 12:02:44
OOCL ASIA | 477105600 | 15.2 | 12.53 | One-way Transit | 26.5 | 1 | 159 | 1059 | 141 | Post-Panamax | 79 | 297 | 298 | Inbound | 28 | 221.46 | 41008 | Offshore | 31.9896 | -80.7735 | 2021-01-29 12:03:50
OOCL ASIA | 477105600 | 15.2 | 12.53 | One-way Transit | 35.83 | 4 | 215 | 1059 | 141 | Post-Panamax | 79 | 295 | 299 | Inbound | 28 | 221.46 | 41008 | Offshore | 31.9914 | -80.7778 | 2021-01-29 12:04:50
OOCL ASIA | 477105600 | 14.7 | 11.86 | One-way Transit | 35.83 | 4 | 215 | 1059 | 141 | Post-Panamax | 79 | 319 | 323 | Inbound | 26 | 221.46 | 41008 | Nearshore | 31.999 | -80.7883 | 2021-01-29 12:07:44
OOCL ASIA | 477105600 | 14.6 | 11.86 | One-way Transit | 32.67 | 3 | 196 | 1059 | 141 | Post-Panamax | 79 | 320 | 323 | Inbound | 26 | 221.46 | 41008 | Nearshore | 32.0025 | -80.7917 | 2021-01-29 12:08:50
OOCL ASIA | 477105600 | 14.5 | 11.86 | One-way Transit | 29.67 | 2 | 178 | 1059 | 141 | Post-Panamax | 79 | 321 | 323 | Inbound | 26 | 221.46 | 41008 | Nearshore | 32.0059 | -80.795 | 2021-01-29 12:09:56
OOCL ASIA | 477105600 | 14.6 | 11.86 | One-way Transit | 32.67 | 3 | 196 | 1059 | 141 | Post-Panamax | 79 | 321 | 324 | Inbound | 26 | 221.46 | 41008 | Nearshore | 32.0076 | -80.7965 | 2021-01-29 12:10:26
OOCL ASIA | 477105600 | 14.8 | 11.86 | One-way Transit | 29.67 | 2 | 178 | 1059 | 141 | Post-Panamax | 79 | 321 | 323 | Inbound | 26 | 221.46 | 41008 | Nearshore | 32.011 | -80.7996 | 2021-01-29 12:11:32
OOCL ASIA | 477105600 | 14.8 | 11.86 | One-way Transit | 29.67 | 2 | 178 | 1059 | 141 | Post-Panamax | 79 | 323 | 325 | Inbound | 26 | 221.46 | 41008 | Nearshore | 32.0146 | -80.8028 | 2021-01-29 12:12:38
OOCL ASIA | 477105600 | 14.9 | 11.86 | One-way Transit | 26.5 | 1 | 159 | 1059 | 141 | Post-Panamax | 79 | 323 | 324 | Inbound | 26 | 221.46 | 41008 | Nearshore | 32.0183 | -80.8059 | 2021-01-29 12:13:44
OOCL ASIA | 477105600 | 14.9 | 11.86 | One-way Transit | 29.67 | 2 | 178 | 1059 | 141 | Post-Panamax | 79 | 322 | 324 | Inbound | 26 | 221.46 | 41008 | Nearshore | 32.0219 | -80.8093 | 2021-01-29 12:14:50
OOCL ASIA | 477105600 | 15 | 11.63 | One-way Transit | 29.67 | 2 | 178 | 1059 | 141 | Post-Panamax | 79 | 321 | 323 | Inbound | 36 | 221.46 | 41008 | Nearshore | 32.0237 | -80.8109 | 2021-01-29 12:15:20
OOCL ASIA | 477105600 | 15.3 | 11.63 | One-way Transit | 32.67 | 3 | 196 | 1059 | 141 | Post-Panamax | 79 | 320 | 317 | Inbound | 36 | 221.46 | 41008 | Nearshore | 32.0279 | -80.8148 | 2021-01-29 12:16:38
COSCO PHILIPPINES | 477738200 | 15.4 | 10.96 | One-way Transit | 26.67 | 1 | 160 | 1096 | 141 | Post-Panamax | 72 | 141 | 142 | Outbound | 47 | 15.66 | 41008 | Nearshore | 32.0232 | -80.8107 | 2021-01-29 18:52:18
COSCO PHILIPPINES | 477738200 | 14.1 | 10.29 | One-way Transit | 29.83 | 2 | 179 | 1096 | 141 | Post-Panamax | 72 | 119 | 117 | Outbound | 46 | 221.46 | 41008 | Offshore | 31.9909 | -80.7773 | 2021-01-29 19:02:49
COSCO PHILIPPINES | 477738200 | 14.3 | 10.29 | One-way Transit | 23.5 | 0 | 141 | 1096 | 141 | Post-Panamax | 72 | 118 | 118 | Outbound | 46 | 221.46 | 41008 | Offshore | 31.9888 | -80.7727 | 2021-01-29 19:03:55
COSCO PHILIPPINES | 477738200 | 14.6 | 10.51 | One-way Transit | 26.67 | 1 | 160 | 1096 | 141 | Post-Panamax | 72 | 119 | 118 | Outbound | 37 | 221.46 | 41008 | Offshore | 31.9859 | -80.7665 | 2021-01-29 19:05:24
COSCO PHILIPPINES | 477738200 | 14 | 10.51 | One-way Transit | 29.83 | 2 | 179 | 1096 | 141 | Post-Panamax | 72 | 118 | 116 | Outbound | 37 | 221.46 | 41008 | Offshore | 31.9831 | -80.7604 | 2021-01-29 19:06:55
COSCO PHILIPPINES | 477738200 | 13.7 | 10.51 | One-way Transit | 26.67 | 1 | 160 | 1096 | 141 | Post-Panamax | 72 | 117 | 116 | Outbound | 37 | 221.46 | 41008 | Offshore | 31.9812 | -80.756 | 2021-01-29 19:08:01
COSCO PHILIPPINES | 477738200 | 13.5 | 10.51 | One-way Transit | 26.67 | 1 | 160 | 1096 | 141 | Post-Panamax | 72 | 117 | 116 | Outbound | 37 | 221.46 | 41008 | Offshore | 31.9802 | -80.7537 | 2021-01-29 19:08:37
COSCO PHILIPPINES | 477738200 | 13.4 | 10.51 | One-way Transit | 26.67 | 1 | 160 | 1096 | 141 | Post-Panamax | 72 | 117 | 116 | Outbound | 37 | 221.46 | 41008 | Offshore | 31.979 | -80.751 | 2021-01-29 19:09:18
COSCO PHILIPPINES | 477738200 | 13 | 10.51 | One-way Transit | 29.83 | 2 | 179 | 1096 | 141 | Post-Panamax | 72 | 118 | 116 | Outbound | 37 | 221.46 | 41008 | Offshore | 31.9766 | -80.7455 | 2021-01-29 19:10:43
COSCO PHILIPPINES | 477738200 | 12.8 | 10.51 | One-way Transit | 26.67 | 1 | 160 | 1096 | 141 | Post-Panamax | 72 | 117 | 116 | Outbound | 37 | 221.46 | 41008 | Offshore | 31.9746 | -80.7409 | 2021-01-29 19:11:57
COSCO PHILIPPINES | 477738200 | 12.6 | 10.51 | One-way Transit | 26.67 | 1 | 160 | 1096 | 141 | Post-Panamax | 72 | 117 | 116 | Outbound | 37 | 221.46 | 41008 | Offshore | 31.9733 | -80.7379 | 2021-01-29 19:12:47
MOL EMPIRE | 477655900 | 16.3 | 8.5 | One-way Transit | 17.5 | 0 | 105 | 964 | 105 | Panamax | 72 | 296 | 296 | Inbound | 71 | 221.46 | 41008 | Offshore | 31.9744 | -80.7398 | 2021-01-29 23:14:50
MOL EMPIRE | 477655900 | 16.4 | 8.05 | One-way Transit | 17.5 | 0 | 105 | 964 | 105 | Panamax | 72 | 296 | 296 | Inbound | 72 | 221.46 | 41008 | Offshore | 31.9764 | -80.7445 | 2021-01-29 23:15:50
MOL EMPIRE | 477655900 | 16.4 | 8.05 | One-way Transit | 20.33 | 1 | 122 | 964 | 105 | Panamax | 72 | 296 | 297 | Inbound | 72 | 221.46 | 41008 | Offshore | 31.9785 | -80.7493 | 2021-01-29 23:16:50
MOL EMPIRE | 477655900 | 16.3 | 8.05 | One-way Transit | 17.5 | 0 | 105 | 964 | 105 | Panamax | 72 | 298 | 298 | Inbound | 72 | 221.46 | 41008 | Offshore | 31.9806 | -80.7541 | 2021-01-29 23:17:50
MOL EMPIRE | 477655900 | 16.3 | 8.05 | One-way Transit | 17.5 | 0 | 105 | 964 | 105 | Panamax | 72 | 298 | 298 | Inbound | 72 | 221.46 | 41008 | Offshore | 31.9827 | -80.7588 | 2021-01-29 23:18:50
MOL EMPIRE | 477655900 | 16.3 | 8.05 | One-way Transit | 17.5 | 0 | 105 | 964 | 105 | Panamax | 72 | 300 | 300 | Inbound | 72 | 221.46 | 41008 | Offshore | 31.9848 | -80.7635 | 2021-01-29 23:19:50
MAERSK NIENBURG | 477711300 | 17.5 | 8.05 | One-way Transit | 20.33 | 2 | 122 | 689 | 98 | Panamax | 74 | 296 | 298 | Inbound | 72 | 221.46 | 41008 | Offshore | 31.9727 | -80.7362 | 2021-01-29 23:20:36
MOL EMPIRE | 477655900 | 16.3 | 8.05 | One-way Transit | 20.33 | 1 | 122 | 964 | 105 | Panamax | 72 | 299 | 300 | Inbound | 72 | 221.46 | 41008 | Offshore | 31.987 | -80.7682 | 2021-01-29 23:20:50
MAERSK NIENBURG | 477711300 | 17.8 | 8.05 | One-way Transit | 20.33 | 2 | 122 | 689 | 98 | Panamax | 74 | 296 | 298 | Inbound | 72 | 221.46 | 41008 | Offshore | 31.9749 | -80.7413 | 2021-01-29 23:21:36
MOL EMPIRE | 477655900 | 16.3 | 8.05 | One-way Transit | 17.5 | 0 | 105 | 964 | 105 | Panamax | 72 | 299 | 299 | Inbound | 72 | 221.46 | 41008 | Offshore | 31.9892 | -80.7728 | 2021-01-29 23:21:50
MAERSK NIENBURG | 477711300 | 18 | 8.05 | One-way Transit | 18.33 | 1 | 110 | 689 | 98 | Panamax | 74 | 297 | 298 | Inbound | 72 | 221.46 | 41008 | Offshore | 31.9775 | -80.7472 | 2021-01-29 23:22:42
MOL EMPIRE | 477655900 | 16.3 | 8.05 | One-way Transit | 17.5 | 0 | 105 | 964 | 105 | Panamax | 72 | 299 | 299 | Inbound | 72 | 221.46 | 41008 | Offshore | 31.9917 | -80.778 | 2021-01-29 23:22:56
MAERSK NIENBURG | 477711300 | 18.4 | 8.05 | One-way Transit | 20.33 | 2 | 122 | 689 | 98 | Panamax | 74 | 298 | 300 | Inbound | 72 | 221.46 | 41008 | Offshore | 31.9801 | -80.753 | 2021-01-29 23:23:48
MAERSK NIENBURG | 477711300 | 18.6 | 8.05 | One-way Transit | 18.33 | 1 | 110 | 689 | 98 | Panamax | 74 | 299 | 300 | Inbound | 72 | 221.46 | 41008 | Offshore | 31.9826 | -80.7581 | 2021-01-29 23:24:48
MOL EMPIRE | 477655900 | 16 | 8.28 | One-way Transit | 20.33 | 1 | 122 | 964 | 105 | Panamax | 72 | 322 | 323 | Inbound | 79 | 221.46 | 41008 | Nearshore | 31.9992 | -80.7892 | 2021-01-29 23:25:38
MAERSK NIENBURG | 477711300 | 18.5 | 8.28 | One-way Transit | 20.33 | 2 | 122 | 689 | 98 | Panamax | 74 | 298 | 300 | Inbound | 79 | 221.46 | 41008 | Offshore | 31.9851 | -80.7635 | 2021-01-29 23:25:53
MOL EMPIRE | 477655900 | 15.9 | 8.28 | One-way Transit | 20.33 | 1 | 122 | 964 | 105 | Panamax | 72 | 322 | 323 | Inbound | 79 | 221.46 | 41008 | Nearshore | 32.0027 | -80.7924 | 2021-01-29 23:26:38
MAERSK NIENBURG | 477711300 | 18.4 | 8.28 | One-way Transit | 16.33 | 0 | 98 | 689 | 98 | Panamax | 74 | 299 | 299 | Inbound | 79 | 221.46 | 41008 | Offshore | 31.9875 | -80.7685 | 2021-01-29 23:26:53
MOL EMPIRE | 477655900 | 15.9 | 8.28 | One-way Transit | 17.5 | 0 | 105 | 964 | 105 | Panamax | 72 | 323 | 323 | Inbound | 79 | 221.46 | 41008 | Nearshore | 32.0065 | -80.796 | 2021-01-29 23:27:44
MAERSK NIENBURG | 477711300 | 17.9 | 8.28 | One-way Transit | 18.33 | 1 | 110 | 689 | 98 | Panamax | 74 | 298 | 299 | Inbound | 79 | 221.46 | 41008 | Offshore | 31.99 | -80.7739 | 2021-01-29 23:28:00
MOL EMPIRE | 477655900 | 16 | 8.28 | One-way Transit | 17.5 | 0 | 105 | 964 | 105 | Panamax | 72 | 323 | 323 | Inbound | 79 | 221.46 | 41008 | Nearshore | 32.0101 | -80.7991 | 2021-01-29 23:28:44
MOL EMPIRE | 477655900 | 16 | 8.28 | One-way Transit | 20.33 | 1 | 122 | 964 | 105 | Panamax | 72 | 323 | 324 | Inbound | 79 | 221.46 | 41008 | Nearshore | 32.0137 | -80.8022 | 2021-01-29 23:29:44
MOL EMPIRE | 477655900 | 16.2 | 8.28 | One-way Transit | 20.33 | 1 | 122 | 964 | 105 | Panamax | 72 | 323 | 324 | Inbound | 79 | 221.46 | 41008 | Nearshore | 32.0172 | -80.8054 | 2021-01-29 23:30:44
MAERSK NIENBURG | 477711300 | 16.8 | 8.28 | One-way Transit | 24.33 | 4 | 146 | 689 | 98 | Panamax | 74 | 320 | 324 | Inbound | 79 | 221.46 | 41008 | Nearshore | 31.9993 | -80.7893 | 2021-01-29 23:31:36
MOL EMPIRE | 477655900 | 16.4 | 8.28 | One-way Transit | 20.33 | 1 | 122 | 964 | 105 | Panamax | 72 | 322 | 323 | Inbound | 79 | 221.46 | 41008 | Nearshore | 32.0209 | -80.8086 | 2021-01-29 23:31:44
MAERSK NIENBURG | 477711300 | 16.5 | 8.28 | One-way Transit | 20.33 | 2 | 122 | 689 | 98 | Panamax | 74 | 322 | 324 | Inbound | 79 | 221.46 | 41008 | Nearshore | 32.0031 | -80.7927 | 2021-01-29 23:32:41
MOL EMPIRE | 477655900 | 16.5 | 8.28 | One-way Transit | 20.33 | 1 | 122 | 964 | 105 | Panamax | 72 | 320 | 321 | Inbound | 79 | 221.46 | 41008 | Nearshore | 32.0249 | -80.8123 | 2021-01-29 23:32:50
MAERSK NIENBURG | 477711300 | 16.3 | 8.28 | One-way Transit | 20.33 | 2 | 122 | 689 | 98 | Panamax | 74 | 322 | 324 | Inbound | 79 | 221.46 | 41008 | Nearshore | 32.0067 | -80.7959 | 2021-01-29 23:33:41
MAERSK NIENBURG | 477711300 | 16.2 | 8.28 | One-way Transit | 20.33 | 2 | 122 | 689 | 98 | Panamax | 74 | 322 | 324 | Inbound | 79 | 221.46 | 41008 | Nearshore | 32.0106 | -80.7993 | 2021-01-29 23:34:48
MAERSK NIENBURG | 477711300 | 16.3 | 8.28 | One-way Transit | 18.33 | 1 | 110 | 689 | 98 | Panamax | 74 | 323 | 324 | Inbound | 85 | 221.46 | 41008 | Nearshore | 32.0142 | -80.8025 | 2021-01-29 23:35:48
MAERSK NIENBURG | 477711300 | 16.3 | 8.28 | One-way Transit | 18.33 | 1 | 110 | 689 | 98 | Panamax | 74 | 323 | 324 | Inbound | 85 | 221.46 | 41008 | Nearshore | 32.0178 | -80.8056 | 2021-01-29 23:36:48
MAERSK NIENBURG | 477711300 | 16.5 | 8.28 | One-way Transit | 18.33 | 1 | 110 | 689 | 98 | Panamax | 74 | 321 | 322 | Inbound | 85 | 221.46 | 41008 | Nearshore | 32.0214 | -80.8089 | 2021-01-29 23:37:48
MAERSK NIENBURG | 477711300 | 16.7 | 8.28 | One-way Transit | 20.33 | 2 | 122 | 689 | 98 | Panamax | 74 | 321 | 323 | Inbound | 85 | 221.46 | 41008 | Nearshore | 32.0251 | -80.8124 | 2021-01-29 23:38:48
ZIM MONACO | 249509000 | 15.9 | 10.96 | One-way Transit | 17.5 | 0 | 105 | 853 | 105 | Panamax | 71 | 144 | 144 | Outbound | 267 | 13.42 | 41008 | Nearshore | 32.0246 | -80.8118 | 2021-01-28 01:52:00
ZIM MONACO | 249509000 | 15.9 | 10.96 | One-way Transit | 17.5 | 0 | 105 | 853 | 105 | Panamax | 71 | 144 | 144 | Outbound | 267 | 13.42 | 41008 | Nearshore | 32.0228 | -80.8102 | 2021-01-28 01:52:31
ZIM MONACO | 249509000 | 16.1 | 10.96 | One-way Transit | 20 | 1 | 120 | 853 | 105 | Panamax | 71 | 143 | 144 | Outbound | 267 | 13.42 | 41008 | Nearshore | 32.0185 | -80.8065 | 2021-01-28 01:53:43
ZIM MONACO | 249509000 | 16.3 | 10.96 | One-way Transit | 17.5 | 0 | 105 | 853 | 105 | Panamax | 71 | 144 | 144 | Outbound | 267 | 13.42 | 41008 | Nearshore | 32.0141 | -80.8027 | 2021-01-28 01:54:54
ZIM MONACO | 249509000 | 16.2 | 10.96 | One-way Transit | 20 | 1 | 120 | 853 | 105 | Panamax | 71 | 144 | 143 | Outbound | 268 | 221.46 | 41008 | Nearshore | 32.0119 | -80.8008 | 2021-01-28 01:55:31
ZIM MONACO | 249509000 | 16.2 | 10.96 | One-way Transit | 17.5 | 0 | 105 | 853 | 105 | Panamax | 71 | 142 | 142 | Outbound | 268 | 221.46 | 41008 | Nearshore | 32.004 | -80.7936 | 2021-01-28 01:57:43
ZIM MONACO | 249509000 | 16.1 | 10.96 | One-way Transit | 22.5 | 2 | 135 | 853 | 105 | Panamax | 71 | 143 | 141 | Outbound | 268 | 221.46 | 41008 | Nearshore | 31.9997 | -80.7896 | 2021-01-28 01:58:55
ZIM MONACO | 249509000 | 15.9 | 10.96 | One-way Transit | 17.5 | 0 | 105 | 853 | 105 | Panamax | 71 | 119 | 119 | Outbound | 268 | 221.46 | 41008 | Offshore | 31.9915 | -80.7781 | 2021-01-28 02:01:49
ZIM MONACO | 249509000 | 16.2 | 10.96 | One-way Transit | 17.5 | 0 | 105 | 853 | 105 | Panamax | 71 | 118 | 118 | Outbound | 268 | 221.46 | 41008 | Offshore | 31.9894 | -80.7734 | 2021-01-28 02:02:49
ZIM MONACO | 249509000 | 16.6 | 10.96 | One-way Transit | 17.5 | 0 | 105 | 853 | 105 | Panamax | 71 | 118 | 118 | Outbound | 268 | 221.46 | 41008 | Offshore | 31.9873 | -80.7687 | 2021-01-28 02:03:49
ZIM MONACO | 249509000 | 16.7 | 10.96 | One-way Transit | 20 | 1 | 120 | 853 | 105 | Panamax | 71 | 117 | 118 | Outbound | 268 | 221.46 | 41008 | Offshore | 31.985 | -80.7634 | 2021-01-28 02:04:54
ZIM MONACO | 249509000 | 16.8 | 11.41 | One-way Transit | 20 | 1 | 120 | 853 | 105 | Panamax | 71 | 117 | 118 | Outbound | 262 | 221.46 | 41008 | Offshore | 31.9834 | -80.7599 | 2021-01-28 02:05:37
ZIM MONACO | 249509000 | 16.5 | 11.41 | One-way Transit | 17.5 | 0 | 105 | 853 | 105 | Panamax | 71 | 118 | 118 | Outbound | 262 | 221.46 | 41008 | Offshore | 31.9811 | -80.7547 | 2021-01-28 02:06:43
ZIM MONACO | 249509000 | 16.2 | 11.41 | One-way Transit | 17.5 | 0 | 105 | 853 | 105 | Panamax | 71 | 118 | 118 | Outbound | 262 | 221.46 | 41008 | Offshore | 31.9787 | -80.7495 | 2021-01-28 02:07:48
ZIM MONACO | 249509000 | 15.1 | 11.41 | One-way Transit | 20 | 1 | 120 | 853 | 105 | Panamax | 71 | 117 | 118 | Outbound | 262 | 221.46 | 41008 | Offshore | 31.9765 | -80.7445 | 2021-01-28 02:08:55
ZIM MONACO | 249509000 | 14.5 | 11.41 | One-way Transit | 17.5 | 0 | 105 | 853 | 105 | Panamax | 71 | 118 | 118 | Outbound | 262 | 221.46 | 41008 | Offshore | 31.9754 | -80.7418 | 2021-01-28 02:09:31
ZIM MONACO | 249509000 | 13.1 | 11.41 | One-way Transit | 20 | 1 | 120 | 853 | 105 | Panamax | 71 | 117 | 116 | Outbound | 262 | 221.46 | 41008 | Offshore | 31.9734 | -80.7375 | 2021-01-28 02:10:37
HYUNDAI LOYALTY | 566998000 | 16.4 | 15.66 | One-way Transit | 28.33 | 1 | 170 | 1115 | 151 | Post-Panamax | 71 | 141 | 142 | Outbound | 284 | 17.9 | 41008 | Nearshore | 32.0256 | -80.8127 | 2021-01-28 02:50:58
HYUNDAI LOYALTY | 566998000 | 16.3 | 15.66 | One-way Transit | 25.17 | 0 | 151 | 1115 | 151 | Post-Panamax | 71 | 142 | 142 | Outbound | 284 | 17.9 | 41008 | Nearshore | 32.0219 | -80.8093 | 2021-01-28 02:51:58
HYUNDAI LOYALTY | 566998000 | 16.2 | 15.66 | One-way Transit | 25.17 | 0 | 151 | 1115 | 151 | Post-Panamax | 71 | 142 | 142 | Outbound | 284 | 17.9 | 41008 | Nearshore | 32.0203 | -80.8079 | 2021-01-28 02:52:28
HYUNDAI LOYALTY | 566998000 | 16.2 | 15.66 | One-way Transit | 25.17 | 0 | 151 | 1115 | 151 | Post-Panamax | 71 | 142 | 142 | Outbound | 284 | 17.9 | 41008 | Nearshore | 32.0164 | -80.8043 | 2021-01-28 02:53:34
HYUNDAI LOYALTY | 566998000 | 16 | 15.66 | One-way Transit | 25.17 | 0 | 151 | 1115 | 151 | Post-Panamax | 71 | 142 | 142 | Outbound | 284 | 17.9 | 41008 | Nearshore | 32.0124 | -80.8008 | 2021-01-28 02:54:40
HYUNDAI LOYALTY | 566998000 | 15.9 | 14.99 | One-way Transit | 25.17 | 0 | 151 | 1115 | 151 | Post-Panamax | 71 | 142 | 142 | Outbound | 287 | 221.46 | 41008 | Nearshore | 32.0088 | -80.7976 | 2021-01-28 02:55:40
HYUNDAI LOYALTY | 566998000 | 15.9 | 14.99 | One-way Transit | 25.17 | 0 | 151 | 1115 | 151 | Post-Panamax | 71 | 142 | 142 | Outbound | 287 | 221.46 | 41008 | Nearshore | 32.0051 | -80.7943 | 2021-01-28 02:56:46
HYUNDAI LOYALTY | 566998000 | 15.5 | 14.99 | One-way Transit | 25.17 | 0 | 151 | 1115 | 151 | Post-Panamax | 71 | 142 | 142 | Outbound | 287 | 221.46 | 41008 | Nearshore | 32.0017 | -80.7912 | 2021-01-28 02:57:46
HYUNDAI LOYALTY | 566998000 | 15.4 | 14.99 | One-way Transit | 28.33 | 1 | 170 | 1115 | 151 | Post-Panamax | 71 | 118 | 117 | Outbound | 287 | 221.46 | 41008 | Offshore | 31.9914 | -80.7773 | 2021-01-28 03:01:28
HYUNDAI LOYALTY | 566998000 | 15.5 | 14.99 | One-way Transit | 28.33 | 1 | 170 | 1115 | 151 | Post-Panamax | 71 | 117 | 118 | Outbound | 287 | 221.46 | 41008 | Offshore | 31.9893 | -80.7724 | 2021-01-28 03:02:34
HYUNDAI LOYALTY | 566998000 | 15.8 | 14.99 | One-way Transit | 25.17 | 0 | 151 | 1115 | 151 | Post-Panamax | 71 | 118 | 118 | Outbound | 287 | 221.46 | 41008 | Offshore | 31.9872 | -80.7678 | 2021-01-28 03:03:34
HYUNDAI LOYALTY | 566998000 | 15.9 | 14.99 | One-way Transit | 28.33 | 1 | 170 | 1115 | 151 | Post-Panamax | 71 | 118 | 119 | Outbound | 287 | 221.46 | 41008 | Offshore | 31.9851 | -80.7631 | 2021-01-28 03:04:34
HYUNDAI LOYALTY | 566998000 | 16.1 | 14.32 | One-way Transit | 28.33 | 1 | 170 | 1115 | 151 | Post-Panamax | 71 | 118 | 119 | Outbound | 285 | 221.46 | 41008 | Offshore | 31.983 | -80.7586 | 2021-01-28 03:05:34
HYUNDAI LOYALTY | 566998000 | 16.2 | 14.32 | One-way Transit | 28.33 | 1 | 170 | 1115 | 151 | Post-Panamax | 71 | 117 | 118 | Outbound | 285 | 221.46 | 41008 | Offshore | 31.9808 | -80.7537 | 2021-01-28 03:06:34
HYUNDAI LOYALTY | 566998000 | 16.2 | 14.32 | One-way Transit | 25.17 | 0 | 151 | 1115 | 151 | Post-Panamax | 71 | 118 | 118 | Outbound | 285 | 221.46 | 41008 | Offshore | 31.9786 | -80.7489 | 2021-01-28 03:07:40
HYUNDAI LOYALTY | 566998000 | 15.9 | 14.32 | One-way Transit | 25.17 | 0 | 151 | 1115 | 151 | Post-Panamax | 71 | 118 | 118 | Outbound | 285 | 221.46 | 41008 | Offshore | 31.9763 | -80.7439 | 2021-01-28 03:08:46
HYUNDAI LOYALTY | 566998000 | 15.6 | 14.32 | One-way Transit | 25.17 | 0 | 151 | 1115 | 151 | Post-Panamax | 71 | 118 | 118 | Outbound | 285 | 221.46 | 41008 | Offshore | 31.9743 | -80.7393 | 2021-01-28 03:09:52
EVER LAWFUL | 566732000 | 15.2 | 17.45 | One-way Transit | 41 | 5 | 246 | 1099 | 151 | Post-Panamax | 71 | 138 | 143 | Outbound | 278 | 221.46 | 41008 | Nearshore | 32.0278 | -80.8144 | 2021-01-28 03:29:56
EVER LAWFUL | 566732000 | 15 | 17.45 | One-way Transit | 25.17 | 0 | 151 | 1099 | 151 | Post-Panamax | 71 | 144 | 144 | Outbound | 278 | 221.46 | 41008 | Nearshore | 32.0261 | -80.813 | 2021-01-28 03:30:31
EVER LAWFUL | 566732000 | 15 | 17.45 | One-way Transit | 28.33 | 1 | 170 | 1099 | 151 | Post-Panamax | 71 | 143 | 142 | Outbound | 278 | 221.46 | 41008 | Nearshore | 32.0226 | -80.81 | 2021-01-28 03:31:37
EVER LAWFUL | 566732000 | 15 | 17.45 | One-way Transit | 28.33 | 1 | 170 | 1099 | 151 | Post-Panamax | 71 | 143 | 142 | Outbound | 278 | 221.46 | 41008 | Nearshore | 32.0186 | -80.8064 | 2021-01-28 03:32:49
EVER LAWFUL | 566732000 | 15 | 17.45 | One-way Transit | 28.33 | 1 | 170 | 1099 | 151 | Post-Panamax | 71 | 143 | 142 | Outbound | 278 | 221.46 | 41008 | Nearshore | 32.0149 | -80.8031 | 2021-01-28 03:33:56
EVER LAWFUL | 566732000 | 15 | 17.45 | One-way Transit | 28.33 | 1 | 170 | 1099 | 151 | Post-Panamax | 71 | 143 | 142 | Outbound | 278 | 221.46 | 41008 | Nearshore | 32.0129 | -80.8014 | 2021-01-28 03:34:32
EVER LAWFUL | 566732000 | 14.9 | 18.12 | One-way Transit | 28.33 | 1 | 170 | 1099 | 151 | Post-Panamax | 71 | 143 | 142 | Outbound | 278 | 221.46 | 41008 | Nearshore | 32.0096 | -80.7984 | 2021-01-28 03:35:32
EVER LAWFUL | 566732000 | 14.9 | 18.12 | One-way Transit | 28.33 | 1 | 170 | 1099 | 151 | Post-Panamax | 71 | 143 | 142 | Outbound | 278 | 221.46 | 41008 | Nearshore | 32.0056 | -80.7949 | 2021-01-28 03:36:43
EVER LAWFUL | 566732000 | 14.7 | 18.12 | One-way Transit | 28.33 | 1 | 170 | 1099 | 151 | Post-Panamax | 71 | 142 | 141 | Outbound | 278 | 221.46 | 41008 | Nearshore | 32.0021 | -80.7917 | 2021-01-28 03:37:50
EVER LAWFUL | 566732000 | 14.6 | 18.12 | One-way Transit | 34.67 | 3 | 208 | 1099 | 151 | Post-Panamax | 71 | 142 | 139 | Outbound | 278 | 221.46 | 41008 | Nearshore | 31.9986 | -80.7884 | 2021-01-28 03:38:55
EVER LAWFUL | 566732000 | 14.4 | 18.12 | One-way Transit | 28.33 | 1 | 170 | 1099 | 151 | Post-Panamax | 71 | 119 | 118 | Outbound | 278 | 221.46 | 41008 | Offshore | 31.991 | -80.7773 | 2021-01-28 03:41:50
EVER LAWFUL | 566732000 | 14.6 | 18.12 | One-way Transit | 25.17 | 0 | 151 | 1099 | 151 | Post-Panamax | 71 | 118 | 118 | Outbound | 278 | 221.46 | 41008 | Offshore | 31.9888 | -80.7725 | 2021-01-28 03:42:55
EVER LAWFUL | 566732000 | 14.8 | 18.12 | One-way Transit | 28.33 | 1 | 170 | 1099 | 151 | Post-Panamax | 71 | 118 | 117 | Outbound | 278 | 221.46 | 41008 | Offshore | 31.9877 | -80.77 | 2021-01-28 03:43:32
EVER LAWFUL | 566732000 | 14.9 | 18.12 | One-way Transit | 28.33 | 1 | 170 | 1099 | 151 | Post-Panamax | 71 | 118 | 117 | Outbound | 278 | 221.46 | 41008 | Offshore | 31.9855 | -80.7653 | 2021-01-28 03:44:38
EVER LAWFUL | 566732000 | 15.1 | 18.34 | One-way Transit | 25.17 | 0 | 151 | 1099 | 151 | Post-Panamax | 71 | 116 | 116 | Outbound | 280 | 22.37 | 41008 | Offshore | 31.9835 | -80.7605 | 2021-01-28 03:45:44
EVER LAWFUL | 566732000 | 14.9 | 18.34 | One-way Transit | 25.17 | 0 | 151 | 1099 | 151 | Post-Panamax | 71 | 116 | 116 | Outbound | 280 | 22.37 | 41008 | Offshore | 31.9816 | -80.756 | 2021-01-28 03:46:44
EVER LAWFUL | 566732000 | 14.8 | 18.34 | One-way Transit | 28.33 | 1 | 170 | 1099 | 151 | Post-Panamax | 71 | 117 | 116 | Outbound | 280 | 22.37 | 41008 | Offshore | 31.9798 | -80.7517 | 2021-01-28 03:47:44
EVER LAWFUL | 566732000 | 14.6 | 18.34 | One-way Transit | 31.5 | 2 | 189 | 1099 | 151 | Post-Panamax | 71 | 116 | 118 | Outbound | 280 | 22.37 | 41008 | Offshore | 31.9779 | -80.7471 | 2021-01-28 03:48:49
EVER LAWFUL | 566732000 | 14.2 | 18.34 | One-way Transit | 25.17 | 0 | 151 | 1099 | 151 | Post-Panamax | 71 | 118 | 118 | Outbound | 280 | 22.37 | 41008 | Offshore | 31.9758 | -80.7425 | 2021-01-28 03:49:56
EVER LAWFUL | 566732000 | 14.1 | 18.34 | One-way Transit | 25.17 | 0 | 151 | 1099 | 151 | Post-Panamax | 71 | 118 | 118 | Outbound | 280 | 22.37 | 41008 | Offshore | 31.9749 | -80.7404 | 2021-01-28 03:50:26
EVER LAWFUL | 566732000 | 13.9 | 18.34 | One-way Transit | 25.17 | 0 | 151 | 1099 | 151 | Post-Panamax | 71 | 118 | 118 | Outbound | 280 | 22.37 | 41008 | Offshore | 31.9731 | -80.7365 | 2021-01-28 03:51:32
ONE COSMOS | 370181000 | 15.3 | 29.3 | One-way Transit | 31.33 | 2 | 188 | 1050 | 151 | Post-Panamax | 71 | 297 | 295 | Inbound | 303 | 221.46 | 41008 | Offshore | 31.9734 | -80.7379 | 2021-01-28 09:38:32
ONE COSMOS | 370181000 | 15.5 | 29.3 | One-way Transit | 31.33 | 2 | 188 | 1050 | 151 | Post-Panamax | 71 | 297 | 295 | Inbound | 303 | 221.46 | 41008 | Offshore | 31.9756 | -80.7428 | 2021-01-28 09:39:38
ONE COSMOS | 370181000 | 15.6 | 29.3 | One-way Transit | 34.33 | 3 | 206 | 1050 | 151 | Post-Panamax | 71 | 298 | 295 | Inbound | 303 | 221.46 | 41008 | Offshore | 31.9776 | -80.7473 | 2021-01-28 09:40:38
ONE COSMOS | 370181000 | 15.6 | 29.3 | One-way Transit | 31.33 | 2 | 188 | 1050 | 151 | Post-Panamax | 71 | 297 | 295 | Inbound | 303 | 221.46 | 41008 | Offshore | 31.9798 | -80.7522 | 2021-01-28 09:41:44
ONE COSMOS | 370181000 | 15.6 | 29.3 | One-way Transit | 31.33 | 2 | 188 | 1050 | 151 | Post-Panamax | 71 | 297 | 295 | Inbound | 303 | 221.46 | 41008 | Offshore | 31.9818 | -80.7567 | 2021-01-28 09:42:44
ONE COSMOS | 370181000 | 15.6 | 29.3 | One-way Transit | 34.33 | 3 | 206 | 1050 | 151 | Post-Panamax | 71 | 298 | 295 | Inbound | 303 | 221.46 | 41008 | Offshore | 31.9842 | -80.7622 | 2021-01-28 09:43:56
ONE COSMOS | 370181000 | 15.6 | 29.3 | One-way Transit | 34.33 | 3 | 206 | 1050 | 151 | Post-Panamax | 71 | 298 | 295 | Inbound | 303 | 221.46 | 41008 | Offshore | 31.9856 | -80.7653 | 2021-01-28 09:44:38
ONE COSMOS | 370181000 | 15.7 | 29.98 | One-way Transit | 28.17 | 1 | 169 | 1050 | 151 | Post-Panamax | 71 | 298 | 297 | Inbound | 305 | 35.79 | 41008 | Offshore | 31.9879 | -80.7703 | 2021-01-28 09:45:44
ONE COSMOS | 370181000 | 15.8 | 29.98 | One-way Transit | 34.33 | 3 | 206 | 1050 | 151 | Post-Panamax | 71 | 300 | 297 | Inbound | 305 | 35.79 | 41008 | Offshore | 31.9903 | -80.7753 | 2021-01-28 09:46:50
ONE COSMOS | 370181000 | 15.5 | 29.98 | One-way Transit | 31.33 | 2 | 188 | 1050 | 151 | Post-Panamax | 71 | 321 | 319 | Inbound | 305 | 35.79 | 41008 | Nearshore | 32.0007 | -80.7903 | 2021-01-28 09:50:38
ONE COSMOS | 370181000 | 15.3 | 29.98 | One-way Transit | 31.33 | 2 | 188 | 1050 | 151 | Post-Panamax | 71 | 322 | 320 | Inbound | 305 | 35.79 | 41008 | Nearshore | 32.0044 | -80.7937 | 2021-01-28 09:51:44
ONE COSMOS | 370181000 | 15.3 | 29.98 | One-way Transit | 31.33 | 2 | 188 | 1050 | 151 | Post-Panamax | 71 | 322 | 320 | Inbound | 305 | 35.79 | 41008 | Nearshore | 32.0077 | -80.7967 | 2021-01-28 09:52:44
ONE COSMOS | 370181000 | 15.4 | 29.98 | One-way Transit | 37.33 | 4 | 224 | 1050 | 151 | Post-Panamax | 71 | 324 | 320 | Inbound | 305 | 35.79 | 41008 | Nearshore | 32.0119 | -80.8004 | 2021-01-28 09:53:56
ONE COSMOS | 370181000 | 15.5 | 29.98 | One-way Transit | 37.33 | 4 | 224 | 1050 | 151 | Post-Panamax | 71 | 324 | 320 | Inbound | 305 | 35.79 | 41008 | Nearshore | 32.0153 | -80.8034 | 2021-01-28 09:54:56
ONE COSMOS | 370181000 | 15.6 | 28.63 | One-way Transit | 34.33 | 3 | 206 | 1050 | 151 | Post-Panamax | 71 | 322 | 319 | Inbound | 306 | 221.46 | 41008 | Nearshore | 32.0174 | -80.8052 | 2021-01-28 09:55:32
ONE COSMOS | 370181000 | 15.8 | 28.63 | One-way Transit | 37.33 | 4 | 224 | 1050 | 151 | Post-Panamax | 71 | 323 | 319 | Inbound | 306 | 221.46 | 41008 | Nearshore | 32.0209 | -80.8084 | 2021-01-28 09:56:32
ONE COSMOS | 370181000 | 16.1 | 28.63 | One-way Transit | 37.33 | 4 | 224 | 1050 | 151 | Post-Panamax | 71 | 323 | 319 | Inbound | 306 | 221.46 | 41008 | Nearshore | 32.0248 | -80.8118 | 2021-01-28 09:57:38
ONE COSMOS | 370181000 | 16.4 | 28.63 | One-way Transit | 43.33 | 6 | 260 | 1050 | 151 | Post-Panamax | 71 | 318 | 312 | Inbound | 306 | 221.46 | 41008 | Nearshore | 32.0283 | -80.8151 | 2021-01-28 09:58:38
APL SENTOSA | 215560000 | 16.2 | 28.86 | One-way Transit | 34.83 | 2 | 209 | 1210 | 167 | Post-Panamax | 71 | 300 | 298 | Inbound | 309 | 35.79 | 41008 | Offshore | 31.973 | -80.7371 | 2021-01-28 10:51:32
APL SENTOSA | 215560000 | 16.3 | 28.86 | One-way Transit | 34.83 | 2 | 209 | 1210 | 167 | Post-Panamax | 71 | 299 | 297 | Inbound | 309 | 35.79 | 41008 | Offshore | 31.9752 | -80.7422 | 2021-01-28 10:52:37
APL SENTOSA | 215560000 | 16.4 | 28.86 | One-way Transit | 34.83 | 2 | 209 | 1210 | 167 | Post-Panamax | 71 | 299 | 297 | Inbound | 309 | 35.79 | 41008 | Offshore | 31.9774 | -80.7469 | 2021-01-28 10:53:37
APL SENTOSA | 215560000 | 16.3 | 28.86 | One-way Transit | 34.83 | 2 | 209 | 1210 | 167 | Post-Panamax | 71 | 300 | 298 | Inbound | 309 | 35.79 | 41008 | Offshore | 31.9796 | -80.7522 | 2021-01-28 10:54:42
APL SENTOSA | 215560000 | 16.3 | 28.86 | One-way Transit | 34.83 | 2 | 209 | 1210 | 167 | Post-Panamax | 71 | 300 | 298 | Inbound | 316 | 221.46 | 41008 | Offshore | 31.9821 | -80.7574 | 2021-01-28 10:55:49
APL SENTOSA | 215560000 | 16.2 | 28.86 | One-way Transit | 34.83 | 2 | 209 | 1210 | 167 | Post-Panamax | 71 | 300 | 298 | Inbound | 316 | 221.46 | 41008 | Offshore | 31.9844 | -80.7625 | 2021-01-28 10:56:55
APL SENTOSA | 215560000 | 16.1 | 28.86 | One-way Transit | 34.83 | 2 | 209 | 1210 | 167 | Post-Panamax | 71 | 300 | 298 | Inbound | 316 | 221.46 | 41008 | Offshore | 31.9865 | -80.7672 | 2021-01-28 10:57:55
APL SENTOSA | 215560000 | 16.1 | 28.86 | One-way Transit | 34.83 | 2 | 209 | 1210 | 167 | Post-Panamax | 71 | 300 | 298 | Inbound | 316 | 221.46 | 41008 | Offshore | 31.9878 | -80.7699 | 2021-01-28 10:58:31
APL SENTOSA | 215560000 | 16 | 28.86 | One-way Transit | 38.33 | 3 | 230 | 1210 | 167 | Post-Panamax | 71 | 300 | 297 | Inbound | 316 | 221.46 | 41008 | Offshore | 31.9901 | -80.775 | 2021-01-28 10:59:37
APL SENTOSA | 215560000 | 16 | 28.86 | One-way Transit | 41.83 | 4 | 251 | 1210 | 167 | Post-Panamax | 71 | 324 | 320 | Inbound | 316 | 221.46 | 41008 | Nearshore | 31.999 | -80.7888 | 2021-01-28 11:02:55
APL SENTOSA | 215560000 | 15.8 | 28.86 | One-way Transit | 38.33 | 3 | 230 | 1210 | 167 | Post-Panamax | 71 | 325 | 322 | Inbound | 316 | 221.46 | 41008 | Nearshore | 32.0007 | -80.7904 | 2021-01-28 11:03:25
APL SENTOSA | 215560000 | 15.2 | 28.86 | One-way Transit | 38.33 | 3 | 230 | 1210 | 167 | Post-Panamax | 71 | 325 | 322 | Inbound | 316 | 221.46 | 41008 | Nearshore | 32.0048 | -80.794 | 2021-01-28 11:04:37
APL SENTOSA | 215560000 | 15 | 30.65 | One-way Transit | 38.33 | 3 | 230 | 1210 | 167 | Post-Panamax | 71 | 326 | 323 | Inbound | 316 | 221.46 | 41008 | Nearshore | 32.0085 | -80.7974 | 2021-01-28 11:05:43
APL SENTOSA | 215560000 | 15 | 30.65 | One-way Transit | 38.33 | 3 | 230 | 1210 | 167 | Post-Panamax | 71 | 325 | 322 | Inbound | 316 | 221.46 | 41008 | Nearshore | 32.0119 | -80.8003 | 2021-01-28 11:06:43
APL SENTOSA | 215560000 | 15.2 | 30.65 | One-way Transit | 38.33 | 3 | 230 | 1210 | 167 | Post-Panamax | 71 | 324 | 321 | Inbound | 316 | 221.46 | 41008 | Nearshore | 32.0158 | -80.8039 | 2021-01-28 11:07:55
APL SENTOSA | 215560000 | 15.5 | 30.65 | One-way Transit | 38.33 | 3 | 230 | 1210 | 167 | Post-Panamax | 71 | 324 | 321 | Inbound | 316 | 221.46 | 41008 | Nearshore | 32.0192 | -80.807 | 2021-01-28 11:08:55
APL SENTOSA | 215560000 | 15.7 | 30.65 | One-way Transit | 38.33 | 3 | 230 | 1210 | 167 | Post-Panamax | 71 | 324 | 321 | Inbound | 316 | 221.46 | 41008 | Nearshore | 32.0226 | -80.8101 | 2021-01-28 11:09:55
APL SENTOSA | 215560000 | 15.9 | 30.65 | One-way Transit | 41.83 | 4 | 251 | 1210 | 167 | Post-Panamax | 71 | 325 | 321 | Inbound | 316 | 221.46 | 41008 | Nearshore | 32.0245 | -80.8118 | 2021-01-28 11:10:26
APL SENTOSA | 215560000 | 16.3 | 30.65 | One-way Transit | 31.33 | 1 | 188 | 1210 | 167 | Post-Panamax | 71 | 316 | 315 | Inbound | 316 | 221.46 | 41008 | Nearshore | 32.0283 | -80.8154 | 2021-01-28 11:11:31
COSCO PHILIPPINES | 477738200 | 16.1 | 27.96 | One-way Transit | 29.83 | 2 | 179 | 1096 | 141 | Post-Panamax | 72 | 298 | 300 | Inbound | 331 | 221.46 | 41008 | Offshore | 31.9737 | -80.7381 | 2021-01-28 14:17:34
COSCO PHILIPPINES | 477738200 | 16.3 | 27.96 | One-way Transit | 26.67 | 1 | 160 | 1096 | 141 | Post-Panamax | 72 | 297 | 298 | Inbound | 331 | 221.46 | 41008 | Offshore | 31.9763 | -80.7437 | 2021-01-28 14:18:46
COSCO PHILIPPINES | 477738200 | 16.4 | 27.96 | One-way Transit | 29.83 | 2 | 179 | 1096 | 141 | Post-Panamax | 72 | 297 | 299 | Inbound | 331 | 221.46 | 41008 | Offshore | 31.9785 | -80.7489 | 2021-01-28 14:19:52
COSCO PHILIPPINES | 477738200 | 16.4 | 27.96 | One-way Transit | 29.83 | 2 | 179 | 1096 | 141 | Post-Panamax | 72 | 296 | 298 | Inbound | 331 | 221.46 | 41008 | Offshore | 31.9797 | -80.7517 | 2021-01-28 14:20:28
COSCO PHILIPPINES | 477738200 | 16.3 | 27.96 | One-way Transit | 33 | 3 | 198 | 1096 | 141 | Post-Panamax | 72 | 297 | 300 | Inbound | 331 | 221.46 | 41008 | Offshore | 31.982 | -80.757 | 2021-01-28 14:21:33
COSCO PHILIPPINES | 477738200 | 16.2 | 27.96 | One-way Transit | 26.67 | 1 | 160 | 1096 | 141 | Post-Panamax | 72 | 299 | 300 | Inbound | 331 | 221.46 | 41008 | Offshore | 31.9842 | -80.7616 | 2021-01-28 14:22:33
COSCO PHILIPPINES | 477738200 | 16 | 27.96 | One-way Transit | 29.83 | 2 | 179 | 1096 | 141 | Post-Panamax | 72 | 298 | 300 | Inbound | 331 | 221.46 | 41008 | Offshore | 31.9865 | -80.7667 | 2021-01-28 14:23:40
COSCO PHILIPPINES | 477738200 | 15.9 | 27.96 | One-way Transit | 29.83 | 2 | 179 | 1096 | 141 | Post-Panamax | 72 | 298 | 300 | Inbound | 331 | 221.46 | 41008 | Offshore | 31.9891 | -80.7723 | 2021-01-28 14:24:52
COSCO PHILIPPINES | 477738200 | 15.9 | 28.86 | One-way Transit | 29.83 | 2 | 179 | 1096 | 141 | Post-Panamax | 72 | 298 | 300 | Inbound | 330 | 221.46 | 41008 | Offshore | 31.9915 | -80.7773 | 2021-01-28 14:25:58
COSCO PHILIPPINES | 477738200 | 15.5 | 28.86 | One-way Transit | 29.83 | 2 | 179 | 1096 | 141 | Post-Panamax | 72 | 320 | 322 | Inbound | 330 | 221.46 | 41008 | Nearshore | 31.9986 | -80.788 | 2021-01-28 14:28:39
COSCO PHILIPPINES | 477738200 | 15 | 28.86 | One-way Transit | 23.5 | 0 | 141 | 1096 | 141 | Post-Panamax | 72 | 322 | 322 | Inbound | 330 | 221.46 | 41008 | Nearshore | 32.0023 | -80.7915 | 2021-01-28 14:29:45
COSCO PHILIPPINES | 477738200 | 14.7 | 28.86 | One-way Transit | 26.67 | 1 | 160 | 1096 | 141 | Post-Panamax | 72 | 322 | 323 | Inbound | 330 | 221.46 | 41008 | Nearshore | 32.0059 | -80.7948 | 2021-01-28 14:30:52
COSCO PHILIPPINES | 477738200 | 14.6 | 28.86 | One-way Transit | 26.67 | 1 | 160 | 1096 | 141 | Post-Panamax | 72 | 322 | 323 | Inbound | 330 | 221.46 | 41008 | Nearshore | 32.0091 | -80.7978 | 2021-01-28 14:31:52
COSCO PHILIPPINES | 477738200 | 14.7 | 28.86 | One-way Transit | 26.67 | 1 | 160 | 1096 | 141 | Post-Panamax | 72 | 322 | 323 | Inbound | 330 | 221.46 | 41008 | Nearshore | 32.0126 | -80.8009 | 2021-01-28 14:32:57
COSCO PHILIPPINES | 477738200 | 14.9 | 28.86 | One-way Transit | 26.67 | 1 | 160 | 1096 | 141 | Post-Panamax | 72 | 322 | 323 | Inbound | 330 | 221.46 | 41008 | Nearshore | 32.0159 | -80.8039 | 2021-01-28 14:33:58
COSCO PHILIPPINES | 477738200 | 15.1 | 28.86 | One-way Transit | 23.5 | 0 | 141 | 1096 | 141 | Post-Panamax | 72 | 323 | 323 | Inbound | 330 | 221.46 | 41008 | Nearshore | 32.0192 | -80.8069 | 2021-01-28 14:34:58
COSCO PHILIPPINES | 477738200 | 15.2 | 27.96 | One-way Transit | 26.67 | 1 | 160 | 1096 | 141 | Post-Panamax | 72 | 322 | 323 | Inbound | 330 | 221.46 | 41008 | Nearshore | 32.0212 | -80.8087 | 2021-01-28 14:35:34
COSCO PHILIPPINES | 477738200 | 15.5 | 27.96 | One-way Transit | 26.67 | 1 | 160 | 1096 | 141 | Post-Panamax | 72 | 322 | 323 | Inbound | 330 | 221.46 | 41008 | Nearshore | 32.0253 | -80.8124 | 2021-01-28 14:36:46
GRANDE TOGO | 247304200 | 14.6 | 7.61 | One-way Transit | 19.5 | 1 | 117 | 692 | 105 | Panamax | 79 | 142 | 141 | Outbound | 211 | 13.42 | 41008 | Nearshore | 32.0273 | -80.8143 | 2021-01-27 00:52:37
GRANDE TOGO | 247304200 | 14.8 | 7.61 | One-way Transit | 19.5 | 1 | 117 | 692 | 105 | Panamax | 79 | 142 | 141 | Outbound | 211 | 13.42 | 41008 | Nearshore | 32.0235 | -80.8107 | 2021-01-27 00:53:48
GRANDE TOGO | 247304200 | 14.9 | 7.61 | One-way Transit | 17.5 | 0 | 105 | 692 | 105 | Panamax | 79 | 141 | 141 | Outbound | 211 | 13.42 | 41008 | Nearshore | 32.0218 | -80.809 | 2021-01-27 00:54:19
GRANDE TOGO | 247304200 | 15.1 | 8.5 | One-way Transit | 17.5 | 0 | 105 | 692 | 105 | Panamax | 79 | 141 | 141 | Outbound | 210 | 221.46 | 41008 | Nearshore | 32.017 | -80.8047 | 2021-01-27 00:55:48
GRANDE TOGO | 247304200 | 15 | 8.5 | One-way Transit | 19.5 | 1 | 117 | 692 | 105 | Panamax | 79 | 142 | 143 | Outbound | 210 | 221.46 | 41008 | Nearshore | 31.9997 | -80.7892 | 2021-01-27 01:01:00
OOCL POLAND | 477182200 | 11.1 | 10.74 | One-way Transit | 33.17 | 2 | 199 | 1200 | 157 | Post-Panamax | 70 | 138 | 140 | Outbound | 209 | 13.42 | 41008 | Nearshore | 32.028 | -80.8153 | 2021-01-27 10:51:37
OOCL POLAND | 477182200 | 11 | 10.74 | One-way Transit | 29.67 | 1 | 178 | 1200 | 157 | Post-Panamax | 70 | 141 | 142 | Outbound | 209 | 13.42 | 41008 | Nearshore | 32.0251 | -80.8125 | 2021-01-27 10:52:49
OOCL POLAND | 477182200 | 11.1 | 10.74 | One-way Transit | 26.17 | 0 | 157 | 1200 | 157 | Post-Panamax | 70 | 142 | 142 | Outbound | 209 | 13.42 | 41008 | Nearshore | 32.0227 | -80.8103 | 2021-01-27 10:53:49
OOCL POLAND | 477182200 | 11 | 10.74 | One-way Transit | 26.17 | 0 | 157 | 1200 | 157 | Post-Panamax | 70 | 142 | 142 | Outbound | 209 | 13.42 | 41008 | Nearshore | 32.0215 | -80.8092 | 2021-01-27 10:54:19
OOCL POLAND | 477182200 | 11.1 | 10.51 | One-way Transit | 29.67 | 1 | 178 | 1200 | 157 | Post-Panamax | 70 | 142 | 143 | Outbound | 211 | 221.46 | 41008 | Nearshore | 32.0182 | -80.8061 | 2021-01-27 10:55:38
OOCL POLAND | 477182200 | 11.2 | 10.51 | One-way Transit | 29.67 | 1 | 178 | 1200 | 157 | Post-Panamax | 70 | 142 | 143 | Outbound | 211 | 221.46 | 41008 | Nearshore | 32.0153 | -80.8034 | 2021-01-27 10:56:49
OOCL POLAND | 477182200 | 11.2 | 10.51 | One-way Transit | 26.17 | 0 | 157 | 1200 | 157 | Post-Panamax | 70 | 142 | 142 | Outbound | 211 | 221.46 | 41008 | Nearshore | 32.0137 | -80.8019 | 2021-01-27 10:57:28
OOCL POLAND | 477182200 | 11.1 | 10.51 | One-way Transit | 29.67 | 1 | 178 | 1200 | 157 | Post-Panamax | 70 | 142 | 143 | Outbound | 211 | 221.46 | 41008 | Nearshore | 32.0104 | -80.7989 | 2021-01-27 10:58:47
OOCL POLAND | 477182200 | 10.5 | 10.51 | One-way Transit | 26.17 | 0 | 157 | 1200 | 157 | Post-Panamax | 70 | 142 | 142 | Outbound | 211 | 221.46 | 41008 | Nearshore | 32.0077 | -80.7964 | 2021-01-27 10:59:57
OOCL POLAND | 477182200 | 10.3 | 10.51 | One-way Transit | 29.67 | 1 | 178 | 1200 | 157 | Post-Panamax | 70 | 142 | 143 | Outbound | 211 | 221.46 | 41008 | Nearshore | 32.0065 | -80.7953 | 2021-01-27 11:00:28
OOCL POLAND | 477182200 | 9.6 | 10.51 | One-way Transit | 29.67 | 1 | 178 | 1200 | 157 | Post-Panamax | 70 | 142 | 143 | Outbound | 211 | 221.46 | 41008 | Nearshore | 32.0032 | -80.7923 | 2021-01-27 11:01:57
OOCL POLAND | 477182200 | 9.6 | 10.51 | One-way Transit | 29.67 | 1 | 178 | 1200 | 157 | Post-Panamax | 70 | 142 | 143 | Outbound | 211 | 221.46 | 41008 | Nearshore | 32.001 | -80.7904 | 2021-01-27 11:02:57
OOCL POLAND | 477182200 | 9.8 | 10.51 | One-way Transit | 29.67 | 1 | 178 | 1200 | 157 | Post-Panamax | 70 | 143 | 144 | Outbound | 211 | 221.46 | 41008 | Nearshore | 31.9996 | -80.789 | 2021-01-27 11:03:37
OOCL POLAND | 477182200 | 9.4 | 12.53 | One-way Transit | 26.17 | 0 | 157 | 1200 | 157 | Post-Panamax | 70 | 118 | 118 | Outbound | 201 | 221.46 | 41008 | Offshore | 31.9914 | -80.7771 | 2021-01-27 11:08:18
OOCL POLAND | 477182200 | 9.1 | 12.53 | One-way Transit | 29.67 | 1 | 178 | 1200 | 157 | Post-Panamax | 70 | 119 | 120 | Outbound | 201 | 221.46 | 41008 | Offshore | 31.9894 | -80.7726 | 2021-01-27 11:09:59
OOCL POLAND | 477182200 | 9.1 | 12.53 | One-way Transit | 29.67 | 1 | 178 | 1200 | 157 | Post-Panamax | 70 | 119 | 120 | Outbound | 201 | 221.46 | 41008 | Offshore | 31.9884 | -80.7704 | 2021-01-27 11:10:49
OOCL POLAND | 477182200 | 10 | 12.3 | One-way Transit | 33.17 | 2 | 199 | 1200 | 157 | Post-Panamax | 70 | 117 | 119 | Outbound | 198 | 221.46 | 41008 | Offshore | 31.9792 | -80.7503 | 2021-01-27 11:17:28
OOCL POLAND | 477182200 | 8.4 | 12.3 | One-way Transit | 33.17 | 2 | 199 | 1200 | 157 | Post-Panamax | 70 | 117 | 119 | Outbound | 198 | 221.46 | 41008 | Offshore | 31.9742 | -80.7389 | 2021-01-27 11:21:49
OOCL POLAND | 477182200 | 8.2 | 12.3 | One-way Transit | 29.67 | 1 | 178 | 1200 | 157 | Post-Panamax | 70 | 118 | 119 | Outbound | 198 | 221.46 | 41008 | Offshore | 31.9736 | -80.7378 | 2021-01-27 11:22:18
BILBAO BRIDGE | 477866300 | 16.2 | 15.21 | One-way Transit | 24.33 | 2 | 146 | 879 | 115 | Panamax | 74 | 144 | 142 | Outbound | 18 | 221.46 | 41008 | Nearshore | 32.0226 | -80.8102 | 2021-01-27 17:03:47
BILBAO BRIDGE | 477866300 | 16 | 15.21 | One-way Transit | 26.83 | 3 | 161 | 879 | 115 | Panamax | 74 | 144 | 141 | Outbound | 18 | 221.46 | 41008 | Nearshore | 32.0186 | -80.8069 | 2021-01-27 17:04:53
BILBAO BRIDGE | 477866300 | 16.1 | 15.44 | One-way Transit | 26.83 | 3 | 161 | 879 | 115 | Panamax | 74 | 143 | 140 | Outbound | 30 | 221.46 | 41008 | Nearshore | 32.015 | -80.8035 | 2021-01-27 17:05:59
BILBAO BRIDGE | 477866300 | 16.2 | 15.44 | One-way Transit | 26.83 | 3 | 161 | 879 | 115 | Panamax | 74 | 143 | 140 | Outbound | 30 | 221.46 | 41008 | Nearshore | 32.0129 | -80.8017 | 2021-01-27 17:06:35
BILBAO BRIDGE | 477866300 | 16.2 | 15.44 | One-way Transit | 26.83 | 3 | 161 | 879 | 115 | Panamax | 74 | 143 | 140 | Outbound | 30 | 221.46 | 41008 | Nearshore | 32.0089 | -80.7982 | 2021-01-27 17:07:41
BILBAO BRIDGE | 477866300 | 16.2 | 15.44 | One-way Transit | 26.83 | 3 | 161 | 879 | 115 | Panamax | 74 | 142 | 139 | Outbound | 30 | 221.46 | 41008 | Nearshore | 32.0069 | -80.7963 | 2021-01-27 17:08:17
BILBAO BRIDGE | 477866300 | 16 | 15.44 | One-way Transit | 26.83 | 3 | 161 | 879 | 115 | Panamax | 74 | 142 | 139 | Outbound | 30 | 221.46 | 41008 | Nearshore | 32.0023 | -80.7921 | 2021-01-27 17:09:35
BILBAO BRIDGE | 477866300 | 15.2 | 15.44 | One-way Transit | 24.33 | 2 | 146 | 879 | 115 | Panamax | 74 | 118 | 116 | Outbound | 30 | 221.46 | 41008 | Offshore | 31.991 | -80.7769 | 2021-01-27 17:13:41
BILBAO BRIDGE | 477866300 | 15.1 | 15.44 | One-way Transit | 24.33 | 2 | 146 | 879 | 115 | Panamax | 74 | 118 | 116 | Outbound | 30 | 221.46 | 41008 | Offshore | 31.9888 | -80.7721 | 2021-01-27 17:14:47
BILBAO BRIDGE | 477866300 | 15.1 | 17.9 | One-way Transit | 24.33 | 2 | 146 | 879 | 115 | Panamax | 74 | 118 | 116 | Outbound | 28 | 221.46 | 41008 | Offshore | 31.9868 | -80.7678 | 2021-01-27 17:15:47
BILBAO BRIDGE | 477866300 | 15.3 | 17.9 | One-way Transit | 24.33 | 2 | 146 | 879 | 115 | Panamax | 74 | 118 | 116 | Outbound | 28 | 221.46 | 41008 | Offshore | 31.9848 | -80.7633 | 2021-01-27 17:16:47
BILBAO BRIDGE | 477866300 | 15.5 | 17.9 | One-way Transit | 24.33 | 2 | 146 | 879 | 115 | Panamax | 74 | 118 | 116 | Outbound | 28 | 221.46 | 41008 | Offshore | 31.9826 | -80.7583 | 2021-01-27 17:17:53
BILBAO BRIDGE | 477866300 | 15.6 | 17.9 | One-way Transit | 24.33 | 2 | 146 | 879 | 115 | Panamax | 74 | 118 | 116 | Outbound | 28 | 221.46 | 41008 | Offshore | 31.9812 | -80.7553 | 2021-01-27 17:18:29
BILBAO BRIDGE | 477866300 | 15.5 | 17.9 | One-way Transit | 26.83 | 3 | 161 | 879 | 115 | Panamax | 74 | 119 | 116 | Outbound | 28 | 221.46 | 41008 | Offshore | 31.9789 | -80.7503 | 2021-01-27 17:19:35
BILBAO BRIDGE | 477866300 | 15.3 | 17.9 | One-way Transit | 26.83 | 3 | 161 | 879 | 115 | Panamax | 74 | 119 | 116 | Outbound | 28 | 221.46 | 41008 | Offshore | 31.9768 | -80.7458 | 2021-01-27 17:20:41
BILBAO BRIDGE | 477866300 | 14.1 | 17.9 | One-way Transit | 26.83 | 3 | 161 | 879 | 115 | Panamax | 74 | 119 | 116 | Outbound | 28 | 221.46 | 41008 | Offshore | 31.9747 | -80.7412 | 2021-01-27 17:21:59
BILBAO BRIDGE | 477866300 | 12.5 | 17.9 | One-way Transit | 26.83 | 3 | 161 | 879 | 115 | Panamax | 74 | 119 | 116 | Outbound | 28 | 221.46 | 41008 | Offshore | 31.973 | -80.7377 | 2021-01-27 17:22:59
COSCO SAKURA | 477232200 | 14.7 | 23.04 | One-way Transit | 40 | 4 | 240 | 1200 | 157 | Post-Panamax | 71 | 297 | 301 | Inbound | 51 | 221.46 | 41008 | Offshore | 31.9729 | -80.7365 | 2021-01-27 19:58:40
COSCO SAKURA | 477232200 | 14.9 | 23.04 | One-way Transit | 36.67 | 3 | 220 | 1200 | 157 | Post-Panamax | 71 | 297 | 300 | Inbound | 51 | 221.46 | 41008 | Offshore | 31.9748 | -80.7408 | 2021-01-27 19:59:40
COSCO SAKURA | 477232200 | 15 | 23.04 | One-way Transit | 33.17 | 2 | 199 | 1200 | 157 | Post-Panamax | 71 | 298 | 300 | Inbound | 51 | 221.46 | 41008 | Offshore | 31.9769 | -80.7456 | 2021-01-27 20:00:47
COSCO SAKURA | 477232200 | 15 | 23.04 | One-way Transit | 36.67 | 3 | 220 | 1200 | 157 | Post-Panamax | 71 | 298 | 301 | Inbound | 51 | 221.46 | 41008 | Offshore | 31.9792 | -80.7508 | 2021-01-27 20:01:58
COSCO SAKURA | 477232200 | 15 | 23.04 | One-way Transit | 36.67 | 3 | 220 | 1200 | 157 | Post-Panamax | 71 | 297 | 300 | Inbound | 51 | 221.46 | 41008 | Offshore | 31.9801 | -80.753 | 2021-01-27 20:02:28
COSCO SAKURA | 477232200 | 14.9 | 23.04 | One-way Transit | 40 | 4 | 240 | 1200 | 157 | Post-Panamax | 71 | 297 | 301 | Inbound | 51 | 221.46 | 41008 | Offshore | 31.9823 | -80.7578 | 2021-01-27 20:03:34
COSCO SAKURA | 477232200 | 14.7 | 23.04 | One-way Transit | 36.67 | 3 | 220 | 1200 | 157 | Post-Panamax | 71 | 300 | 303 | Inbound | 51 | 221.46 | 41008 | Offshore | 31.9844 | -80.7623 | 2021-01-27 20:04:40
COSCO SAKURA | 477232200 | 14.8 | 21.48 | One-way Transit | 33.17 | 2 | 199 | 1200 | 157 | Post-Panamax | 71 | 300 | 302 | Inbound | 52 | 221.46 | 41008 | Offshore | 31.9866 | -80.7669 | 2021-01-27 20:05:46
COSCO SAKURA | 477232200 | 14.8 | 21.48 | One-way Transit | 33.17 | 2 | 199 | 1200 | 157 | Post-Panamax | 71 | 300 | 302 | Inbound | 52 | 221.46 | 41008 | Offshore | 31.9889 | -80.7716 | 2021-01-27 20:06:52
COSCO SAKURA | 477232200 | 14.9 | 21.48 | One-way Transit | 33.17 | 2 | 199 | 1200 | 157 | Post-Panamax | 71 | 300 | 302 | Inbound | 52 | 221.46 | 41008 | Offshore | 31.9911 | -80.7762 | 2021-01-27 20:07:58
COSCO SAKURA | 477232200 | 14.3 | 21.48 | One-way Transit | 40 | 4 | 240 | 1200 | 157 | Post-Panamax | 71 | 322 | 326 | Inbound | 52 | 221.46 | 41008 | Nearshore | 32.0008 | -80.7904 | 2021-01-27 20:11:46
COSCO SAKURA | 477232200 | 13.9 | 21.48 | One-way Transit | 33.17 | 2 | 199 | 1200 | 157 | Post-Panamax | 71 | 323 | 325 | Inbound | 52 | 221.46 | 41008 | Nearshore | 32.0042 | -80.7935 | 2021-01-27 20:12:52
COSCO SAKURA | 477232200 | 13.6 | 21.48 | One-way Transit | 33.17 | 2 | 199 | 1200 | 157 | Post-Panamax | 71 | 323 | 325 | Inbound | 52 | 221.46 | 41008 | Nearshore | 32.0073 | -80.7962 | 2021-01-27 20:13:52
COSCO SAKURA | 477232200 | 13.5 | 21.48 | One-way Transit | 33.17 | 2 | 199 | 1200 | 157 | Post-Panamax | 71 | 323 | 325 | Inbound | 52 | 221.46 | 41008 | Nearshore | 32.0103 | -80.7988 | 2021-01-27 20:14:52
COSCO SAKURA | 477232200 | 13.4 | 20.36 | One-way Transit | 29.67 | 1 | 178 | 1200 | 157 | Post-Panamax | 71 | 324 | 325 | Inbound | 65 | 221.46 | 41008 | Nearshore | 32.0133 | -80.8014 | 2021-01-27 20:15:52
COSCO SAKURA | 477232200 | 13.4 | 20.36 | One-way Transit | 33.17 | 2 | 199 | 1200 | 157 | Post-Panamax | 71 | 321 | 323 | Inbound | 65 | 221.46 | 41008 | Nearshore | 32.0164 | -80.8043 | 2021-01-27 20:16:55
COSCO SAKURA | 477232200 | 13.4 | 20.36 | One-way Transit | 33.17 | 2 | 199 | 1200 | 157 | Post-Panamax | 71 | 321 | 323 | Inbound | 65 | 221.46 | 41008 | Nearshore | 32.018 | -80.8057 | 2021-01-27 20:17:27
COSCO SAKURA | 477232200 | 13.4 | 20.36 | One-way Transit | 33.17 | 2 | 199 | 1200 | 157 | Post-Panamax | 71 | 321 | 323 | Inbound | 65 | 221.46 | 41008 | Nearshore | 32.0213 | -80.8088 | 2021-01-27 20:18:36
COSCO SAKURA | 477232200 | 13.3 | 20.36 | One-way Transit | 33.17 | 2 | 199 | 1200 | 157 | Post-Panamax | 71 | 321 | 323 | Inbound | 65 | 221.46 | 41008 | Nearshore | 32.0242 | -80.8115 | 2021-01-27 20:19:36
COSCO SAKURA | 477232200 | 13.3 | 20.36 | One-way Transit | 33.17 | 2 | 199 | 1200 | 157 | Post-Panamax | 71 | 322 | 324 | Inbound | 65 | 221.46 | 41008 | Nearshore | 32.0271 | -80.8143 | 2021-01-27 20:20:36
MSC ATHENS | 256858000 | 12.2 | 19.01 | One-way Transit | 37.5 | 4 | 225 | 984 | 157 | Post-Panamax | 72 | 298 | 302 | Inbound | 67 | 221.46 | 41008 | Offshore | 31.973 | -80.7384 | 2021-01-27 20:30:28
MSC ATHENS | 256858000 | 13.6 | 19.01 | One-way Transit | 37.5 | 4 | 225 | 984 | 157 | Post-Panamax | 72 | 298 | 302 | Inbound | 67 | 221.46 | 41008 | Offshore | 31.9753 | -80.7434 | 2021-01-27 20:31:48
MSC ATHENS | 256858000 | 13.9 | 19.01 | One-way Transit | 34.67 | 3 | 208 | 984 | 157 | Post-Panamax | 72 | 299 | 302 | Inbound | 67 | 221.46 | 41008 | Offshore | 31.9765 | -80.7461 | 2021-01-27 20:32:28
MSC ATHENS | 256858000 | 14.6 | 19.01 | One-way Transit | 34.67 | 3 | 208 | 984 | 157 | Post-Panamax | 72 | 299 | 302 | Inbound | 67 | 221.46 | 41008 | Offshore | 31.9788 | -80.7509 | 2021-01-27 20:33:39
MSC ATHENS | 256858000 | 14.9 | 19.01 | One-way Transit | 34.67 | 3 | 208 | 984 | 157 | Post-Panamax | 72 | 299 | 302 | Inbound | 67 | 221.46 | 41008 | Offshore | 31.9812 | -80.7561 | 2021-01-27 20:34:51
MSC ATHENS | 256858000 | 15 | 18.57 | One-way Transit | 34.67 | 3 | 208 | 984 | 157 | Post-Panamax | 72 | 299 | 302 | Inbound | 62 | 221.46 | 41008 | Offshore | 31.9822 | -80.7583 | 2021-01-27 20:35:22
MSC ATHENS | 256858000 | 15.1 | 18.57 | One-way Transit | 31.83 | 2 | 191 | 984 | 157 | Post-Panamax | 72 | 299 | 301 | Inbound | 62 | 221.46 | 41008 | Offshore | 31.9848 | -80.7638 | 2021-01-27 20:36:39
MSC ATHENS | 256858000 | 15.3 | 18.57 | One-way Transit | 31.83 | 2 | 191 | 984 | 157 | Post-Panamax | 72 | 299 | 301 | Inbound | 62 | 221.46 | 41008 | Offshore | 31.9871 | -80.7686 | 2021-01-27 20:37:46
MSC ATHENS | 256858000 | 15.4 | 18.57 | One-way Transit | 31.83 | 2 | 191 | 984 | 157 | Post-Panamax | 72 | 299 | 301 | Inbound | 62 | 221.46 | 41008 | Offshore | 31.9896 | -80.7739 | 2021-01-27 20:38:58
MSC ATHENS | 256858000 | 15.3 | 18.57 | One-way Transit | 34.67 | 3 | 208 | 984 | 157 | Post-Panamax | 72 | 301 | 298 | Inbound | 62 | 221.46 | 41008 | Offshore | 31.9909 | -80.7765 | 2021-01-27 20:39:34
MSC ATHENS | 256858000 | 14.6 | 18.57 | One-way Transit | 31.83 | 2 | 191 | 984 | 157 | Post-Panamax | 72 | 323 | 325 | Inbound | 62 | 221.46 | 41008 | Nearshore | 32.0014 | -80.7918 | 2021-01-27 20:43:40
MSC ATHENS | 256858000 | 14.6 | 18.57 | One-way Transit | 34.67 | 3 | 208 | 984 | 157 | Post-Panamax | 72 | 325 | 328 | Inbound | 62 | 221.46 | 41008 | Nearshore | 32.0054 | -80.7952 | 2021-01-27 20:44:52
MSC ATHENS | 256858000 | 14.8 | 19.24 | One-way Transit | 31.83 | 2 | 191 | 984 | 157 | Post-Panamax | 72 | 325 | 327 | Inbound | 56 | 26.84 | 41008 | Nearshore | 32.0087 | -80.7979 | 2021-01-27 20:45:52
MSC ATHENS | 256858000 | 14.7 | 19.24 | One-way Transit | 29 | 1 | 174 | 984 | 157 | Post-Panamax | 72 | 326 | 327 | Inbound | 56 | 26.84 | 41008 | Nearshore | 32.0108 | -80.7995 | 2021-01-27 20:46:28
MSC ATHENS | 256858000 | 13.8 | 19.24 | One-way Transit | 26.17 | 0 | 157 | 984 | 157 | Post-Panamax | 72 | 324 | 324 | Inbound | 56 | 26.84 | 41008 | Nearshore | 32.0143 | -80.8024 | 2021-01-27 20:47:34
MSC ATHENS | 256858000 | 13.5 | 19.24 | One-way Transit | 29 | 1 | 174 | 984 | 157 | Post-Panamax | 72 | 322 | 323 | Inbound | 56 | 26.84 | 41008 | Nearshore | 32.0173 | -80.8051 | 2021-01-27 20:48:34
MSC ATHENS | 256858000 | 13.3 | 19.24 | One-way Transit | 29 | 1 | 174 | 984 | 157 | Post-Panamax | 72 | 322 | 323 | Inbound | 56 | 26.84 | 41008 | Nearshore | 32.0202 | -80.8078 | 2021-01-27 20:49:34
MSC ATHENS | 256858000 | 13 | 19.24 | One-way Transit | 31.83 | 2 | 191 | 984 | 157 | Post-Panamax | 72 | 321 | 323 | Inbound | 56 | 26.84 | 41008 | Nearshore | 32.0236 | -80.811 | 2021-01-27 20:50:46
MSC ATHENS | 256858000 | 12.7 | 19.24 | One-way Transit | 29 | 1 | 174 | 984 | 157 | Post-Panamax | 72 | 322 | 321 | Inbound | 56 | 26.84 | 41008 | Nearshore | 32.0265 | -80.8137 | 2021-01-27 20:51:47
MAERSK DENVER | 338418000 | 14.5 | 10.96 | One-way Transit | 30.33 | 3 | 182 | 981 | 131 | Post-Panamax | 70 | 144 | 141 | Outbound | 99 | 221.46 | 41008 | Nearshore | 32.025 | -80.8125 | 2021-01-27 22:32:00
MAERSK DENVER | 338418000 | 14.6 | 10.96 | One-way Transit | 27.5 | 2 | 165 | 981 | 131 | Post-Panamax | 70 | 143 | 141 | Outbound | 99 | 221.46 | 41008 | Nearshore | 32.0218 | -80.8097 | 2021-01-27 22:33:00
MAERSK DENVER | 338418000 | 14.6 | 10.96 | One-way Transit | 27.5 | 2 | 165 | 981 | 131 | Post-Panamax | 70 | 142 | 140 | Outbound | 99 | 221.46 | 41008 | Nearshore | 32.0196 | -80.8077 | 2021-01-27 22:33:35
MAERSK DENVER | 338418000 | 14.7 | 10.96 | One-way Transit | 30.33 | 3 | 182 | 981 | 131 | Post-Panamax | 70 | 143 | 140 | Outbound | 99 | 221.46 | 41008 | Nearshore | 32.0166 | -80.8051 | 2021-01-27 22:34:35
MAERSK DENVER | 338418000 | 14.8 | 9.84 | One-way Transit | 27.5 | 2 | 165 | 981 | 131 | Post-Panamax | 70 | 141 | 139 | Outbound | 98 | 221.46 | 41008 | Nearshore | 32.0134 | -80.802 | 2021-01-27 22:35:35
MAERSK DENVER | 338418000 | 14.9 | 9.84 | One-way Transit | 27.5 | 2 | 165 | 981 | 131 | Post-Panamax | 70 | 142 | 140 | Outbound | 98 | 221.46 | 41008 | Nearshore | 32.0102 | -80.799 | 2021-01-27 22:36:35
MAERSK DENVER | 338418000 | 14.9 | 9.84 | One-way Transit | 24.67 | 1 | 148 | 981 | 131 | Post-Panamax | 70 | 141 | 140 | Outbound | 98 | 221.46 | 41008 | Nearshore | 32.0069 | -80.796 | 2021-01-27 22:37:35
MAERSK DENVER | 338418000 | 14.8 | 9.84 | One-way Transit | 24.67 | 1 | 148 | 981 | 131 | Post-Panamax | 70 | 141 | 140 | Outbound | 98 | 221.46 | 41008 | Nearshore | 32.0037 | -80.7929 | 2021-01-27 22:38:35
MAERSK DENVER | 338418000 | 14.7 | 9.84 | One-way Transit | 27.5 | 2 | 165 | 981 | 131 | Post-Panamax | 70 | 142 | 140 | Outbound | 98 | 221.46 | 41008 | Nearshore | 32.0004 | -80.7899 | 2021-01-27 22:39:35
MAERSK DENVER | 338418000 | 15.6 | 9.17 | One-way Transit | 24.67 | 1 | 148 | 981 | 131 | Post-Panamax | 70 | 120 | 119 | Outbound | 94 | 17.9 | 41008 | Offshore | 31.9817 | -80.756 | 2021-01-27 22:47:48
BILBAO BRIDGE | 477866300 | 11.5 | 10.96 | One-way Transit | 21.67 | 1 | 130 | 879 | 115 | Panamax | 74 | 298 | 297 | Inbound | 215 | 221.46 | 41008 | Offshore | 31.9733 | -80.7369 | 2021-01-26 05:08:00
BILBAO BRIDGE | 477866300 | 11.7 | 10.96 | One-way Transit | 21.67 | 1 | 130 | 879 | 115 | Panamax | 74 | 298 | 297 | Inbound | 215 | 221.46 | 41008 | Offshore | 31.9748 | -80.7402 | 2021-01-26 05:09:00
BILBAO BRIDGE | 477866300 | 11.7 | 10.96 | One-way Transit | 21.67 | 1 | 130 | 879 | 115 | Panamax | 74 | 298 | 297 | Inbound | 215 | 221.46 | 41008 | Offshore | 31.9755 | -80.7417 | 2021-01-26 05:09:31
BILBAO BRIDGE | 477866300 | 12 | 10.96 | One-way Transit | 19.17 | 0 | 115 | 879 | 115 | Panamax | 74 | 297 | 297 | Inbound | 215 | 221.46 | 41008 | Offshore | 31.977 | -80.745 | 2021-01-26 05:10:31
BILBAO BRIDGE | 477866300 | 12.8 | 10.96 | One-way Transit | 21.67 | 1 | 130 | 879 | 115 | Panamax | 74 | 298 | 297 | Inbound | 215 | 221.46 | 41008 | Offshore | 31.9792 | -80.7499 | 2021-01-26 05:11:50
BILBAO BRIDGE | 477866300 | 13.1 | 10.96 | One-way Transit | 19.17 | 0 | 115 | 879 | 115 | Panamax | 74 | 297 | 297 | Inbound | 215 | 221.46 | 41008 | Offshore | 31.9805 | -80.7527 | 2021-01-26 05:12:31
BILBAO BRIDGE | 477866300 | 13.9 | 10.96 | One-way Transit | 19.17 | 0 | 115 | 879 | 115 | Panamax | 74 | 297 | 297 | Inbound | 215 | 221.46 | 41008 | Offshore | 31.9828 | -80.758 | 2021-01-26 05:13:50
BILBAO BRIDGE | 477866300 | 14.4 | 10.96 | One-way Transit | 21.67 | 1 | 130 | 879 | 115 | Panamax | 74 | 298 | 297 | Inbound | 215 | 221.46 | 41008 | Offshore | 31.9849 | -80.7626 | 2021-01-26 05:14:55
BILBAO BRIDGE | 477866300 | 14.8 | 10.51 | One-way Transit | 19.17 | 0 | 115 | 879 | 115 | Panamax | 74 | 297 | 297 | Inbound | 211 | 221.46 | 41008 | Offshore | 31.9866 | -80.7663 | 2021-01-26 05:15:55
BILBAO BRIDGE | 477866300 | 15.1 | 10.51 | One-way Transit | 19.17 | 0 | 115 | 879 | 115 | Panamax | 74 | 297 | 297 | Inbound | 211 | 221.46 | 41008 | Offshore | 31.9886 | -80.7708 | 2021-01-26 05:16:55
BILBAO BRIDGE | 477866300 | 15.4 | 10.51 | One-way Transit | 19.17 | 0 | 115 | 879 | 115 | Panamax | 74 | 297 | 297 | Inbound | 211 | 221.46 | 41008 | Offshore | 31.9909 | -80.776 | 2021-01-26 05:18:00
BILBAO BRIDGE | 477866300 | 15.4 | 10.51 | One-way Transit | 19.17 | 0 | 115 | 879 | 115 | Panamax | 74 | 322 | 322 | Inbound | 211 | 221.46 | 41008 | Nearshore | 32.0005 | -80.7899 | 2021-01-26 05:21:36
BILBAO BRIDGE | 477866300 | 14.9 | 10.51 | One-way Transit | 21.67 | 1 | 130 | 879 | 115 | Panamax | 74 | 322 | 321 | Inbound | 211 | 221.46 | 41008 | Nearshore | 32.0046 | -80.7936 | 2021-01-26 05:22:49
BILBAO BRIDGE | 477866300 | 14.8 | 10.51 | One-way Transit | 19.17 | 0 | 115 | 879 | 115 | Panamax | 74 | 321 | 321 | Inbound | 211 | 221.46 | 41008 | Nearshore | 32.0078 | -80.7965 | 2021-01-26 05:23:49
BILBAO BRIDGE | 477866300 | 14.9 | 10.51 | One-way Transit | 21.67 | 1 | 130 | 879 | 115 | Panamax | 74 | 321 | 322 | Inbound | 211 | 221.46 | 41008 | Nearshore | 32.0107 | -80.7993 | 2021-01-26 05:24:49
BILBAO BRIDGE | 477866300 | 15 | 9.62 | One-way Transit | 24.33 | 2 | 146 | 879 | 115 | Panamax | 74 | 321 | 323 | Inbound | 213 | 221.46 | 41008 | Nearshore | 32.0143 | -80.8026 | 2021-01-26 05:25:55
BILBAO BRIDGE | 477866300 | 15 | 9.62 | One-way Transit | 19.17 | 0 | 115 | 879 | 115 | Panamax | 74 | 323 | 323 | Inbound | 213 | 221.46 | 41008 | Nearshore | 32.0162 | -80.8043 | 2021-01-26 05:26:24
BILBAO BRIDGE | 477866300 | 15.3 | 9.62 | One-way Transit | 21.67 | 1 | 130 | 879 | 115 | Panamax | 74 | 324 | 323 | Inbound | 213 | 221.46 | 41008 | Nearshore | 32.0204 | -80.8079 | 2021-01-26 05:27:37
BILBAO BRIDGE | 477866300 | 15.4 | 9.62 | One-way Transit | 21.67 | 1 | 130 | 879 | 115 | Panamax | 74 | 322 | 321 | Inbound | 213 | 221.46 | 41008 | Nearshore | 32.0242 | -80.8113 | 2021-01-26 05:28:43
BILBAO BRIDGE | 477866300 | 15.8 | 9.62 | One-way Transit | 29.33 | 4 | 176 | 879 | 115 | Panamax | 74 | 322 | 318 | Inbound | 213 | 221.46 | 41008 | Nearshore | 32.0283 | -80.815 | 2021-01-26 05:29:54
TIGER | 248223000 | 14.6 | 8.95 | One-way Transit | 20.17 | 1 | 121 | 758 | 108 | Panamax | 70 | 138 | 139 | Outbound | 214 | 221.46 | 41008 | Nearshore | 32.0281 | -80.8152 | 2021-01-26 05:37:54
TIGER | 248223000 | 14.6 | 8.95 | One-way Transit | 18 | 0 | 108 | 758 | 108 | Panamax | 70 | 143 | 143 | Outbound | 214 | 221.46 | 41008 | Nearshore | 32.0249 | -80.8121 | 2021-01-26 05:38:54
TIGER | 248223000 | 14.6 | 8.95 | One-way Transit | 20.17 | 1 | 121 | 758 | 108 | Panamax | 70 | 142 | 143 | Outbound | 214 | 221.46 | 41008 | Nearshore | 32.0217 | -80.8092 | 2021-01-26 05:39:54
TIGER | 248223000 | 14.5 | 8.95 | One-way Transit | 20.17 | 1 | 121 | 758 | 108 | Panamax | 70 | 142 | 143 | Outbound | 214 | 221.46 | 41008 | Nearshore | 32.0185 | -80.8063 | 2021-01-26 05:40:54
TIGER | 248223000 | 14.6 | 8.95 | One-way Transit | 20.17 | 1 | 121 | 758 | 108 | Panamax | 70 | 142 | 143 | Outbound | 214 | 221.46 | 41008 | Nearshore | 32.015 | -80.8031 | 2021-01-26 05:42:01
TIGER | 248223000 | 14.5 | 8.95 | One-way Transit | 20.17 | 1 | 121 | 758 | 108 | Panamax | 70 | 144 | 143 | Outbound | 214 | 221.46 | 41008 | Nearshore | 32.0117 | -80.8002 | 2021-01-26 05:43:01
TIGER | 248223000 | 14.5 | 8.95 | One-way Transit | 18 | 0 | 108 | 758 | 108 | Panamax | 70 | 143 | 143 | Outbound | 214 | 221.46 | 41008 | Nearshore | 32.0098 | -80.7985 | 2021-01-26 05:43:36
TIGER | 248223000 | 14.5 | 8.95 | One-way Transit | 18 | 0 | 108 | 758 | 108 | Panamax | 70 | 142 | 142 | Outbound | 214 | 221.46 | 41008 | Nearshore | 32.0063 | -80.7952 | 2021-01-26 05:44:43
TIGER | 248223000 | 14.4 | 9.4 | One-way Transit | 20.17 | 1 | 121 | 758 | 108 | Panamax | 70 | 141 | 142 | Outbound | 210 | 11.18 | 41008 | Nearshore | 32.0041 | -80.7932 | 2021-01-26 05:45:25
TIGER | 248223000 | 14.1 | 9.4 | One-way Transit | 18 | 0 | 108 | 758 | 108 | Panamax | 70 | 142 | 142 | Outbound | 210 | 11.18 | 41008 | Nearshore | 32.0003 | -80.7898 | 2021-01-26 05:46:36
TIGER | 248223000 | 14.5 | 9.4 | One-way Transit | 18 | 0 | 108 | 758 | 108 | Panamax | 70 | 118 | 118 | Outbound | 210 | 11.18 | 41008 | Offshore | 31.9902 | -80.7746 | 2021-01-26 05:50:48
TIGER | 248223000 | 14.7 | 9.4 | One-way Transit | 20.17 | 1 | 121 | 758 | 108 | Panamax | 70 | 117 | 118 | Outbound | 210 | 11.18 | 41008 | Offshore | 31.9879 | -80.7696 | 2021-01-26 05:52:00
TIGER | 248223000 | 14.9 | 9.4 | One-way Transit | 20.17 | 1 | 121 | 758 | 108 | Panamax | 70 | 118 | 119 | Outbound | 210 | 11.18 | 41008 | Offshore | 31.9859 | -80.7654 | 2021-01-26 05:53:00
TIGER | 248223000 | 14.8 | 9.84 | One-way Transit | 20.17 | 1 | 121 | 758 | 108 | Panamax | 70 | 117 | 118 | Outbound | 209 | 221.46 | 41008 | Offshore | 31.9785 | -80.7492 | 2021-01-26 05:56:43
TIGER | 248223000 | 14.5 | 9.84 | One-way Transit | 20.17 | 1 | 121 | 758 | 108 | Panamax | 70 | 117 | 118 | Outbound | 209 | 221.46 | 41008 | Offshore | 31.9764 | -80.7445 | 2021-01-26 05:57:48
TIGER | 248223000 | 14.1 | 9.84 | One-way Transit | 20.17 | 1 | 121 | 758 | 108 | Panamax | 70 | 117 | 118 | Outbound | 209 | 221.46 | 41008 | Offshore | 31.9744 | -80.7399 | 2021-01-26 05:58:55
HYUNDAI LOYALTY | 566998000 | 9.3 | 12.97 | One-way Transit | 31.67 | 2 | 190 | 1115 | 151 | Post-Panamax | 71 | 295 | 293 | Inbound | 203 | 221.46 | 41008 | Offshore | 31.973 | -80.736 | 2021-01-26 06:36:42
HYUNDAI LOYALTY | 566998000 | 9.5 | 12.97 | One-way Transit | 28.33 | 1 | 170 | 1115 | 151 | Post-Panamax | 71 | 294 | 293 | Inbound | 203 | 221.46 | 41008 | Offshore | 31.9741 | -80.7389 | 2021-01-26 06:37:42
HYUNDAI LOYALTY | 566998000 | 9.8 | 12.97 | One-way Transit | 28.33 | 1 | 170 | 1115 | 151 | Post-Panamax | 71 | 296 | 297 | Inbound | 203 | 221.46 | 41008 | Offshore | 31.9756 | -80.7425 | 2021-01-26 06:38:53
HYUNDAI LOYALTY | 566998000 | 9.9 | 12.97 | One-way Transit | 25.17 | 0 | 151 | 1115 | 151 | Post-Panamax | 71 | 297 | 297 | Inbound | 203 | 221.46 | 41008 | Offshore | 31.9765 | -80.7445 | 2021-01-26 06:39:33
HYUNDAI LOYALTY | 566998000 | 10.2 | 12.97 | One-way Transit | 25.17 | 0 | 151 | 1115 | 151 | Post-Panamax | 71 | 297 | 297 | Inbound | 203 | 221.46 | 41008 | Offshore | 31.9781 | -80.7479 | 2021-01-26 06:40:42
HYUNDAI LOYALTY | 566998000 | 10.4 | 12.97 | One-way Transit | 25.17 | 0 | 151 | 1115 | 151 | Post-Panamax | 71 | 299 | 299 | Inbound | 203 | 221.46 | 41008 | Offshore | 31.9797 | -80.7516 | 2021-01-26 06:41:53
HYUNDAI LOYALTY | 566998000 | 10.6 | 12.97 | One-way Transit | 31.67 | 2 | 190 | 1115 | 151 | Post-Panamax | 71 | 300 | 298 | Inbound | 203 | 221.46 | 41008 | Offshore | 31.9807 | -80.7536 | 2021-01-26 06:42:32
HYUNDAI LOYALTY | 566998000 | 10.7 | 12.97 | One-way Transit | 28.33 | 1 | 170 | 1115 | 151 | Post-Panamax | 71 | 298 | 297 | Inbound | 203 | 221.46 | 41008 | Offshore | 31.9825 | -80.7572 | 2021-01-26 06:43:43
HYUNDAI LOYALTY | 566998000 | 10.8 | 12.97 | One-way Transit | 28.33 | 1 | 170 | 1115 | 151 | Post-Panamax | 71 | 298 | 297 | Inbound | 203 | 221.46 | 41008 | Offshore | 31.9841 | -80.761 | 2021-01-26 06:44:54
HYUNDAI LOYALTY | 566998000 | 10.9 | 13.65 | One-way Transit | 28.33 | 1 | 170 | 1115 | 151 | Post-Panamax | 71 | 297 | 296 | Inbound | 199 | 15.66 | 41008 | Offshore | 31.9851 | -80.7632 | 2021-01-26 06:45:32
HYUNDAI LOYALTY | 566998000 | 11.3 | 13.65 | One-way Transit | 25.17 | 0 | 151 | 1115 | 151 | Post-Panamax | 71 | 295 | 295 | Inbound | 199 | 15.66 | 41008 | Offshore | 31.9868 | -80.7672 | 2021-01-26 06:46:43
HYUNDAI LOYALTY | 566998000 | 11.6 | 13.65 | One-way Transit | 28.33 | 1 | 170 | 1115 | 151 | Post-Panamax | 71 | 295 | 296 | Inbound | 199 | 15.66 | 41008 | Offshore | 31.9877 | -80.7695 | 2021-01-26 06:47:23
HYUNDAI LOYALTY | 566998000 | 12.4 | 13.65 | One-way Transit | 25.17 | 0 | 151 | 1115 | 151 | Post-Panamax | 71 | 297 | 297 | Inbound | 199 | 15.66 | 41008 | Offshore | 31.9899 | -80.7744 | 2021-01-26 06:48:43
HYUNDAI LOYALTY | 566998000 | 12.5 | 13.65 | One-way Transit | 28.33 | 1 | 170 | 1115 | 151 | Post-Panamax | 71 | 297 | 298 | Inbound | 199 | 15.66 | 41008 | Offshore | 31.9915 | -80.778 | 2021-01-26 06:49:43
HYUNDAI LOYALTY | 566998000 | 13.2 | 13.65 | One-way Transit | 28.33 | 1 | 170 | 1115 | 151 | Post-Panamax | 71 | 319 | 320 | Inbound | 199 | 15.66 | 41008 | Nearshore | 32.0014 | -80.7906 | 2021-01-26 06:53:43
HYUNDAI LOYALTY | 566998000 | 13.3 | 13.65 | One-way Transit | 25.17 | 0 | 151 | 1115 | 151 | Post-Panamax | 71 | 322 | 322 | Inbound | 199 | 15.66 | 41008 | Nearshore | 32.0048 | -80.7938 | 2021-01-26 06:54:52
HYUNDAI LOYALTY | 566998000 | 13.3 | 14.76 | One-way Transit | 25.17 | 0 | 151 | 1115 | 151 | Post-Panamax | 71 | 322 | 322 | Inbound | 192 | 221.46 | 41008 | Nearshore | 32.0063 | -80.7952 | 2021-01-26 06:55:23
HYUNDAI LOYALTY | 566998000 | 13.2 | 14.76 | One-way Transit | 25.17 | 0 | 151 | 1115 | 151 | Post-Panamax | 71 | 321 | 321 | Inbound | 192 | 221.46 | 41008 | Nearshore | 32.0101 | -80.7987 | 2021-01-26 06:56:43
HYUNDAI LOYALTY | 566998000 | 13.2 | 14.76 | One-way Transit | 28.33 | 1 | 170 | 1115 | 151 | Post-Panamax | 71 | 321 | 322 | Inbound | 192 | 221.46 | 41008 | Nearshore | 32.0137 | -80.802 | 2021-01-26 06:57:53
HYUNDAI LOYALTY | 566998000 | 13.3 | 14.76 | One-way Transit | 28.33 | 1 | 170 | 1115 | 151 | Post-Panamax | 71 | 322 | 321 | Inbound | 192 | 221.46 | 41008 | Nearshore | 32.0156 | -80.8037 | 2021-01-26 06:58:32
HYUNDAI LOYALTY | 566998000 | 13.4 | 14.76 | One-way Transit | 25.17 | 0 | 151 | 1115 | 151 | Post-Panamax | 71 | 321 | 321 | Inbound | 192 | 221.46 | 41008 | Nearshore | 32.0185 | -80.8064 | 2021-01-26 06:59:32
HYUNDAI LOYALTY | 566998000 | 13.3 | 14.76 | One-way Transit | 28.33 | 1 | 170 | 1115 | 151 | Post-Panamax | 71 | 322 | 321 | Inbound | 192 | 221.46 | 41008 | Nearshore | 32.0219 | -80.8095 | 2021-01-26 07:00:43
HYUNDAI LOYALTY | 566998000 | 13.3 | 14.76 | One-way Transit | 25.17 | 0 | 151 | 1115 | 151 | Post-Panamax | 71 | 321 | 321 | Inbound | 192 | 221.46 | 41008 | Nearshore | 32.0254 | -80.8128 | 2021-01-26 07:01:53
HYUNDAI LOYALTY | 566998000 | 13.2 | 14.76 | One-way Transit | 28.33 | 1 | 170 | 1115 | 151 | Post-Panamax | 71 | 322 | 321 | Inbound | 192 | 221.46 | 41008 | Nearshore | 32.0272 | -80.8145 | 2021-01-26 07:02:32
NYK REMUS | 357175000 | 12.6 | 14.09 | One-way Transit | 20.33 | 1 | 122 | 961 | 105 | Panamax | 70 | 142 | 141 | Outbound | 193 | 221.46 | 41008 | Nearshore | 32.0282 | -80.8151 | 2021-01-26 07:21:42
NYK REMUS | 357175000 | 12.8 | 14.09 | One-way Transit | 17.5 | 0 | 105 | 961 | 105 | Panamax | 70 | 141 | 141 | Outbound | 193 | 221.46 | 41008 | Nearshore | 32.0254 | -80.8126 | 2021-01-26 07:22:42
NYK REMUS | 357175000 | 12.7 | 14.09 | One-way Transit | 17.5 | 0 | 105 | 961 | 105 | Panamax | 70 | 142 | 142 | Outbound | 193 | 221.46 | 41008 | Nearshore | 32.022 | -80.8094 | 2021-01-26 07:23:53
NYK REMUS | 357175000 | 12.9 | 14.09 | One-way Transit | 17.5 | 0 | 105 | 961 | 105 | Panamax | 70 | 142 | 142 | Outbound | 193 | 221.46 | 41008 | Nearshore | 32.0192 | -80.8068 | 2021-01-26 07:24:53
NYK REMUS | 357175000 | 13 | 14.32 | One-way Transit | 17.5 | 0 | 105 | 961 | 105 | Panamax | 70 | 142 | 142 | Outbound | 194 | 221.46 | 41008 | Nearshore | 32.0177 | -80.8055 | 2021-01-26 07:25:23
NYK REMUS | 357175000 | 13 | 14.32 | One-way Transit | 17.5 | 0 | 105 | 961 | 105 | Panamax | 70 | 142 | 142 | Outbound | 194 | 221.46 | 41008 | Nearshore | 32.0159 | -80.8038 | 2021-01-26 07:26:04
NYK REMUS | 357175000 | 13 | 14.32 | One-way Transit | 20.33 | 1 | 122 | 961 | 105 | Panamax | 70 | 143 | 142 | Outbound | 194 | 221.46 | 41008 | Nearshore | 32.013 | -80.8012 | 2021-01-26 07:27:02
NYK REMUS | 357175000 | 13.1 | 14.32 | One-way Transit | 17.5 | 0 | 105 | 961 | 105 | Panamax | 70 | 142 | 142 | Outbound | 194 | 221.46 | 41008 | Nearshore | 32.0061 | -80.795 | 2021-01-26 07:29:23
NYK REMUS | 357175000 | 13 | 14.32 | One-way Transit | 17.5 | 0 | 105 | 961 | 105 | Panamax | 70 | 142 | 142 | Outbound | 194 | 221.46 | 41008 | Nearshore | 32.0029 | -80.792 | 2021-01-26 07:30:31
NYK REMUS | 357175000 | 12.9 | 14.32 | One-way Transit | 23 | 2 | 138 | 961 | 105 | Panamax | 70 | 143 | 141 | Outbound | 194 | 221.46 | 41008 | Nearshore | 31.9994 | -80.7889 | 2021-01-26 07:31:43
NYK REMUS | 357175000 | 13.3 | 14.99 | One-way Transit | 17.5 | 0 | 105 | 961 | 105 | Panamax | 70 | 119 | 119 | Outbound | 193 | 221.46 | 41008 | Offshore | 31.9903 | -80.7748 | 2021-01-26 07:35:52
NYK REMUS | 357175000 | 13.4 | 14.99 | One-way Transit | 20.33 | 1 | 122 | 961 | 105 | Panamax | 70 | 118 | 119 | Outbound | 193 | 221.46 | 41008 | Offshore | 31.9894 | -80.7727 | 2021-01-26 07:36:23
NYK REMUS | 357175000 | 13.8 | 14.99 | One-way Transit | 17.5 | 0 | 105 | 961 | 105 | Panamax | 70 | 119 | 119 | Outbound | 193 | 221.46 | 41008 | Offshore | 31.987 | -80.7675 | 2021-01-26 07:37:43
NYK REMUS | 357175000 | 13.8 | 14.99 | One-way Transit | 23 | 2 | 138 | 961 | 105 | Panamax | 70 | 117 | 119 | Outbound | 193 | 221.46 | 41008 | Offshore | 31.9849 | -80.7628 | 2021-01-26 07:38:53
NYK REMUS | 357175000 | 13.9 | 14.99 | One-way Transit | 20.33 | 1 | 122 | 961 | 105 | Panamax | 70 | 118 | 119 | Outbound | 193 | 221.46 | 41008 | Offshore | 31.984 | -80.7606 | 2021-01-26 07:39:25
NYK REMUS | 357175000 | 14.1 | 14.99 | One-way Transit | 23 | 2 | 138 | 961 | 105 | Panamax | 70 | 117 | 119 | Outbound | 193 | 221.46 | 41008 | Offshore | 31.9818 | -80.7558 | 2021-01-26 07:40:36
NYK REMUS | 357175000 | 14 | 14.99 | One-way Transit | 20.33 | 1 | 122 | 961 | 105 | Panamax | 70 | 118 | 119 | Outbound | 193 | 221.46 | 41008 | Offshore | 31.9799 | -80.7517 | 2021-01-26 07:41:36
NYK REMUS | 357175000 | 14 | 14.99 | One-way Transit | 20.33 | 1 | 122 | 961 | 105 | Panamax | 70 | 118 | 119 | Outbound | 193 | 221.46 | 41008 | Offshore | 31.9786 | -80.7488 | 2021-01-26 07:42:19
NYK REMUS | 357175000 | 13.8 | 14.99 | One-way Transit | 23 | 2 | 138 | 961 | 105 | Panamax | 70 | 117 | 119 | Outbound | 193 | 221.46 | 41008 | Offshore | 31.9763 | -80.7436 | 2021-01-26 07:43:36
NYK REMUS | 357175000 | 13.6 | 14.99 | One-way Transit | 20.33 | 1 | 122 | 961 | 105 | Panamax | 70 | 118 | 119 | Outbound | 193 | 221.46 | 41008 | Offshore | 31.9743 | -80.7392 | 2021-01-26 07:44:42
EVER LAWFUL | 566732000 | 11.1 | 14.99 | One-way Transit | 31.5 | 2 | 189 | 1099 | 151 | Post-Panamax | 71 | 299 | 297 | Inbound | 193 | 17.9 | 41008 | Offshore | 31.9726 | -80.7367 | 2021-01-26 07:54:38
EVER LAWFUL | 566732000 | 11.8 | 14.32 | One-way Transit | 31.5 | 2 | 189 | 1099 | 151 | Post-Panamax | 71 | 300 | 298 | Inbound | 191 | 221.46 | 41008 | Offshore | 31.9744 | -80.7406 | 2021-01-26 07:55:48
EVER LAWFUL | 566732000 | 12.5 | 14.32 | One-way Transit | 25.17 | 0 | 151 | 1099 | 151 | Post-Panamax | 71 | 298 | 298 | Inbound | 191 | 221.46 | 41008 | Offshore | 31.9764 | -80.7448 | 2021-01-26 07:57:00
EVER LAWFUL | 566732000 | 12.8 | 14.32 | One-way Transit | 28.33 | 1 | 170 | 1099 | 151 | Post-Panamax | 71 | 299 | 298 | Inbound | 191 | 221.46 | 41008 | Offshore | 31.9775 | -80.7472 | 2021-01-26 07:57:38
EVER LAWFUL | 566732000 | 13.2 | 14.32 | One-way Transit | 28.33 | 1 | 170 | 1099 | 151 | Post-Panamax | 71 | 299 | 298 | Inbound | 191 | 221.46 | 41008 | Offshore | 31.9793 | -80.7509 | 2021-01-26 07:58:38
EVER LAWFUL | 566732000 | 13.5 | 14.32 | One-way Transit | 28.33 | 1 | 170 | 1099 | 151 | Post-Panamax | 71 | 297 | 298 | Inbound | 191 | 221.46 | 41008 | Offshore | 31.9816 | -80.7561 | 2021-01-26 07:59:59
EVER LAWFUL | 566732000 | 13.6 | 14.32 | One-way Transit | 25.17 | 0 | 151 | 1099 | 151 | Post-Panamax | 71 | 298 | 298 | Inbound | 191 | 221.46 | 41008 | Offshore | 31.9829 | -80.7587 | 2021-01-26 08:00:39
EVER LAWFUL | 566732000 | 13.7 | 14.32 | One-way Transit | 28.33 | 1 | 170 | 1099 | 151 | Post-Panamax | 71 | 298 | 297 | Inbound | 191 | 221.46 | 41008 | Offshore | 31.9846 | -80.7626 | 2021-01-26 08:01:38
EVER LAWFUL | 566732000 | 13.8 | 14.32 | One-way Transit | 28.33 | 1 | 170 | 1099 | 151 | Post-Panamax | 71 | 298 | 297 | Inbound | 191 | 221.46 | 41008 | Offshore | 31.9858 | -80.7652 | 2021-01-26 08:02:19
EVER LAWFUL | 566732000 | 14 | 14.32 | One-way Transit | 25.17 | 0 | 151 | 1099 | 151 | Post-Panamax | 71 | 297 | 297 | Inbound | 191 | 221.46 | 41008 | Offshore | 31.9882 | -80.7705 | 2021-01-26 08:03:37
EVER LAWFUL | 566732000 | 14.2 | 14.32 | One-way Transit | 28.33 | 1 | 170 | 1099 | 151 | Post-Panamax | 71 | 298 | 297 | Inbound | 191 | 221.46 | 41008 | Offshore | 31.9906 | -80.7759 | 2021-01-26 08:04:49
EVER LAWFUL | 566732000 | 14.3 | 14.32 | One-way Transit | 28.33 | 1 | 170 | 1099 | 151 | Post-Panamax | 71 | 320 | 321 | Inbound | 192 | 221.46 | 41008 | Nearshore | 31.9996 | -80.7897 | 2021-01-26 08:08:37
EVER LAWFUL | 566732000 | 14.3 | 14.32 | One-way Transit | 28.33 | 1 | 170 | 1099 | 151 | Post-Panamax | 71 | 323 | 324 | Inbound | 192 | 221.46 | 41008 | Nearshore | 32.0029 | -80.7928 | 2021-01-26 08:09:43
EVER LAWFUL | 566732000 | 14.4 | 14.32 | One-way Transit | 25.17 | 0 | 151 | 1099 | 151 | Post-Panamax | 71 | 324 | 324 | Inbound | 192 | 221.46 | 41008 | Nearshore | 32.0067 | -80.7961 | 2021-01-26 08:10:55
EVER LAWFUL | 566732000 | 14.5 | 14.32 | One-way Transit | 25.17 | 0 | 151 | 1099 | 151 | Post-Panamax | 71 | 324 | 324 | Inbound | 192 | 221.46 | 41008 | Nearshore | 32.01 | -80.7988 | 2021-01-26 08:11:55
EVER LAWFUL | 566732000 | 14.5 | 14.32 | One-way Transit | 25.17 | 0 | 151 | 1099 | 151 | Post-Panamax | 71 | 322 | 322 | Inbound | 192 | 221.46 | 41008 | Nearshore | 32.0132 | -80.8017 | 2021-01-26 08:12:55
EVER LAWFUL | 566732000 | 14.6 | 14.32 | One-way Transit | 28.33 | 1 | 170 | 1099 | 151 | Post-Panamax | 71 | 323 | 322 | Inbound | 192 | 221.46 | 41008 | Nearshore | 32.0149 | -80.8032 | 2021-01-26 08:13:25
EVER LAWFUL | 566732000 | 14.8 | 14.32 | One-way Transit | 34.67 | 3 | 208 | 1099 | 151 | Post-Panamax | 71 | 323 | 320 | Inbound | 192 | 221.46 | 41008 | Nearshore | 32.0188 | -80.8066 | 2021-01-26 08:14:36
EVER LAWFUL | 566732000 | 15 | 13.65 | One-way Transit | 28.33 | 1 | 170 | 1099 | 151 | Post-Panamax | 71 | 321 | 320 | Inbound | 195 | 221.46 | 41008 | Nearshore | 32.0219 | -80.8096 | 2021-01-26 08:15:36
EVER LAWFUL | 566732000 | 15.2 | 13.65 | One-way Transit | 28.33 | 1 | 170 | 1099 | 151 | Post-Panamax | 71 | 321 | 320 | Inbound | 195 | 221.46 | 41008 | Nearshore | 32.0252 | -80.8128 | 2021-01-26 08:16:36
MAERSK DENVER | 338418000 | 13.8 | 14.99 | One-way Transit | 30.33 | 3 | 182 | 981 | 131 | Post-Panamax | 70 | 297 | 294 | Inbound | 214 | 221.46 | 41008 | Offshore | 31.9736 | -80.738 | 2021-01-26 12:17:39
MAERSK DENVER | 338418000 | 13.9 | 14.99 | One-way Transit | 27.5 | 2 | 165 | 981 | 131 | Post-Panamax | 70 | 297 | 295 | Inbound | 214 | 221.46 | 41008 | Offshore | 31.9745 | -80.74 | 2021-01-26 12:18:09
MAERSK DENVER | 338418000 | 13.8 | 14.99 | One-way Transit | 33.17 | 4 | 199 | 981 | 131 | Post-Panamax | 70 | 299 | 295 | Inbound | 214 | 221.46 | 41008 | Offshore | 31.9814 | -80.7551 | 2021-01-26 12:21:50
MAERSK DENVER | 338418000 | 13.7 | 14.99 | One-way Transit | 24.67 | 1 | 148 | 981 | 131 | Post-Panamax | 70 | 296 | 295 | Inbound | 214 | 221.46 | 41008 | Offshore | 31.9832 | -80.7595 | 2021-01-26 12:22:57
MAERSK DENVER | 338418000 | 13.7 | 14.54 | One-way Transit | 27.5 | 2 | 165 | 981 | 131 | Post-Panamax | 70 | 299 | 297 | Inbound | 216 | 221.46 | 41008 | Offshore | 31.9867 | -80.7674 | 2021-01-26 12:25:00
MAERSK DENVER | 338418000 | 13.8 | 14.54 | One-way Transit | 24.67 | 1 | 148 | 981 | 131 | Post-Panamax | 70 | 300 | 299 | Inbound | 216 | 221.46 | 41008 | Offshore | 31.9882 | -80.7704 | 2021-01-26 12:25:40
MAERSK DENVER | 338418000 | 13.8 | 14.54 | One-way Transit | 27.5 | 2 | 165 | 981 | 131 | Post-Panamax | 70 | 300 | 298 | Inbound | 216 | 221.46 | 41008 | Offshore | 31.9898 | -80.7736 | 2021-01-26 12:26:31
MAERSK DENVER | 338418000 | 13.8 | 14.54 | One-way Transit | 30.33 | 3 | 182 | 981 | 131 | Post-Panamax | 70 | 301 | 298 | Inbound | 216 | 221.46 | 41008 | Offshore | 31.9912 | -80.7762 | 2021-01-26 12:27:11
MAERSK DENVER | 338418000 | 13.8 | 14.54 | One-way Transit | 24.67 | 1 | 148 | 981 | 131 | Post-Panamax | 70 | 320 | 319 | Inbound | 216 | 221.46 | 41008 | Nearshore | 31.9996 | -80.7889 | 2021-01-26 12:30:49
MAERSK DENVER | 338418000 | 13.6 | 14.54 | One-way Transit | 30.33 | 3 | 182 | 981 | 131 | Post-Panamax | 70 | 322 | 319 | Inbound | 216 | 221.46 | 41008 | Nearshore | 32.0029 | -80.7919 | 2021-01-26 12:31:54
MAERSK DENVER | 338418000 | 13.5 | 14.54 | One-way Transit | 24.67 | 1 | 148 | 981 | 131 | Post-Panamax | 70 | 321 | 320 | Inbound | 216 | 221.46 | 41008 | Nearshore | 32.0048 | -80.7938 | 2021-01-26 12:32:31
MAERSK DENVER | 338418000 | 13.6 | 14.54 | One-way Transit | 30.33 | 3 | 182 | 981 | 131 | Post-Panamax | 70 | 322 | 319 | Inbound | 216 | 221.46 | 41008 | Nearshore | 32.0081 | -80.7968 | 2021-01-26 12:33:37
MAERSK DENVER | 338418000 | 13.7 | 14.54 | One-way Transit | 27.5 | 2 | 165 | 981 | 131 | Post-Panamax | 70 | 323 | 321 | Inbound | 216 | 221.46 | 41008 | Nearshore | 32.0113 | -80.7998 | 2021-01-26 12:34:43
MAERSK DENVER | 338418000 | 13.8 | 15.21 | One-way Transit | 30.33 | 3 | 182 | 981 | 131 | Post-Panamax | 70 | 323 | 320 | Inbound | 213 | 221.46 | 41008 | Nearshore | 32.0147 | -80.8027 | 2021-01-26 12:35:49
MAERSK DENVER | 338418000 | 13.9 | 15.21 | One-way Transit | 24.67 | 1 | 148 | 981 | 131 | Post-Panamax | 70 | 321 | 320 | Inbound | 213 | 221.46 | 41008 | Nearshore | 32.0179 | -80.8058 | 2021-01-26 12:36:54
MAERSK DENVER | 338418000 | 14.2 | 15.21 | One-way Transit | 38.83 | 6 | 233 | 981 | 131 | Post-Panamax | 70 | 314 | 320 | Inbound | 213 | 221.46 | 41008 | Nearshore | 32.0213 | -80.8089 | 2021-01-26 12:37:55
MAERSK DENVER | 338418000 | 14 | 15.21 | One-way Transit | 24.67 | 1 | 148 | 981 | 131 | Post-Panamax | 70 | 321 | 320 | Inbound | 213 | 221.46 | 41008 | Nearshore | 32.023 | -80.8106 | 2021-01-26 12:38:31
MAERSK DENVER | 338418000 | 14.1 | 15.21 | One-way Transit | 24.67 | 1 | 148 | 981 | 131 | Post-Panamax | 70 | 321 | 320 | Inbound | 213 | 221.46 | 41008 | Nearshore | 32.0266 | -80.8139 | 2021-01-26 12:39:43
GRANDE TOGO | 247304200 | 12.7 | 13.2 | One-way Transit | 23.5 | 3 | 141 | 692 | 105 | Panamax | 79 | 298 | 295 | Inbound | 218 | 221.46 | 41008 | Offshore | 31.973 | -80.7365 | 2021-01-26 13:02:30
GRANDE TOGO | 247304200 | 13.2 | 13.2 | One-way Transit | 23.5 | 3 | 141 | 692 | 105 | Panamax | 79 | 298 | 295 | Inbound | 218 | 221.46 | 41008 | Offshore | 31.9747 | -80.7402 | 2021-01-26 13:03:30
GRANDE TOGO | 247304200 | 14.3 | 12.97 | One-way Transit | 23.5 | 3 | 141 | 692 | 105 | Panamax | 79 | 297 | 294 | Inbound | 220 | 221.46 | 41008 | Offshore | 31.9787 | -80.749 | 2021-01-26 13:05:42
GRANDE TOGO | 247304200 | 14.4 | 12.97 | One-way Transit | 23.5 | 3 | 141 | 692 | 105 | Panamax | 79 | 297 | 294 | Inbound | 220 | 221.46 | 41008 | Offshore | 31.9797 | -80.7513 | 2021-01-26 13:06:16
GRANDE TOGO | 247304200 | 14.7 | 12.97 | One-way Transit | 23.5 | 3 | 141 | 692 | 105 | Panamax | 79 | 297 | 294 | Inbound | 220 | 221.46 | 41008 | Offshore | 31.9822 | -80.7573 | 2021-01-26 13:07:40
GRANDE TOGO | 247304200 | 14.7 | 12.97 | One-way Transit | 23.5 | 3 | 141 | 692 | 105 | Panamax | 79 | 297 | 294 | Inbound | 220 | 221.46 | 41008 | Offshore | 31.9843 | -80.762 | 2021-01-26 13:08:46
GRANDE TOGO | 247304200 | 14.7 | 12.97 | One-way Transit | 23.5 | 3 | 141 | 692 | 105 | Panamax | 79 | 298 | 295 | Inbound | 220 | 221.46 | 41008 | Offshore | 31.9863 | -80.7667 | 2021-01-26 13:09:52
GRANDE TOGO | 247304200 | 14.8 | 12.97 | One-way Transit | 23.5 | 3 | 141 | 692 | 105 | Panamax | 79 | 299 | 296 | Inbound | 220 | 221.46 | 41008 | Offshore | 31.9885 | -80.7713 | 2021-01-26 13:10:58
GRANDE TOGO | 247304200 | 14.8 | 12.97 | One-way Transit | 23.5 | 3 | 141 | 692 | 105 | Panamax | 79 | 299 | 296 | Inbound | 220 | 221.46 | 41008 | Offshore | 31.9895 | -80.7735 | 2021-01-26 13:11:28
GRANDE TOGO | 247304200 | 14.9 | 12.97 | One-way Transit | 21.5 | 2 | 129 | 692 | 105 | Panamax | 79 | 299 | 297 | Inbound | 220 | 221.46 | 41008 | Offshore | 31.9918 | -80.7785 | 2021-01-26 13:12:40
GRANDE TOGO | 247304200 | 14.6 | 12.3 | One-way Transit | 21.5 | 2 | 129 | 692 | 105 | Panamax | 79 | 322 | 320 | Inbound | 219 | 221.46 | 41008 | Nearshore | 32 | -80.7892 | 2021-01-26 13:15:40
GRANDE TOGO | 247304200 | 14.4 | 12.3 | One-way Transit | 21.5 | 2 | 129 | 692 | 105 | Panamax | 79 | 322 | 320 | Inbound | 219 | 221.46 | 41008 | Nearshore | 32.0035 | -80.7925 | 2021-01-26 13:16:46
GRANDE TOGO | 247304200 | 14.4 | 12.3 | One-way Transit | 21.5 | 2 | 129 | 692 | 105 | Panamax | 79 | 322 | 320 | Inbound | 219 | 221.46 | 41008 | Nearshore | 32.0072 | -80.7958 | 2021-01-26 13:17:58
GRANDE TOGO | 247304200 | 14.4 | 12.3 | One-way Transit | 21.5 | 2 | 129 | 692 | 105 | Panamax | 79 | 322 | 320 | Inbound | 219 | 221.46 | 41008 | Nearshore | 32.0088 | -80.7973 | 2021-01-26 13:18:27
GRANDE TOGO | 247304200 | 14.5 | 12.3 | One-way Transit | 21.5 | 2 | 129 | 692 | 105 | Panamax | 79 | 322 | 320 | Inbound | 219 | 221.46 | 41008 | Nearshore | 32.012 | -80.8002 | 2021-01-26 13:19:27
GRANDE TOGO | 247304200 | 14.6 | 12.3 | One-way Transit | 21.5 | 2 | 129 | 692 | 105 | Panamax | 79 | 322 | 320 | Inbound | 219 | 221.46 | 41008 | Nearshore | 32.0158 | -80.8037 | 2021-01-26 13:20:40
GRANDE TOGO | 247304200 | 14.8 | 12.3 | One-way Transit | 21.5 | 2 | 129 | 692 | 105 | Panamax | 79 | 322 | 320 | Inbound | 219 | 221.46 | 41008 | Nearshore | 32.0193 | -80.807 | 2021-01-26 13:21:46
GRANDE TOGO | 247304200 | 14.8 | 12.3 | One-way Transit | 21.5 | 2 | 129 | 692 | 105 | Panamax | 79 | 322 | 320 | Inbound | 219 | 221.46 | 41008 | Nearshore | 32.0227 | -80.81 | 2021-01-26 13:22:46
GRANDE TOGO | 247304200 | 14.9 | 12.3 | One-way Transit | 21.5 | 2 | 129 | 692 | 105 | Panamax | 79 | 322 | 320 | Inbound | 219 | 221.46 | 41008 | Nearshore | 32.0262 | -80.8132 | 2021-01-26 13:23:52
CMA CGM MEDEA | 228342900 | 15.7 | 14.09 | One-way Transit | 30.17 | 2 | 181 | 1141 | 141 | Post-Panamax | 79 | 139 | 141 | Outbound | 208 | 221.46 | 41008 | Nearshore | 32.0276 | -80.8147 | 2021-01-26 14:25:30
CMA CGM MEDEA | 228342900 | 15.6 | 14.09 | One-way Transit | 26.83 | 1 | 161 | 1141 | 141 | Post-Panamax | 79 | 143 | 142 | Outbound | 208 | 221.46 | 41008 | Nearshore | 32.0235 | -80.8109 | 2021-01-26 14:26:42
CMA CGM MEDEA | 228342900 | 15.1 | 14.09 | One-way Transit | 26.83 | 1 | 161 | 1141 | 141 | Post-Panamax | 79 | 143 | 142 | Outbound | 208 | 221.46 | 41008 | Nearshore | 32.0201 | -80.8078 | 2021-01-26 14:27:42
CMA CGM MEDEA | 228342900 | 14.8 | 14.09 | One-way Transit | 30.17 | 2 | 181 | 1141 | 141 | Post-Panamax | 79 | 144 | 142 | Outbound | 208 | 221.46 | 41008 | Nearshore | 32.0164 | -80.8046 | 2021-01-26 14:28:48
CMA CGM MEDEA | 228342900 | 14.7 | 14.09 | One-way Transit | 26.83 | 1 | 161 | 1141 | 141 | Post-Panamax | 79 | 142 | 141 | Outbound | 208 | 221.46 | 41008 | Nearshore | 32.0145 | -80.8029 | 2021-01-26 14:29:23
CMA CGM MEDEA | 228342900 | 14 | 14.09 | One-way Transit | 30.17 | 2 | 181 | 1141 | 141 | Post-Panamax | 79 | 143 | 141 | Outbound | 208 | 221.46 | 41008 | Nearshore | 32.0113 | -80.8 | 2021-01-26 14:30:23
CMA CGM MEDEA | 228342900 | 12.3 | 14.09 | One-way Transit | 26.83 | 1 | 161 | 1141 | 141 | Post-Panamax | 79 | 141 | 142 | Outbound | 208 | 221.46 | 41008 | Nearshore | 32.0013 | -80.7906 | 2021-01-26 14:33:54
CMA CGM MEDEA | 228342900 | 12.1 | 14.09 | One-way Transit | 23.5 | 0 | 141 | 1141 | 141 | Post-Panamax | 79 | 142 | 142 | Outbound | 208 | 221.46 | 41008 | Nearshore | 31.9995 | -80.7888 | 2021-01-26 14:34:35
CMA CGM MEDEA | 228342900 | 10.8 | 14.99 | One-way Transit | 23.5 | 0 | 141 | 1141 | 141 | Post-Panamax | 79 | 117 | 117 | Outbound | 204 | 221.46 | 41008 | Offshore | 31.991 | -80.7763 | 2021-01-26 14:38:56
CMA CGM MEDEA | 228342900 | 10.5 | 14.99 | One-way Transit | 30.17 | 2 | 181 | 1141 | 141 | Post-Panamax | 79 | 117 | 119 | Outbound | 204 | 221.46 | 41008 | Offshore | 31.9899 | -80.7737 | 2021-01-26 14:39:45
CMA CGM MEDEA | 228342900 | 9.9 | 14.99 | One-way Transit | 23.5 | 0 | 141 | 1141 | 141 | Post-Panamax | 79 | 119 | 119 | Outbound | 204 | 221.46 | 41008 | Offshore | 31.9883 | -80.7703 | 2021-01-26 14:40:56
CMA CGM MEDEA | 228342900 | 8.9 | 17.22 | One-way Transit | 23.5 | 0 | 141 | 1141 | 141 | Post-Panamax | 79 | 119 | 119 | Outbound | 199 | 20.13 | 41008 | Offshore | 31.9831 | -80.7591 | 2021-01-26 14:45:05
CMA CGM MEDEA | 228342900 | 9 | 17.22 | One-way Transit | 30.17 | 2 | 181 | 1141 | 141 | Post-Panamax | 79 | 117 | 119 | Outbound | 199 | 20.13 | 41008 | Offshore | 31.9814 | -80.7552 | 2021-01-26 14:46:36
CEZANNE | 563062300 | 13.7 | 10.74 | One-way Transit | 29 | 1 | 174 | 984 | 157 | Post-Panamax | 70 | 141 | 142 | Outbound | 191 | 221.46 | 41008 | Nearshore | 32.0274 | -80.8149 | 2021-01-26 19:28:37
CEZANNE | 563062300 | 13.6 | 10.74 | One-way Transit | 26.17 | 0 | 157 | 984 | 157 | Post-Panamax | 70 | 141 | 141 | Outbound | 191 | 221.46 | 41008 | Nearshore | 32.0241 | -80.8119 | 2021-01-26 19:29:47
CEZANNE | 563062300 | 13.5 | 10.74 | One-way Transit | 26.17 | 0 | 157 | 984 | 157 | Post-Panamax | 70 | 140 | 140 | Outbound | 191 | 221.46 | 41008 | Nearshore | 32.0212 | -80.809 | 2021-01-26 19:30:47
CEZANNE | 563062300 | 13.4 | 10.74 | One-way Transit | 29 | 1 | 174 | 984 | 157 | Post-Panamax | 70 | 141 | 142 | Outbound | 191 | 221.46 | 41008 | Nearshore | 32.0183 | -80.8062 | 2021-01-26 19:31:47
CEZANNE | 563062300 | 13.6 | 10.74 | One-way Transit | 26.17 | 0 | 157 | 984 | 157 | Post-Panamax | 70 | 142 | 142 | Outbound | 191 | 221.46 | 41008 | Nearshore | 32.0154 | -80.8035 | 2021-01-26 19:32:47
CEZANNE | 563062300 | 13.6 | 10.74 | One-way Transit | 26.17 | 0 | 157 | 984 | 157 | Post-Panamax | 70 | 142 | 142 | Outbound | 191 | 221.46 | 41008 | Nearshore | 32.0123 | -80.8007 | 2021-01-26 19:33:47
CEZANNE | 563062300 | 13.4 | 10.74 | One-way Transit | 29 | 1 | 174 | 984 | 157 | Post-Panamax | 70 | 142 | 143 | Outbound | 191 | 221.46 | 41008 | Nearshore | 32.0095 | -80.798 | 2021-01-26 19:34:47
CEZANNE | 563062300 | 13.1 | 9.62 | One-way Transit | 29 | 1 | 174 | 984 | 157 | Post-Panamax | 70 | 142 | 143 | Outbound | 198 | 221.46 | 41008 | Nearshore | 32.006 | -80.7948 | 2021-01-26 19:35:58
CEZANNE | 563062300 | 13 | 9.62 | One-way Transit | 29 | 1 | 174 | 984 | 157 | Post-Panamax | 70 | 142 | 143 | Outbound | 198 | 221.46 | 41008 | Nearshore | 32.0031 | -80.7922 | 2021-01-26 19:36:58
CEZANNE | 563062300 | 12.9 | 9.62 | One-way Transit | 26.17 | 0 | 157 | 984 | 157 | Post-Panamax | 70 | 141 | 141 | Outbound | 198 | 221.46 | 41008 | Nearshore | 32.0004 | -80.7896 | 2021-01-26 19:37:58
CEZANNE | 563062300 | 13.7 | 9.62 | One-way Transit | 29 | 1 | 174 | 984 | 157 | Post-Panamax | 70 | 118 | 119 | Outbound | 198 | 221.46 | 41008 | Offshore | 31.9912 | -80.7762 | 2021-01-26 19:41:58
CEZANNE | 563062300 | 13.9 | 9.62 | One-way Transit | 31.83 | 2 | 191 | 984 | 157 | Post-Panamax | 70 | 118 | 120 | Outbound | 198 | 221.46 | 41008 | Offshore | 31.9903 | -80.7742 | 2021-01-26 19:42:28
CEZANNE | 563062300 | 14 | 9.62 | One-way Transit | 31.83 | 2 | 191 | 984 | 157 | Post-Panamax | 70 | 120 | 122 | Outbound | 198 | 221.46 | 41008 | Offshore | 31.9882 | -80.7698 | 2021-01-26 19:43:33
CEZANNE | 563062300 | 14.3 | 9.62 | One-way Transit | 29 | 1 | 174 | 984 | 157 | Post-Panamax | 70 | 120 | 121 | Outbound | 198 | 221.46 | 41008 | Offshore | 31.9858 | -80.765 | 2021-01-26 19:44:45
CEZANNE | 563062300 | 14.7 | 8.5 | One-way Transit | 29 | 1 | 174 | 984 | 157 | Post-Panamax | 70 | 119 | 120 | Outbound | 188 | 13.42 | 41008 | Offshore | 31.9831 | -80.7594 | 2021-01-26 19:45:57
CEZANNE | 563062300 | 14.8 | 8.5 | One-way Transit | 26.17 | 0 | 157 | 984 | 157 | Post-Panamax | 70 | 120 | 120 | Outbound | 188 | 13.42 | 41008 | Offshore | 31.9821 | -80.7573 | 2021-01-26 19:46:28
CEZANNE | 563062300 | 15.2 | 8.5 | One-way Transit | 29 | 1 | 174 | 984 | 157 | Post-Panamax | 70 | 119 | 120 | Outbound | 188 | 13.42 | 41008 | Offshore | 31.9798 | -80.7526 | 2021-01-26 19:47:34
CEZANNE | 563062300 | 15.5 | 8.5 | One-way Transit | 29 | 1 | 174 | 984 | 157 | Post-Panamax | 70 | 117 | 118 | Outbound | 188 | 13.42 | 41008 | Offshore | 31.9773 | -80.7468 | 2021-01-26 19:48:51
CEZANNE | 563062300 | 15.6 | 8.5 | One-way Transit | 29 | 1 | 174 | 984 | 157 | Post-Panamax | 70 | 117 | 118 | Outbound | 188 | 13.42 | 41008 | Offshore | 31.9755 | -80.7428 | 2021-01-26 19:49:51
CEZANNE | 563062300 | 15.5 | 8.5 | One-way Transit | 31.83 | 2 | 191 | 984 | 157 | Post-Panamax | 70 | 118 | 120 | Outbound | 188 | 13.42 | 41008 | Offshore | 31.9736 | -80.7384 | 2021-01-26 19:50:51
ZIM MONACO | 249509000 | 16.3 | 8.5 | One-way Transit | 17.5 | 0 | 105 | 853 | 105 | Panamax | 71 | 298 | 298 | Inbound | 188 | 13.42 | 41008 | Offshore | 31.9735 | -80.7376 | 2021-01-26 20:21:42
ZIM MONACO | 249509000 | 16.4 | 8.5 | One-way Transit | 20 | 1 | 120 | 853 | 105 | Panamax | 71 | 297 | 296 | Inbound | 188 | 13.42 | 41008 | Offshore | 31.9759 | -80.7428 | 2021-01-26 20:22:47
ZIM MONACO | 249509000 | 16.6 | 8.5 | One-way Transit | 20 | 1 | 120 | 853 | 105 | Panamax | 71 | 297 | 296 | Inbound | 188 | 13.42 | 41008 | Offshore | 31.9781 | -80.7481 | 2021-01-26 20:23:53
ZIM MONACO | 249509000 | 16.6 | 8.5 | One-way Transit | 17.5 | 0 | 105 | 853 | 105 | Panamax | 71 | 297 | 297 | Inbound | 188 | 13.42 | 41008 | Offshore | 31.9792 | -80.7506 | 2021-01-26 20:24:24
ZIM MONACO | 249509000 | 16.6 | 8.5 | One-way Transit | 22.5 | 2 | 135 | 853 | 105 | Panamax | 71 | 298 | 296 | Inbound | 188 | 13.42 | 41008 | Offshore | 31.9818 | -80.7564 | 2021-01-26 20:25:36
ZIM MONACO | 249509000 | 16.6 | 8.5 | One-way Transit | 20 | 1 | 120 | 853 | 105 | Panamax | 71 | 298 | 297 | Inbound | 188 | 13.42 | 41008 | Offshore | 31.9841 | -80.7617 | 2021-01-26 20:26:42
ZIM MONACO | 249509000 | 16.5 | 8.5 | One-way Transit | 17.5 | 0 | 105 | 853 | 105 | Panamax | 71 | 298 | 298 | Inbound | 188 | 13.42 | 41008 | Offshore | 31.9864 | -80.7669 | 2021-01-26 20:27:47
ZIM MONACO | 249509000 | 16.6 | 8.5 | One-way Transit | 17.5 | 0 | 105 | 853 | 105 | Panamax | 71 | 298 | 298 | Inbound | 188 | 13.42 | 41008 | Offshore | 31.9887 | -80.7717 | 2021-01-26 20:28:48
ZIM MONACO | 249509000 | 16.6 | 8.5 | One-way Transit | 17.5 | 0 | 105 | 853 | 105 | Panamax | 71 | 299 | 299 | Inbound | 188 | 13.42 | 41008 | Offshore | 31.9914 | -80.7775 | 2021-01-26 20:30:00
ZIM MONACO | 249509000 | 16.3 | 8.5 | One-way Transit | 17.5 | 0 | 105 | 853 | 105 | Panamax | 71 | 321 | 321 | Inbound | 188 | 13.42 | 41008 | Nearshore | 31.9993 | -80.7886 | 2021-01-26 20:32:42
ZIM MONACO | 249509000 | 15.8 | 8.5 | One-way Transit | 20 | 1 | 120 | 853 | 105 | Panamax | 71 | 322 | 321 | Inbound | 188 | 13.42 | 41008 | Nearshore | 32.0031 | -80.7921 | 2021-01-26 20:33:48
ZIM MONACO | 249509000 | 15.8 | 8.5 | One-way Transit | 17.5 | 0 | 105 | 853 | 105 | Panamax | 71 | 322 | 322 | Inbound | 188 | 13.42 | 41008 | Nearshore | 32.0069 | -80.7956 | 2021-01-26 20:34:54
ZIM MONACO | 249509000 | 15.8 | 8.5 | One-way Transit | 17.5 | 0 | 105 | 853 | 105 | Panamax | 71 | 322 | 322 | Inbound | 188 | 13.42 | 41008 | Nearshore | 32.0103 | -80.7988 | 2021-01-26 20:35:54
ZIM MONACO | 249509000 | 16 | 8.5 | One-way Transit | 17.5 | 0 | 105 | 853 | 105 | Panamax | 71 | 322 | 322 | Inbound | 188 | 13.42 | 41008 | Nearshore | 32.0139 | -80.802 | 2021-01-26 20:36:54
ZIM MONACO | 249509000 | 16.2 | 8.5 | One-way Transit | 17.5 | 0 | 105 | 853 | 105 | Panamax | 71 | 322 | 322 | Inbound | 188 | 13.42 | 41008 | Nearshore | 32.016 | -80.8039 | 2021-01-26 20:37:30
ZIM MONACO | 249509000 | 16.5 | 8.5 | One-way Transit | 17.5 | 0 | 105 | 853 | 105 | Panamax | 71 | 322 | 322 | Inbound | 188 | 13.42 | 41008 | Nearshore | 32.02 | -80.8076 | 2021-01-26 20:38:36
ZIM MONACO | 249509000 | 16.7 | 8.5 | One-way Transit | 17.5 | 0 | 105 | 853 | 105 | Panamax | 71 | 322 | 322 | Inbound | 188 | 13.42 | 41008 | Nearshore | 32.024 | -80.8112 | 2021-01-26 20:39:42
ZIM MONACO | 249509000 | 17 | 8.5 | One-way Transit | 22.5 | 2 | 135 | 853 | 105 | Panamax | 71 | 320 | 318 | Inbound | 188 | 13.42 | 41008 | Nearshore | 32.0281 | -80.8151 | 2021-01-26 20:40:48
SEAMAX BRIDGEPORT | 538009191 | 13.5 | 8.5 | One-way Transit | 23.5 | 0 | 141 | 1059 | 141 | Post-Panamax | 70 | 297 | 297 | Inbound | 188 | 13.42 | 41008 | Offshore | 31.9727 | -80.736 | 2021-01-26 21:09:49
SEAMAX BRIDGEPORT | 538009191 | 13.6 | 8.5 | One-way Transit | 23.5 | 0 | 141 | 1059 | 141 | Post-Panamax | 70 | 297 | 297 | Inbound | 188 | 13.42 | 41008 | Offshore | 31.9747 | -80.7406 | 2021-01-26 21:10:59
SEAMAX BRIDGEPORT | 538009191 | 13.6 | 8.5 | One-way Transit | 26.5 | 1 | 159 | 1059 | 141 | Post-Panamax | 70 | 297 | 298 | Inbound | 188 | 13.42 | 41008 | Offshore | 31.9765 | -80.7445 | 2021-01-26 21:11:59
SEAMAX BRIDGEPORT | 538009191 | 13.7 | 8.5 | One-way Transit | 23.5 | 0 | 141 | 1059 | 141 | Post-Panamax | 70 | 298 | 298 | Inbound | 188 | 13.42 | 41008 | Offshore | 31.9778 | -80.7472 | 2021-01-26 21:12:39
SEAMAX BRIDGEPORT | 538009191 | 13.7 | 8.5 | One-way Transit | 23.5 | 0 | 141 | 1059 | 141 | Post-Panamax | 70 | 298 | 298 | Inbound | 188 | 13.42 | 41008 | Offshore | 31.9799 | -80.7519 | 2021-01-26 21:13:49
SEAMAX BRIDGEPORT | 538009191 | 13.8 | 8.5 | One-way Transit | 23.5 | 0 | 141 | 1059 | 141 | Post-Panamax | 70 | 297 | 297 | Inbound | 188 | 13.42 | 41008 | Offshore | 31.9819 | -80.7564 | 2021-01-26 21:14:59
SEAMAX BRIDGEPORT | 538009191 | 14 | 8.5 | One-way Transit | 23.5 | 0 | 141 | 1059 | 141 | Post-Panamax | 70 | 297 | 297 | Inbound | 188 | 13.42 | 41008 | Offshore | 31.983 | -80.7588 | 2021-01-26 21:15:34
SEAMAX BRIDGEPORT | 538009191 | 14.5 | 8.5 | One-way Transit | 23.5 | 0 | 141 | 1059 | 141 | Post-Panamax | 70 | 297 | 297 | Inbound | 188 | 13.42 | 41008 | Offshore | 31.985 | -80.7634 | 2021-01-26 21:16:40
SEAMAX BRIDGEPORT | 538009191 | 14.8 | 8.5 | One-way Transit | 26.5 | 1 | 159 | 1059 | 141 | Post-Panamax | 70 | 297 | 298 | Inbound | 188 | 13.42 | 41008 | Offshore | 31.9869 | -80.7676 | 2021-01-26 21:17:40
SEAMAX BRIDGEPORT | 538009191 | 15.1 | 8.5 | One-way Transit | 26.5 | 1 | 159 | 1059 | 141 | Post-Panamax | 70 | 297 | 298 | Inbound | 188 | 13.42 | 41008 | Offshore | 31.989 | -80.7724 | 2021-01-26 21:18:46
SEAMAX BRIDGEPORT | 538009191 | 15.3 | 8.5 | One-way Transit | 23.5 | 0 | 141 | 1059 | 141 | Post-Panamax | 70 | 298 | 298 | Inbound | 188 | 13.42 | 41008 | Offshore | 31.9911 | -80.7769 | 2021-01-26 21:19:46
SEAMAX BRIDGEPORT | 538009191 | 15.3 | 8.5 | One-way Transit | 32.67 | 3 | 196 | 1059 | 141 | Post-Panamax | 70 | 319 | 322 | Inbound | 188 | 13.42 | 41008 | Nearshore | 31.9998 | -80.7891 | 2021-01-26 21:22:58
SEAMAX BRIDGEPORT | 538009191 | 14.7 | 8.5 | One-way Transit | 26.5 | 1 | 159 | 1059 | 141 | Post-Panamax | 70 | 320 | 321 | Inbound | 188 | 13.42 | 41008 | Nearshore | 32.0031 | -80.7922 | 2021-01-26 21:23:58
SEAMAX BRIDGEPORT | 538009191 | 14.4 | 8.5 | One-way Transit | 29.67 | 2 | 178 | 1059 | 141 | Post-Panamax | 70 | 321 | 323 | Inbound | 188 | 13.42 | 41008 | Nearshore | 32.0062 | -80.7952 | 2021-01-26 21:24:58
SEAMAX BRIDGEPORT | 538009191 | 14.3 | 8.5 | One-way Transit | 23.5 | 0 | 141 | 1059 | 141 | Post-Panamax | 70 | 323 | 323 | Inbound | 188 | 13.42 | 41008 | Nearshore | 32.0093 | -80.798 | 2021-01-26 21:25:58
SEAMAX BRIDGEPORT | 538009191 | 14.2 | 8.5 | One-way Transit | 23.5 | 0 | 141 | 1059 | 141 | Post-Panamax | 70 | 323 | 323 | Inbound | 188 | 13.42 | 41008 | Nearshore | 32.0125 | -80.8008 | 2021-01-26 21:26:58
SEAMAX BRIDGEPORT | 538009191 | 14.3 | 8.5 | One-way Transit | 26.5 | 1 | 159 | 1059 | 141 | Post-Panamax | 70 | 322 | 323 | Inbound | 188 | 13.42 | 41008 | Nearshore | 32.0157 | -80.8036 | 2021-01-26 21:27:58
SEAMAX BRIDGEPORT | 538009191 | 14.3 | 8.5 | One-way Transit | 23.5 | 0 | 141 | 1059 | 141 | Post-Panamax | 70 | 322 | 322 | Inbound | 188 | 13.42 | 41008 | Nearshore | 32.0189 | -80.8065 | 2021-01-26 21:28:58
SEAMAX BRIDGEPORT | 538009191 | 14.3 | 8.5 | One-way Transit | 23.5 | 0 | 141 | 1059 | 141 | Post-Panamax | 70 | 322 | 322 | Inbound | 188 | 13.42 | 41008 | Nearshore | 32.0208 | -80.8082 | 2021-01-26 21:29:34
SEAMAX BRIDGEPORT | 538009191 | 13.8 | 8.5 | One-way Transit | 23.5 | 0 | 141 | 1059 | 141 | Post-Panamax | 70 | 322 | 322 | Inbound | 188 | 13.42 | 41008 | Nearshore | 32.0243 | -80.8113 | 2021-01-26 21:30:41
SEAMAX BRIDGEPORT | 538009191 | 13.4 | 8.5 | One-way Transit | 35.83 | 4 | 215 | 1059 | 141 | Post-Panamax | 70 | 322 | 318 | Inbound | 188 | 13.42 | 41008 | Nearshore | 32.0275 | -80.8143 | 2021-01-26 21:31:46
CMA CGM NABUCCO | 209920000 | 14.6 | 17.9 | One-way Transit | 26.17 | 1 | 157 | 1096 | 138 | Post-Panamax | 71 | 141 | 140 | Outbound | 230 | 22.37 | 41004 | Nearshore | 32.0221 | -80.8099 | 2021-01-26 23:03:44
CMA CGM NABUCCO | 209920000 | 14.6 | 17.9 | One-way Transit | 29.33 | 2 | 176 | 1096 | 138 | Post-Panamax | 71 | 142 | 140 | Outbound | 230 | 22.37 | 41004 | Nearshore | 32.0182 | -80.8062 | 2021-01-26 23:04:58
CMA CGM NABUCCO | 209920000 | 14.7 | 17.9 | One-way Transit | 29.33 | 2 | 176 | 1096 | 138 | Post-Panamax | 71 | 142 | 140 | Outbound | 230 | 22.37 | 41004 | Nearshore | 32.0164 | -80.8046 | 2021-01-26 23:05:31
CMA CGM NABUCCO | 209920000 | 14.7 | 17.9 | One-way Transit | 29.33 | 2 | 176 | 1096 | 138 | Post-Panamax | 71 | 142 | 140 | Outbound | 230 | 22.37 | 41004 | Nearshore | 32.0126 | -80.801 | 2021-01-26 23:06:44
CMA CGM NABUCCO | 209920000 | 15.1 | 17.9 | One-way Transit | 26.17 | 1 | 157 | 1096 | 138 | Post-Panamax | 71 | 118 | 117 | Outbound | 230 | 22.37 | 41004 | Offshore | 31.9912 | -80.7768 | 2021-01-26 23:14:10
ONE MARVEL | 538003993 | 13 | 6.49 | One-way Transit | 29.17 | 2 | 175 | 991 | 141 | Post-Panamax | 71 | 143 | 141 | Outbound | 20 | 221.46 | 41008 | Nearshore | 32.0266 | -80.8136 | 2021-01-25 02:44:50
ONE MARVEL | 538003993 | 13.3 | 6.04 | One-way Transit | 26.33 | 1 | 158 | 991 | 141 | Post-Panamax | 71 | 143 | 142 | Outbound | 23 | 8.95 | 41008 | Nearshore | 32.0237 | -80.8109 | 2021-01-25 02:45:50
ONE MARVEL | 538003993 | 13.4 | 6.04 | One-way Transit | 29.17 | 2 | 175 | 991 | 141 | Post-Panamax | 71 | 143 | 141 | Outbound | 23 | 8.95 | 41008 | Nearshore | 32.0207 | -80.8083 | 2021-01-25 02:46:50
ONE MARVEL | 538003993 | 13.6 | 6.04 | One-way Transit | 29.17 | 2 | 175 | 991 | 141 | Post-Panamax | 71 | 142 | 140 | Outbound | 23 | 8.95 | 41008 | Nearshore | 32.0177 | -80.8056 | 2021-01-25 02:47:50
ONE MARVEL | 538003993 | 13.7 | 6.04 | One-way Transit | 26.33 | 1 | 158 | 991 | 141 | Post-Panamax | 71 | 142 | 141 | Outbound | 23 | 8.95 | 41008 | Nearshore | 32.0147 | -80.8028 | 2021-01-25 02:48:50
ONE MARVEL | 538003993 | 13.7 | 6.04 | One-way Transit | 26.33 | 1 | 158 | 991 | 141 | Post-Panamax | 71 | 143 | 142 | Outbound | 23 | 8.95 | 41008 | Nearshore | 32.0111 | -80.7996 | 2021-01-25 02:50:01
ONE MARVEL | 538003993 | 13.7 | 6.04 | One-way Transit | 26.33 | 1 | 158 | 991 | 141 | Post-Panamax | 71 | 143 | 142 | Outbound | 23 | 8.95 | 41008 | Nearshore | 32.0095 | -80.7982 | 2021-01-25 02:50:30
ONE MARVEL | 538003993 | 13.7 | 6.04 | One-way Transit | 26.33 | 1 | 158 | 991 | 141 | Post-Panamax | 71 | 143 | 142 | Outbound | 23 | 8.95 | 41008 | Nearshore | 32.005 | -80.7941 | 2021-01-25 02:52:00
ONE MARVEL | 538003993 | 13.7 | 6.04 | One-way Transit | 26.33 | 1 | 158 | 991 | 141 | Post-Panamax | 71 | 143 | 142 | Outbound | 23 | 8.95 | 41008 | Nearshore | 32.0034 | -80.7928 | 2021-01-25 02:52:30
ONE MARVEL | 538003993 | 13.6 | 6.04 | One-way Transit | 29.17 | 2 | 175 | 991 | 141 | Post-Panamax | 71 | 142 | 140 | Outbound | 23 | 8.95 | 41008 | Nearshore | 32 | -80.7897 | 2021-01-25 02:53:39
ONE MARVEL | 538003993 | 13.2 | 4.92 | One-way Transit | 26.33 | 1 | 158 | 991 | 141 | Post-Panamax | 71 | 119 | 118 | Outbound | 19 | 221.46 | 41008 | Offshore | 31.9909 | -80.7775 | 2021-01-25 02:57:21
ONE MARVEL | 538003993 | 13.2 | 4.92 | One-way Transit | 29.17 | 2 | 175 | 991 | 141 | Post-Panamax | 71 | 117 | 115 | Outbound | 19 | 221.46 | 41008 | Offshore | 31.9886 | -80.7723 | 2021-01-25 02:58:40
ONE MARVEL | 538003993 | 13.4 | 4.92 | One-way Transit | 29.17 | 2 | 175 | 991 | 141 | Post-Panamax | 71 | 117 | 115 | Outbound | 19 | 221.46 | 41008 | Offshore | 31.9864 | -80.7671 | 2021-01-25 03:00:01
ONE MARVEL | 538003993 | 13.6 | 4.92 | One-way Transit | 26.33 | 1 | 158 | 991 | 141 | Post-Panamax | 71 | 117 | 116 | Outbound | 19 | 221.46 | 41008 | Offshore | 31.9847 | -80.7631 | 2021-01-25 03:01:01
ONE MARVEL | 538003993 | 13.6 | 4.92 | One-way Transit | 26.33 | 1 | 158 | 991 | 141 | Post-Panamax | 71 | 117 | 116 | Outbound | 19 | 221.46 | 41008 | Offshore | 31.9836 | -80.7604 | 2021-01-25 03:01:40
ONE MARVEL | 538003993 | 13.8 | 4.92 | One-way Transit | 26.33 | 1 | 158 | 991 | 141 | Post-Panamax | 71 | 118 | 117 | Outbound | 19 | 221.46 | 41008 | Offshore | 31.9815 | -80.7558 | 2021-01-25 03:02:50
ONE MARVEL | 538003993 | 13.9 | 4.92 | One-way Transit | 26.33 | 1 | 158 | 991 | 141 | Post-Panamax | 71 | 118 | 117 | Outbound | 19 | 221.46 | 41008 | Offshore | 31.9794 | -80.7511 | 2021-01-25 03:04:01
ONE MARVEL | 538003993 | 14 | 4.92 | One-way Transit | 29.17 | 2 | 175 | 991 | 141 | Post-Panamax | 71 | 118 | 116 | Outbound | 19 | 221.46 | 41008 | Offshore | 31.9782 | -80.7484 | 2021-01-25 03:04:41
ONE MARVEL | 538003993 | 13.9 | 6.04 | One-way Transit | 29.17 | 2 | 175 | 991 | 141 | Post-Panamax | 71 | 118 | 116 | Outbound | 19 | 221.46 | 41008 | Offshore | 31.9763 | -80.7442 | 2021-01-25 03:05:42
ONE MARVEL | 538003993 | 13.5 | 6.04 | One-way Transit | 29.17 | 2 | 175 | 991 | 141 | Post-Panamax | 71 | 118 | 116 | Outbound | 19 | 221.46 | 41008 | Offshore | 31.9743 | -80.7398 | 2021-01-25 03:06:48
ONE MARVEL | 538003993 | 13.2 | 6.04 | One-way Transit | 26.33 | 1 | 158 | 991 | 141 | Post-Panamax | 71 | 118 | 117 | Outbound | 19 | 221.46 | 41008 | Offshore | 31.9727 | -80.7364 | 2021-01-25 03:07:42
ZIM ROTTERDAM | 636014222 | 12.9 | 6.04 | One-way Transit | 25.17 | 0 | 151 | 1145 | 151 | Post-Panamax | 70 | 138 | 138 | Outbound | 77 | 221.46 | 41008 | Nearshore | 32.0258 | -80.8133 | 2021-01-25 05:58:54
ZIM ROTTERDAM | 636014222 | 13 | 6.04 | One-way Transit | 28.5 | 1 | 171 | 1145 | 151 | Post-Panamax | 70 | 141 | 140 | Outbound | 77 | 221.46 | 41008 | Nearshore | 32.023 | -80.8106 | 2021-01-25 05:59:54
ZIM ROTTERDAM | 636014222 | 13.1 | 6.04 | One-way Transit | 25.17 | 0 | 151 | 1145 | 151 | Post-Panamax | 70 | 140 | 140 | Outbound | 77 | 221.46 | 41008 | Nearshore | 32.0217 | -80.8093 | 2021-01-25 06:00:23
ZIM ROTTERDAM | 636014222 | 13.2 | 6.04 | One-way Transit | 28.5 | 1 | 171 | 1145 | 151 | Post-Panamax | 70 | 143 | 142 | Outbound | 77 | 221.46 | 41008 | Nearshore | 32.0182 | -80.8061 | 2021-01-25 06:01:35
ZIM ROTTERDAM | 636014222 | 13.3 | 6.04 | One-way Transit | 25.17 | 0 | 151 | 1145 | 151 | Post-Panamax | 70 | 142 | 142 | Outbound | 77 | 221.46 | 41008 | Nearshore | 32.0143 | -80.8026 | 2021-01-25 06:02:54
ZIM ROTTERDAM | 636014222 | 13.6 | 6.04 | One-way Transit | 28.5 | 1 | 171 | 1145 | 151 | Post-Panamax | 70 | 143 | 142 | Outbound | 77 | 221.46 | 41008 | Nearshore | 32.0123 | -80.8009 | 2021-01-25 06:03:35
ZIM ROTTERDAM | 636014222 | 13.6 | 6.04 | One-way Transit | 31.83 | 2 | 191 | 1145 | 151 | Post-Panamax | 70 | 143 | 141 | Outbound | 77 | 221.46 | 41008 | Nearshore | 32.009 | -80.7979 | 2021-01-25 06:04:44
ZIM ROTTERDAM | 636014222 | 13.4 | 6.93 | One-way Transit | 25.17 | 0 | 151 | 1145 | 151 | Post-Panamax | 70 | 140 | 140 | Outbound | 82 | 221.46 | 41008 | Nearshore | 32.0061 | -80.7952 | 2021-01-25 06:05:44
ZIM ROTTERDAM | 636014222 | 13.6 | 6.93 | One-way Transit | 25.17 | 0 | 151 | 1145 | 151 | Post-Panamax | 70 | 140 | 140 | Outbound | 82 | 221.46 | 41008 | Nearshore | 32.0033 | -80.7925 | 2021-01-25 06:06:44
ZIM ROTTERDAM | 636014222 | 13.4 | 6.93 | One-way Transit | 25.17 | 0 | 151 | 1145 | 151 | Post-Panamax | 70 | 141 | 141 | Outbound | 82 | 221.46 | 41008 | Nearshore | 32.0005 | -80.7898 | 2021-01-25 06:07:44
ZIM ROTTERDAM | 636014222 | 13.4 | 6.93 | One-way Transit | 25.17 | 0 | 151 | 1145 | 151 | Post-Panamax | 70 | 119 | 119 | Outbound | 82 | 221.46 | 41008 | Offshore | 31.9913 | -80.7773 | 2021-01-25 06:11:35
ZIM ROTTERDAM | 636014222 | 13.5 | 6.93 | One-way Transit | 25.17 | 0 | 151 | 1145 | 151 | Post-Panamax | 70 | 118 | 118 | Outbound | 82 | 221.46 | 41008 | Offshore | 31.9893 | -80.773 | 2021-01-25 06:12:45
ZIM ROTTERDAM | 636014222 | 13.6 | 6.93 | One-way Transit | 25.17 | 0 | 151 | 1145 | 151 | Post-Panamax | 70 | 118 | 118 | Outbound | 82 | 221.46 | 41008 | Offshore | 31.9872 | -80.7686 | 2021-01-25 06:13:53
ZIM ROTTERDAM | 636014222 | 13.8 | 6.93 | One-way Transit | 25.17 | 0 | 151 | 1145 | 151 | Post-Panamax | 70 | 116 | 116 | Outbound | 82 | 221.46 | 41008 | Offshore | 31.9855 | -80.7646 | 2021-01-25 06:14:53
ZIM ROTTERDAM | 636014222 | 13.8 | 6.93 | One-way Transit | 31.83 | 2 | 191 | 1145 | 151 | Post-Panamax | 70 | 116 | 118 | Outbound | 90 | 221.46 | 41008 | Offshore | 31.9842 | -80.7616 | 2021-01-25 06:15:35
ZIM ROTTERDAM | 636014222 | 14 | 6.93 | One-way Transit | 25.17 | 0 | 151 | 1145 | 151 | Post-Panamax | 70 | 118 | 118 | Outbound | 90 | 221.46 | 41008 | Offshore | 31.9824 | -80.7577 | 2021-01-25 06:16:35
ZIM ROTTERDAM | 636014222 | 14.2 | 6.93 | One-way Transit | 25.17 | 0 | 151 | 1145 | 151 | Post-Panamax | 70 | 118 | 118 | Outbound | 90 | 221.46 | 41008 | Offshore | 31.9805 | -80.7537 | 2021-01-25 06:17:35
ZIM ROTTERDAM | 636014222 | 14.3 | 6.93 | One-way Transit | 25.17 | 0 | 151 | 1145 | 151 | Post-Panamax | 70 | 118 | 118 | Outbound | 90 | 221.46 | 41008 | Offshore | 31.9786 | -80.7496 | 2021-01-25 06:18:35
ZIM ROTTERDAM | 636014222 | 14.3 | 6.93 | One-way Transit | 25.17 | 0 | 151 | 1145 | 151 | Post-Panamax | 70 | 118 | 118 | Outbound | 90 | 221.46 | 41008 | Offshore | 31.9765 | -80.7451 | 2021-01-25 06:19:41
ZIM ROTTERDAM | 636014222 | 14.2 | 6.93 | One-way Transit | 31.83 | 2 | 191 | 1145 | 151 | Post-Panamax | 70 | 119 | 117 | Outbound | 90 | 221.46 | 41008 | Offshore | 31.9748 | -80.7415 | 2021-01-25 06:20:41
ZIM ROTTERDAM | 636014222 | 13.9 | 6.93 | One-way Transit | 31.83 | 2 | 191 | 1145 | 151 | Post-Panamax | 70 | 117 | 115 | Outbound | 90 | 221.46 | 41008 | Offshore | 31.973 | -80.7372 | 2021-01-25 06:21:47
OOCL POLAND | 477182200 | 14.7 | 4.92 | One-way Transit | 29.67 | 1 | 178 | 1200 | 157 | Post-Panamax | 70 | 298 | 299 | Inbound | 126 | 221.46 | 41008 | Offshore | 31.9738 | -80.7391 | 2021-01-25 07:34:52
OOCL POLAND | 477182200 | 14.8 | 4.92 | One-way Transit | 26.17 | 0 | 157 | 1200 | 157 | Post-Panamax | 70 | 299 | 299 | Inbound | 129 | 221.46 | 41008 | Offshore | 31.9759 | -80.7434 | 2021-01-25 07:35:53
OOCL POLAND | 477182200 | 14.8 | 4.92 | One-way Transit | 26.17 | 0 | 157 | 1200 | 157 | Post-Panamax | 70 | 299 | 299 | Inbound | 129 | 221.46 | 41008 | Offshore | 31.977 | -80.7459 | 2021-01-25 07:36:29
OOCL POLAND | 477182200 | 14.8 | 4.92 | One-way Transit | 29.67 | 1 | 178 | 1200 | 157 | Post-Panamax | 70 | 298 | 299 | Inbound | 129 | 221.46 | 41008 | Offshore | 31.9796 | -80.7514 | 2021-01-25 07:37:40
OOCL POLAND | 477182200 | 14.8 | 4.92 | One-way Transit | 29.67 | 1 | 178 | 1200 | 157 | Post-Panamax | 70 | 297 | 298 | Inbound | 129 | 221.46 | 41008 | Offshore | 31.9815 | -80.7557 | 2021-01-25 07:38:41
OOCL POLAND | 477182200 | 14.8 | 4.92 | One-way Transit | 26.17 | 0 | 157 | 1200 | 157 | Post-Panamax | 70 | 298 | 298 | Inbound | 129 | 221.46 | 41008 | Offshore | 31.9836 | -80.7604 | 2021-01-25 07:39:46
OOCL POLAND | 477182200 | 14.8 | 4.92 | One-way Transit | 26.17 | 0 | 157 | 1200 | 157 | Post-Panamax | 70 | 298 | 298 | Inbound | 129 | 221.46 | 41008 | Offshore | 31.9856 | -80.7647 | 2021-01-25 07:40:52
OOCL POLAND | 477182200 | 14.8 | 4.92 | One-way Transit | 29.67 | 1 | 178 | 1200 | 157 | Post-Panamax | 70 | 297 | 298 | Inbound | 129 | 221.46 | 41008 | Offshore | 31.9874 | -80.7689 | 2021-01-25 07:41:52
OOCL POLAND | 477182200 | 14.8 | 4.92 | One-way Transit | 26.17 | 0 | 157 | 1200 | 157 | Post-Panamax | 70 | 298 | 298 | Inbound | 129 | 221.46 | 41008 | Offshore | 31.9886 | -80.7715 | 2021-01-25 07:42:29
OOCL POLAND | 477182200 | 14.8 | 4.92 | One-way Transit | 29.67 | 1 | 178 | 1200 | 157 | Post-Panamax | 70 | 297 | 298 | Inbound | 129 | 221.46 | 41008 | Offshore | 31.9905 | -80.7757 | 2021-01-25 07:43:29
OOCL POLAND | 477182200 | 14.5 | 4.7 | One-way Transit | 33.17 | 2 | 199 | 1200 | 157 | Post-Panamax | 70 | 320 | 322 | Inbound | 128 | 8.95 | 41008 | Nearshore | 31.9993 | -80.789 | 2021-01-25 07:46:59
OOCL POLAND | 477182200 | 14.5 | 4.7 | One-way Transit | 33.17 | 2 | 199 | 1200 | 157 | Post-Panamax | 70 | 320 | 322 | Inbound | 128 | 8.95 | 41008 | Nearshore | 32.001 | -80.7906 | 2021-01-25 07:47:29
OOCL POLAND | 477182200 | 14.4 | 4.7 | One-way Transit | 29.67 | 1 | 178 | 1200 | 157 | Post-Panamax | 70 | 322 | 323 | Inbound | 128 | 8.95 | 41008 | Nearshore | 32.0046 | -80.794 | 2021-01-25 07:48:40
OOCL POLAND | 477182200 | 14.4 | 4.7 | One-way Transit | 29.67 | 1 | 178 | 1200 | 157 | Post-Panamax | 70 | 322 | 323 | Inbound | 128 | 8.95 | 41008 | Nearshore | 32.0084 | -80.7972 | 2021-01-25 07:49:47
OOCL POLAND | 477182200 | 14.5 | 4.7 | One-way Transit | 26.17 | 0 | 157 | 1200 | 157 | Post-Panamax | 70 | 323 | 323 | Inbound | 128 | 8.95 | 41008 | Nearshore | 32.0117 | -80.8003 | 2021-01-25 07:50:47
OOCL POLAND | 477182200 | 14.6 | 4.7 | One-way Transit | 29.67 | 1 | 178 | 1200 | 157 | Post-Panamax | 70 | 323 | 322 | Inbound | 128 | 8.95 | 41008 | Nearshore | 32.0149 | -80.8032 | 2021-01-25 07:51:47
OOCL POLAND | 477182200 | 14.8 | 4.7 | One-way Transit | 26.17 | 0 | 157 | 1200 | 157 | Post-Panamax | 70 | 322 | 322 | Inbound | 128 | 8.95 | 41008 | Nearshore | 32.0181 | -80.8061 | 2021-01-25 07:52:53
OOCL POLAND | 477182200 | 14.9 | 4.7 | One-way Transit | 29.67 | 1 | 178 | 1200 | 157 | Post-Panamax | 70 | 322 | 321 | Inbound | 128 | 8.95 | 41008 | Nearshore | 32.0201 | -80.8079 | 2021-01-25 07:53:29
OOCL POLAND | 477182200 | 15 | 4.7 | One-way Transit | 29.67 | 1 | 178 | 1200 | 157 | Post-Panamax | 70 | 320 | 321 | Inbound | 128 | 8.95 | 41008 | Nearshore | 32.0237 | -80.8113 | 2021-01-25 07:54:35
OOCL POLAND | 477182200 | 15.2 | 5.37 | One-way Transit | 26.17 | 0 | 157 | 1200 | 157 | Post-Panamax | 70 | 319 | 319 | Inbound | 131 | 221.46 | 41008 | Nearshore | 32.0276 | -80.815 | 2021-01-25 07:55:47
CEZANNE | 563062300 | 13.6 | 5.59 | One-way Transit | 26.17 | 0 | 157 | 984 | 157 | Post-Panamax | 70 | 298 | 298 | Inbound | 129 | 221.46 | 41008 | Offshore | 31.9726 | -80.7361 | 2021-01-25 08:10:54
CEZANNE | 563062300 | 13.7 | 5.59 | One-way Transit | 26.17 | 0 | 157 | 984 | 157 | Post-Panamax | 70 | 298 | 298 | Inbound | 129 | 221.46 | 41008 | Offshore | 31.9736 | -80.7382 | 2021-01-25 08:11:25
CEZANNE | 563062300 | 14.1 | 5.59 | One-way Transit | 26.17 | 0 | 157 | 984 | 157 | Post-Panamax | 70 | 298 | 298 | Inbound | 129 | 221.46 | 41008 | Offshore | 31.9756 | -80.7426 | 2021-01-25 08:12:38
CEZANNE | 563062300 | 14.3 | 5.59 | One-way Transit | 26.17 | 0 | 157 | 984 | 157 | Post-Panamax | 70 | 298 | 298 | Inbound | 129 | 221.46 | 41008 | Offshore | 31.9778 | -80.7475 | 2021-01-25 08:13:49
CEZANNE | 563062300 | 14.5 | 5.59 | One-way Transit | 26.17 | 0 | 157 | 984 | 157 | Post-Panamax | 70 | 298 | 298 | Inbound | 129 | 221.46 | 41008 | Offshore | 31.98 | -80.7522 | 2021-01-25 08:14:55
CEZANNE | 563062300 | 14.4 | 4.92 | One-way Transit | 29 | 1 | 174 | 984 | 157 | Post-Panamax | 70 | 298 | 299 | Inbound | 119 | 221.46 | 41008 | Offshore | 31.9819 | -80.7564 | 2021-01-25 08:15:55
CEZANNE | 563062300 | 14.5 | 4.92 | One-way Transit | 29 | 1 | 174 | 984 | 157 | Post-Panamax | 70 | 299 | 300 | Inbound | 119 | 221.46 | 41008 | Offshore | 31.9838 | -80.7605 | 2021-01-25 08:16:55
CEZANNE | 563062300 | 14.5 | 4.92 | One-way Transit | 26.17 | 0 | 157 | 984 | 157 | Post-Panamax | 70 | 300 | 300 | Inbound | 119 | 221.46 | 41008 | Offshore | 31.9849 | -80.7626 | 2021-01-25 08:17:25
CEZANNE | 563062300 | 14.5 | 4.92 | One-way Transit | 31.83 | 2 | 191 | 984 | 157 | Post-Panamax | 70 | 296 | 294 | Inbound | 119 | 221.46 | 41008 | Offshore | 31.9872 | -80.7676 | 2021-01-25 08:18:38
CEZANNE | 563062300 | 14.4 | 4.92 | One-way Transit | 29 | 1 | 174 | 984 | 157 | Post-Panamax | 70 | 294 | 295 | Inbound | 119 | 221.46 | 41008 | Offshore | 31.989 | -80.7725 | 2021-01-25 08:19:38
CEZANNE | 563062300 | 14.3 | 4.92 | One-way Transit | 29 | 1 | 174 | 984 | 157 | Post-Panamax | 70 | 298 | 299 | Inbound | 119 | 221.46 | 41008 | Offshore | 31.9907 | -80.7762 | 2021-01-25 08:20:38
CEZANNE | 563062300 | 14.3 | 4.92 | One-way Transit | 31.83 | 2 | 191 | 984 | 157 | Post-Panamax | 70 | 322 | 324 | Inbound | 119 | 221.46 | 41008 | Nearshore | 31.9992 | -80.7888 | 2021-01-25 08:23:56
CEZANNE | 563062300 | 14.1 | 4.92 | One-way Transit | 29 | 1 | 174 | 984 | 157 | Post-Panamax | 70 | 322 | 323 | Inbound | 119 | 221.46 | 41008 | Nearshore | 32.0007 | -80.7902 | 2021-01-25 08:24:25
CEZANNE | 563062300 | 14.4 | 5.37 | One-way Transit | 29 | 1 | 174 | 984 | 157 | Post-Panamax | 70 | 322 | 323 | Inbound | 122 | 221.46 | 41008 | Nearshore | 32.0041 | -80.7933 | 2021-01-25 08:25:32
CEZANNE | 563062300 | 12.2 | 5.37 | One-way Transit | 29 | 1 | 174 | 984 | 157 | Post-Panamax | 70 | 322 | 323 | Inbound | 122 | 221.46 | 41008 | Nearshore | 32.0078 | -80.7967 | 2021-01-25 08:26:43
CEZANNE | 563062300 | 13.3 | 5.37 | One-way Transit | 26.17 | 0 | 157 | 984 | 157 | Post-Panamax | 70 | 323 | 323 | Inbound | 122 | 221.46 | 41008 | Nearshore | 32.0111 | -80.7996 | 2021-01-25 08:27:50
CEZANNE | 563062300 | 13.6 | 5.37 | One-way Transit | 26.17 | 0 | 157 | 984 | 157 | Post-Panamax | 70 | 323 | 323 | Inbound | 122 | 221.46 | 41008 | Nearshore | 32.0142 | -80.8024 | 2021-01-25 08:28:56
CEZANNE | 563062300 | 13.7 | 5.37 | One-way Transit | 29 | 1 | 174 | 984 | 157 | Post-Panamax | 70 | 322 | 323 | Inbound | 122 | 221.46 | 41008 | Nearshore | 32.0162 | -80.8041 | 2021-01-25 08:29:32
CEZANNE | 563062300 | 13.9 | 5.37 | One-way Transit | 26.17 | 0 | 157 | 984 | 157 | Post-Panamax | 70 | 323 | 323 | Inbound | 122 | 221.46 | 41008 | Nearshore | 32.0197 | -80.8072 | 2021-01-25 08:30:37
CEZANNE | 563062300 | 14.2 | 5.37 | One-way Transit | 26.17 | 0 | 157 | 984 | 157 | Post-Panamax | 70 | 322 | 322 | Inbound | 122 | 221.46 | 41008 | Nearshore | 32.023 | -80.8102 | 2021-01-25 08:31:37
CEZANNE | 563062300 | 14.8 | 5.37 | One-way Transit | 29 | 1 | 174 | 984 | 157 | Post-Panamax | 70 | 321 | 322 | Inbound | 122 | 221.46 | 41008 | Nearshore | 32.0271 | -80.8141 | 2021-01-25 08:32:55
CMA CGM MEDEA | 228342900 | 13.7 | 4.25 | One-way Transit | 23.5 | 0 | 141 | 1141 | 141 | Post-Panamax | 79 | 299 | 299 | Inbound | 173 | 221.46 | 41008 | Offshore | 31.9728 | -80.7364 | 2021-01-25 09:16:50
CMA CGM MEDEA | 228342900 | 13.8 | 4.25 | One-way Transit | 33.5 | 3 | 201 | 1141 | 141 | Post-Panamax | 79 | 302 | 299 | Inbound | 173 | 221.46 | 41008 | Offshore | 31.9737 | -80.7383 | 2021-01-25 09:17:21
CMA CGM MEDEA | 228342900 | 13.8 | 4.25 | One-way Transit | 26.83 | 1 | 161 | 1141 | 141 | Post-Panamax | 79 | 297 | 296 | Inbound | 173 | 221.46 | 41008 | Offshore | 31.9764 | -80.7441 | 2021-01-25 09:18:49
CMA CGM MEDEA | 228342900 | 13.8 | 4.25 | One-way Transit | 23.5 | 0 | 141 | 1141 | 141 | Post-Panamax | 79 | 296 | 296 | Inbound | 173 | 221.46 | 41008 | Offshore | 31.9777 | -80.7469 | 2021-01-25 09:19:30
CMA CGM MEDEA | 228342900 | 13.9 | 4.25 | One-way Transit | 26.83 | 1 | 161 | 1141 | 141 | Post-Panamax | 79 | 299 | 298 | Inbound | 173 | 221.46 | 41008 | Offshore | 31.9799 | -80.7521 | 2021-01-25 09:20:49
CMA CGM MEDEA | 228342900 | 13.9 | 4.25 | One-way Transit | 26.83 | 1 | 161 | 1141 | 141 | Post-Panamax | 79 | 299 | 298 | Inbound | 173 | 221.46 | 41008 | Offshore | 31.9818 | -80.7562 | 2021-01-25 09:21:50
CMA CGM MEDEA | 228342900 | 14 | 4.25 | One-way Transit | 30.17 | 2 | 181 | 1141 | 141 | Post-Panamax | 79 | 298 | 296 | Inbound | 173 | 221.46 | 41008 | Offshore | 31.9839 | -80.7604 | 2021-01-25 09:22:54
CMA CGM MEDEA | 228342900 | 14.1 | 4.25 | One-way Transit | 26.83 | 1 | 161 | 1141 | 141 | Post-Panamax | 79 | 297 | 296 | Inbound | 173 | 221.46 | 41008 | Offshore | 31.9851 | -80.7634 | 2021-01-25 09:23:36
CMA CGM MEDEA | 228342900 | 14.3 | 4.25 | One-way Transit | 23.5 | 0 | 141 | 1141 | 141 | Post-Panamax | 79 | 296 | 296 | Inbound | 173 | 221.46 | 41008 | Offshore | 31.9871 | -80.7679 | 2021-01-25 09:24:42
CMA CGM MEDEA | 228342900 | 14.5 | 3.13 | One-way Transit | 26.83 | 1 | 161 | 1141 | 141 | Post-Panamax | 79 | 297 | 298 | Inbound | 194 | 221.46 | 41008 | Offshore | 31.9892 | -80.7729 | 2021-01-25 09:25:54
CMA CGM MEDEA | 228342900 | 14.6 | 3.13 | One-way Transit | 26.83 | 1 | 161 | 1141 | 141 | Post-Panamax | 79 | 299 | 298 | Inbound | 194 | 221.46 | 41008 | Offshore | 31.9914 | -80.7775 | 2021-01-25 09:27:00
CMA CGM MEDEA | 228342900 | 14.3 | 3.13 | One-way Transit | 23.5 | 0 | 141 | 1141 | 141 | Post-Panamax | 79 | 321 | 321 | Inbound | 194 | 221.46 | 41008 | Nearshore | 32.0008 | -80.7904 | 2021-01-25 09:30:36
CMA CGM MEDEA | 228342900 | 14.3 | 3.13 | One-way Transit | 26.83 | 1 | 161 | 1141 | 141 | Post-Panamax | 79 | 322 | 321 | Inbound | 194 | 221.46 | 41008 | Nearshore | 32.0042 | -80.7936 | 2021-01-25 09:31:42
CMA CGM MEDEA | 228342900 | 14.3 | 3.13 | One-way Transit | 23.5 | 0 | 141 | 1141 | 141 | Post-Panamax | 79 | 322 | 322 | Inbound | 194 | 221.46 | 41008 | Nearshore | 32.007 | -80.7961 | 2021-01-25 09:32:35
CMA CGM MEDEA | 228342900 | 14.5 | 3.13 | One-way Transit | 23.5 | 0 | 141 | 1141 | 141 | Post-Panamax | 79 | 322 | 322 | Inbound | 194 | 221.46 | 41008 | Nearshore | 32.0112 | -80.7999 | 2021-01-25 09:33:54
CMA CGM MEDEA | 228342900 | 14.6 | 3.13 | One-way Transit | 26.83 | 1 | 161 | 1141 | 141 | Post-Panamax | 79 | 323 | 322 | Inbound | 194 | 221.46 | 41008 | Nearshore | 32.0132 | -80.8016 | 2021-01-25 09:34:30
CMA CGM MEDEA | 228342900 | 14.8 | 4.03 | One-way Transit | 26.83 | 1 | 161 | 1141 | 141 | Post-Panamax | 79 | 323 | 322 | Inbound | 184 | 221.46 | 41008 | Nearshore | 32.0167 | -80.8048 | 2021-01-25 09:35:35
CMA CGM MEDEA | 228342900 | 14.8 | 4.03 | One-way Transit | 26.83 | 1 | 161 | 1141 | 141 | Post-Panamax | 79 | 322 | 321 | Inbound | 184 | 221.46 | 41008 | Nearshore | 32.0203 | -80.808 | 2021-01-25 09:36:42
CMA CGM MEDEA | 228342900 | 14.8 | 4.03 | One-way Transit | 26.83 | 1 | 161 | 1141 | 141 | Post-Panamax | 79 | 322 | 321 | Inbound | 184 | 221.46 | 41008 | Nearshore | 32.024 | -80.8114 | 2021-01-25 09:37:48
CMA CGM MEDEA | 228342900 | 14.7 | 4.03 | One-way Transit | 30.17 | 2 | 181 | 1141 | 141 | Post-Panamax | 79 | 321 | 319 | Inbound | 184 | 221.46 | 41008 | Nearshore | 32.0278 | -80.8149 | 2021-01-25 09:38:59
MAERSK SOFIA | 563001200 | 14.9 | 4.7 | Two-way Transit | 71.33 | 4 | 214 | 1099 | 138 | Post-Panamax | 71 | 144 | 140 | Outbound | 186 | 8.95 | 41008 | Nearshore | 32.0284 | -80.8158 | 2021-01-25 09:45:46
CMA CGM NABUCCO | 209920000 | 10.3 | 4.7 | Two-way Transit | 52.33 | 1 | 157 | 1096 | 138 | Post-Panamax | 71 | 298 | 297 | Inbound | 186 | 8.95 | 41008 | Offshore | 31.9727 | -80.7364 | 2021-01-25 09:46:48
MAERSK SOFIA | 563001200 | 15.2 | 4.7 | Two-way Transit | 65 | 3 | 195 | 1099 | 138 | Post-Panamax | 71 | 145 | 142 | Outbound | 186 | 8.95 | 41008 | Nearshore | 32.0244 | -80.8121 | 2021-01-25 09:46:57
MAERSK SOFIA | 563001200 | 15.1 | 4.7 | Two-way Transit | 58.67 | 2 | 176 | 1099 | 138 | Post-Panamax | 71 | 144 | 142 | Outbound | 186 | 8.95 | 41008 | Nearshore | 32.0223 | -80.8101 | 2021-01-25 09:47:34
CMA CGM NABUCCO | 209920000 | 10.2 | 4.7 | Two-way Transit | 52.33 | 1 | 157 | 1096 | 138 | Post-Panamax | 71 | 297 | 298 | Inbound | 186 | 8.95 | 41008 | Offshore | 31.974 | -80.7394 | 2021-01-25 09:47:48
MAERSK SOFIA | 563001200 | 15.3 | 4.7 | Two-way Transit | 58.67 | 2 | 176 | 1099 | 138 | Post-Panamax | 71 | 144 | 142 | Outbound | 186 | 8.95 | 41008 | Nearshore | 32.0185 | -80.8067 | 2021-01-25 09:48:40
CMA CGM NABUCCO | 209920000 | 10.2 | 4.7 | Two-way Transit | 46 | 0 | 138 | 1096 | 138 | Post-Panamax | 71 | 298 | 298 | Inbound | 186 | 8.95 | 41008 | Offshore | 31.9756 | -80.7428 | 2021-01-25 09:48:59
CMA CGM NABUCCO | 209920000 | 10.3 | 4.7 | Two-way Transit | 46 | 0 | 138 | 1096 | 138 | Post-Panamax | 71 | 298 | 298 | Inbound | 186 | 8.95 | 41008 | Offshore | 31.9765 | -80.7446 | 2021-01-25 09:49:38
MAERSK SOFIA | 563001200 | 15.6 | 4.7 | Two-way Transit | 58.67 | 2 | 176 | 1099 | 138 | Post-Panamax | 71 | 144 | 142 | Outbound | 186 | 8.95 | 41008 | Nearshore | 32.0148 | -80.8032 | 2021-01-25 09:49:46
MAERSK SOFIA | 563001200 | 15.3 | 4.7 | Two-way Transit | 65 | 3 | 195 | 1099 | 138 | Post-Panamax | 71 | 145 | 142 | Outbound | 186 | 8.95 | 41008 | Nearshore | 32.0114 | -80.8 | 2021-01-25 09:50:45
CMA CGM NABUCCO | 209920000 | 11.1 | 4.7 | Two-way Transit | 46 | 0 | 138 | 1096 | 138 | Post-Panamax | 71 | 298 | 298 | Inbound | 186 | 8.95 | 41008 | Offshore | 31.9782 | -80.7483 | 2021-01-25 09:50:48
CMA CGM NABUCCO | 209920000 | 11.7 | 4.7 | Two-way Transit | 52.33 | 1 | 157 | 1096 | 138 | Post-Panamax | 71 | 299 | 298 | Inbound | 186 | 8.95 | 41008 | Offshore | 31.98 | -80.7521 | 2021-01-25 09:51:59
CMA CGM NABUCCO | 209920000 | 11.8 | 4.7 | Two-way Transit | 52.33 | 1 | 157 | 1096 | 138 | Post-Panamax | 71 | 298 | 297 | Inbound | 186 | 8.95 | 41008 | Offshore | 31.9808 | -80.7538 | 2021-01-25 09:52:29
CMA CGM NABUCCO | 209920000 | 12.2 | 4.7 | Two-way Transit | 52.33 | 1 | 157 | 1096 | 138 | Post-Panamax | 71 | 298 | 297 | Inbound | 186 | 8.95 | 41008 | Offshore | 31.9829 | -80.7584 | 2021-01-25 09:53:49
CMA CGM NABUCCO | 209920000 | 12.6 | 4.7 | Two-way Transit | 52.33 | 1 | 157 | 1096 | 138 | Post-Panamax | 71 | 298 | 297 | Inbound | 186 | 8.95 | 41008 | Offshore | 31.9846 | -80.762 | 2021-01-25 09:54:49
CMA CGM NABUCCO | 209920000 | 12.8 | 4.47 | Two-way Transit | 52.33 | 1 | 157 | 1096 | 138 | Post-Panamax | 71 | 298 | 299 | Inbound | 181 | 221.46 | 41008 | Offshore | 31.9864 | -80.7663 | 2021-01-25 09:55:58
CMA CGM NABUCCO | 209920000 | 12.8 | 4.47 | Two-way Transit | 52.33 | 1 | 157 | 1096 | 138 | Post-Panamax | 71 | 302 | 301 | Inbound | 181 | 221.46 | 41008 | Offshore | 31.9876 | -80.7687 | 2021-01-25 09:56:38
MAERSK SOFIA | 563001200 | 15.5 | 4.47 | Two-way Transit | 65 | 3 | 195 | 1099 | 138 | Post-Panamax | 71 | 124 | 121 | Outbound | 181 | 221.46 | 41008 | Offshore | 31.9907 | -80.7773 | 2021-01-25 09:57:21
CMA CGM NABUCCO | 209920000 | 13.9 | 4.47 | Two-way Transit | 71.33 | 4 | 214 | 1096 | 138 | Post-Panamax | 71 | 300 | 296 | Inbound | 181 | 221.46 | 41008 | Offshore | 31.9901 | -80.7734 | 2021-01-25 09:57:56
CMA CGM NABUCCO | 209920000 | 13.7 | 4.47 | One-way Transit | 23 | 0 | 138 | 1096 | 138 | Post-Panamax | 71 | 296 | 296 | Inbound | 181 | 221.46 | 41008 | Offshore | 31.991 | -80.7756 | 2021-01-25 09:58:29
CMA CGM NABUCCO | 209920000 | 15.3 | 4.47 | One-way Transit | 26.17 | 1 | 157 | 1096 | 138 | Post-Panamax | 71 | 323 | 324 | Inbound | 181 | 221.46 | 41008 | Nearshore | 32.0013 | -80.7909 | 2021-01-25 10:02:34
CMA CGM NABUCCO | 209920000 | 15.3 | 4.47 | One-way Transit | 26.17 | 1 | 157 | 1096 | 138 | Post-Panamax | 71 | 322 | 323 | Inbound | 181 | 221.46 | 41008 | Nearshore | 32.0055 | -80.7946 | 2021-01-25 10:03:47
MAERSK SOFIA | 563001200 | 17.5 | 4.47 | One-way Transit | 32.5 | 3 | 195 | 1099 | 138 | Post-Panamax | 71 | 124 | 121 | Outbound | 181 | 221.46 | 41008 | Offshore | 31.9751 | -80.7418 | 2021-01-25 10:04:33
CMA CGM NABUCCO | 209920000 | 15.5 | 4.47 | One-way Transit | 26.17 | 1 | 157 | 1096 | 138 | Post-Panamax | 71 | 322 | 323 | Inbound | 181 | 221.46 | 41008 | Nearshore | 32.0092 | -80.7979 | 2021-01-25 10:04:53
CMA CGM NABUCCO | 209920000 | 15.5 | 5.15 | One-way Transit | 23 | 0 | 138 | 1096 | 138 | Post-Panamax | 71 | 323 | 323 | Inbound | 173 | 221.46 | 41008 | Nearshore | 32.0113 | -80.7997 | 2021-01-25 10:05:28
CMA CGM NABUCCO | 209920000 | 15.9 | 5.15 | One-way Transit | 23 | 0 | 138 | 1096 | 138 | Post-Panamax | 71 | 322 | 322 | Inbound | 173 | 221.46 | 41008 | Nearshore | 32.0162 | -80.8041 | 2021-01-25 10:06:53
CMA CGM NABUCCO | 209920000 | 15.6 | 5.15 | One-way Transit | 23 | 0 | 138 | 1096 | 138 | Post-Panamax | 71 | 322 | 322 | Inbound | 173 | 221.46 | 41008 | Nearshore | 32.0196 | -80.8073 | 2021-01-25 10:07:53
CMA CGM NABUCCO | 209920000 | 15.5 | 5.15 | One-way Transit | 23 | 0 | 138 | 1096 | 138 | Post-Panamax | 71 | 322 | 322 | Inbound | 173 | 221.46 | 41008 | Nearshore | 32.0231 | -80.8104 | 2021-01-25 10:08:53
CMA CGM NABUCCO | 209920000 | 15.4 | 5.15 | One-way Transit | 23 | 0 | 138 | 1096 | 138 | Post-Panamax | 71 | 320 | 320 | Inbound | 173 | 221.46 | 41008 | Nearshore | 32.0268 | -80.8139 | 2021-01-25 10:09:59
TIGER | 248223000 | 12.5 | 5.15 | One-way Transit | 20.17 | 1 | 121 | 758 | 108 | Panamax | 70 | 296 | 295 | Inbound | 173 | 221.46 | 41008 | Offshore | 31.9732 | -80.7376 | 2021-01-25 10:14:52
TIGER | 248223000 | 12.8 | 4.92 | One-way Transit | 18 | 0 | 108 | 758 | 108 | Panamax | 70 | 297 | 297 | Inbound | 181 | 221.46 | 41008 | Offshore | 31.9748 | -80.7413 | 2021-01-25 10:15:52
TIGER | 248223000 | 12.9 | 4.92 | One-way Transit | 18 | 0 | 108 | 758 | 108 | Panamax | 70 | 297 | 297 | Inbound | 181 | 221.46 | 41008 | Offshore | 31.9759 | -80.7438 | 2021-01-25 10:16:32
TIGER | 248223000 | 13.1 | 4.92 | One-way Transit | 18 | 0 | 108 | 758 | 108 | Panamax | 70 | 298 | 298 | Inbound | 181 | 221.46 | 41008 | Offshore | 31.9775 | -80.7476 | 2021-01-25 10:17:32
TIGER | 248223000 | 13.2 | 4.92 | One-way Transit | 20.17 | 1 | 121 | 758 | 108 | Panamax | 70 | 299 | 298 | Inbound | 181 | 221.46 | 41008 | Offshore | 31.9795 | -80.7521 | 2021-01-25 10:18:42
TIGER | 248223000 | 13.3 | 4.92 | One-way Transit | 18 | 0 | 108 | 758 | 108 | Panamax | 70 | 298 | 298 | Inbound | 181 | 221.46 | 41008 | Offshore | 31.9813 | -80.7559 | 2021-01-25 10:19:42
TIGER | 248223000 | 13.4 | 4.92 | One-way Transit | 18 | 0 | 108 | 758 | 108 | Panamax | 70 | 298 | 298 | Inbound | 181 | 221.46 | 41008 | Offshore | 31.9833 | -80.7605 | 2021-01-25 10:20:52
TIGER | 248223000 | 13.4 | 4.92 | One-way Transit | 20.17 | 1 | 121 | 758 | 108 | Panamax | 70 | 298 | 297 | Inbound | 181 | 221.46 | 41008 | Offshore | 31.9842 | -80.7623 | 2021-01-25 10:21:23
TIGER | 248223000 | 13.7 | 4.92 | One-way Transit | 20.17 | 1 | 121 | 758 | 108 | Panamax | 70 | 299 | 298 | Inbound | 181 | 221.46 | 41008 | Offshore | 31.9857 | -80.7655 | 2021-01-25 10:22:12
TIGER | 248223000 | 14.5 | 4.92 | One-way Transit | 20.17 | 1 | 121 | 758 | 108 | Panamax | 70 | 298 | 299 | Inbound | 181 | 221.46 | 41008 | Offshore | 31.988 | -80.7705 | 2021-01-25 10:23:24
TIGER | 248223000 | 15.1 | 4.92 | One-way Transit | 18 | 0 | 108 | 758 | 108 | Panamax | 70 | 298 | 298 | Inbound | 181 | 221.46 | 41008 | Offshore | 31.9903 | -80.7755 | 2021-01-25 10:24:36
TIGER | 248223000 | 15.1 | 5.15 | One-way Transit | 20.17 | 1 | 121 | 758 | 108 | Panamax | 70 | 322 | 321 | Inbound | 177 | 221.46 | 41008 | Nearshore | 32.0017 | -80.7909 | 2021-01-25 10:28:42
TIGER | 248223000 | 14.4 | 5.15 | One-way Transit | 22.33 | 2 | 134 | 758 | 108 | Panamax | 70 | 323 | 321 | Inbound | 177 | 221.46 | 41008 | Nearshore | 32.0056 | -80.7944 | 2021-01-25 10:29:53
TIGER | 248223000 | 14.2 | 5.15 | One-way Transit | 20.17 | 1 | 121 | 758 | 108 | Panamax | 70 | 322 | 321 | Inbound | 177 | 221.46 | 41008 | Nearshore | 32.009 | -80.7976 | 2021-01-25 10:30:59
TIGER | 248223000 | 14.2 | 5.15 | One-way Transit | 20.17 | 1 | 121 | 758 | 108 | Panamax | 70 | 322 | 321 | Inbound | 177 | 221.46 | 41008 | Nearshore | 32.0115 | -80.8 | 2021-01-25 10:31:48
TIGER | 248223000 | 14.1 | 5.15 | One-way Transit | 20.17 | 1 | 121 | 758 | 108 | Panamax | 70 | 322 | 321 | Inbound | 177 | 221.46 | 41008 | Nearshore | 32.0137 | -80.802 | 2021-01-25 10:32:31
TIGER | 248223000 | 14 | 5.15 | One-way Transit | 20.17 | 1 | 121 | 758 | 108 | Panamax | 70 | 321 | 320 | Inbound | 177 | 221.46 | 41008 | Nearshore | 32.0174 | -80.8054 | 2021-01-25 10:33:42
TIGER | 248223000 | 13.3 | 5.15 | One-way Transit | 20.17 | 1 | 121 | 758 | 108 | Panamax | 70 | 322 | 321 | Inbound | 177 | 221.46 | 41008 | Nearshore | 32.021 | -80.8088 | 2021-01-25 10:34:53
TIGER | 248223000 | 12.8 | 4.7 | One-way Transit | 20.17 | 1 | 121 | 758 | 108 | Panamax | 70 | 322 | 321 | Inbound | 170 | 221.46 | 41008 | Nearshore | 32.0238 | -80.8114 | 2021-01-25 10:35:53
TIGER | 248223000 | 12.3 | 4.7 | One-way Transit | 18 | 0 | 108 | 758 | 108 | Panamax | 70 | 321 | 321 | Inbound | 170 | 221.46 | 41008 | Nearshore | 32.0265 | -80.814 | 2021-01-25 10:36:53
NYK REMUS | 357175000 | 13.2 | 4.03 | One-way Transit | 23 | 2 | 138 | 961 | 105 | Panamax | 70 | 301 | 299 | Inbound | 224 | 221.46 | 41008 | Offshore | 31.9735 | -80.7382 | 2021-01-25 14:20:34
NYK REMUS | 357175000 | 13.4 | 4.03 | One-way Transit | 17.5 | 0 | 105 | 961 | 105 | Panamax | 70 | 298 | 298 | Inbound | 224 | 221.46 | 41008 | Offshore | 31.9755 | -80.7427 | 2021-01-25 14:21:46
NYK REMUS | 357175000 | 13.5 | 4.03 | One-way Transit | 17.5 | 0 | 105 | 961 | 105 | Panamax | 70 | 298 | 298 | Inbound | 224 | 221.46 | 41008 | Offshore | 31.9767 | -80.7453 | 2021-01-25 14:22:25
NYK REMUS | 357175000 | 13.7 | 4.03 | One-way Transit | 17.5 | 0 | 105 | 961 | 105 | Panamax | 70 | 298 | 298 | Inbound | 224 | 221.46 | 41008 | Offshore | 31.9791 | -80.7506 | 2021-01-25 14:23:46
NYK REMUS | 357175000 | 13.7 | 4.03 | One-way Transit | 17.5 | 0 | 105 | 961 | 105 | Panamax | 70 | 298 | 298 | Inbound | 224 | 221.46 | 41008 | Offshore | 31.9812 | -80.7551 | 2021-01-25 14:24:56
NYK REMUS | 357175000 | 13.7 | 4.92 | One-way Transit | 17.5 | 0 | 105 | 961 | 105 | Panamax | 70 | 298 | 298 | Inbound | 214 | 221.46 | 41008 | Offshore | 31.9824 | -80.7577 | 2021-01-25 14:25:34
NYK REMUS | 357175000 | 13.7 | 4.92 | One-way Transit | 17.5 | 0 | 105 | 961 | 105 | Panamax | 70 | 298 | 298 | Inbound | 214 | 221.46 | 41008 | Offshore | 31.9845 | -80.7624 | 2021-01-25 14:26:46
NYK REMUS | 357175000 | 13.7 | 4.92 | One-way Transit | 17.5 | 0 | 105 | 961 | 105 | Panamax | 70 | 298 | 298 | Inbound | 214 | 221.46 | 41008 | Offshore | 31.986 | -80.7657 | 2021-01-25 14:27:35
NYK REMUS | 357175000 | 13.7 | 4.92 | One-way Transit | 17.5 | 0 | 105 | 961 | 105 | Panamax | 70 | 298 | 298 | Inbound | 214 | 221.46 | 41008 | Offshore | 31.9881 | -80.7704 | 2021-01-25 14:28:46
NYK REMUS | 357175000 | 13.8 | 4.92 | One-way Transit | 17.5 | 0 | 105 | 961 | 105 | Panamax | 70 | 298 | 298 | Inbound | 214 | 221.46 | 41008 | Offshore | 31.9896 | -80.7736 | 2021-01-25 14:29:35
NYK REMUS | 357175000 | 13.8 | 4.92 | One-way Transit | 17.5 | 0 | 105 | 961 | 105 | Panamax | 70 | 298 | 298 | Inbound | 214 | 221.46 | 41008 | Offshore | 31.9917 | -80.7783 | 2021-01-25 14:30:45
NYK REMUS | 357175000 | 13.1 | 4.92 | One-way Transit | 17.5 | 0 | 105 | 961 | 105 | Panamax | 70 | 324 | 324 | Inbound | 214 | 221.46 | 41008 | Nearshore | 32.0011 | -80.7905 | 2021-01-25 14:34:35
NYK REMUS | 357175000 | 12.9 | 6.04 | One-way Transit | 23 | 2 | 138 | 961 | 105 | Panamax | 70 | 324 | 322 | Inbound | 213 | 221.46 | 41008 | Nearshore | 32.0049 | -80.7939 | 2021-01-25 14:35:54
NYK REMUS | 357175000 | 12.7 | 6.04 | One-way Transit | 17.5 | 0 | 105 | 961 | 105 | Panamax | 70 | 322 | 322 | Inbound | 213 | 221.46 | 41008 | Nearshore | 32.0077 | -80.7965 | 2021-01-25 14:36:54
NYK REMUS | 357175000 | 12.8 | 6.04 | One-way Transit | 23 | 2 | 138 | 961 | 105 | Panamax | 70 | 320 | 322 | Inbound | 213 | 221.46 | 41008 | Nearshore | 32.0096 | -80.7982 | 2021-01-25 14:37:34
NYK REMUS | 357175000 | 12.9 | 6.04 | One-way Transit | 17.5 | 0 | 105 | 961 | 105 | Panamax | 70 | 322 | 322 | Inbound | 213 | 221.46 | 41008 | Nearshore | 32.0129 | -80.8012 | 2021-01-25 14:38:44
NYK REMUS | 357175000 | 13 | 6.04 | One-way Transit | 17.5 | 0 | 105 | 961 | 105 | Panamax | 70 | 322 | 322 | Inbound | 213 | 221.46 | 41008 | Nearshore | 32.0157 | -80.8038 | 2021-01-25 14:39:44
NYK REMUS | 357175000 | 13 | 6.04 | One-way Transit | 17.5 | 0 | 105 | 961 | 105 | Panamax | 70 | 322 | 322 | Inbound | 213 | 221.46 | 41008 | Nearshore | 32.0191 | -80.8069 | 2021-01-25 14:40:54
NYK REMUS | 357175000 | 13 | 6.04 | One-way Transit | 23 | 2 | 138 | 961 | 105 | Panamax | 70 | 323 | 321 | Inbound | 213 | 221.46 | 41008 | Nearshore | 32.021 | -80.8086 | 2021-01-25 14:41:34
NYK REMUS | 357175000 | 12.9 | 6.04 | One-way Transit | 17.5 | 0 | 105 | 961 | 105 | Panamax | 70 | 320 | 320 | Inbound | 213 | 221.46 | 41008 | Nearshore | 32.0238 | -80.8113 | 2021-01-25 14:42:34
NYK REMUS | 357175000 | 13 | 6.04 | One-way Transit | 20.33 | 1 | 122 | 961 | 105 | Panamax | 70 | 321 | 320 | Inbound | 213 | 221.46 | 41008 | Nearshore | 32.0266 | -80.8139 | 2021-01-25 14:43:34
MONACO BRIDGE | 353997000 | 9.4 | 15.44 | One-way Transit | 27.83 | 0 | 167 | 1197 | 167 | Post-Panamax | 70 | 140 | 140 | Outbound | 182 | 221.46 | 41008 | Nearshore | 32.0264 | -80.8141 | 2021-01-25 21:00:37
MONACO BRIDGE | 353997000 | 9.6 | 15.44 | One-way Transit | 27.83 | 0 | 167 | 1197 | 167 | Post-Panamax | 70 | 141 | 141 | Outbound | 182 | 221.46 | 41008 | Nearshore | 32.0243 | -80.8121 | 2021-01-25 21:01:38
MONACO BRIDGE | 353997000 | 9.8 | 15.44 | One-way Transit | 31.33 | 1 | 188 | 1197 | 167 | Post-Panamax | 70 | 141 | 140 | Outbound | 182 | 221.46 | 41008 | Nearshore | 32.0222 | -80.8102 | 2021-01-25 21:02:38
MONACO BRIDGE | 353997000 | 9.8 | 15.44 | One-way Transit | 31.33 | 1 | 188 | 1197 | 167 | Post-Panamax | 70 | 141 | 140 | Outbound | 182 | 221.46 | 41008 | Nearshore | 32.0201 | -80.8082 | 2021-01-25 21:03:38
MONACO BRIDGE | 353997000 | 9.7 | 15.44 | One-way Transit | 31.33 | 1 | 188 | 1197 | 167 | Post-Panamax | 70 | 141 | 140 | Outbound | 182 | 221.46 | 41008 | Nearshore | 32.0179 | -80.8062 | 2021-01-25 21:04:38
MONACO BRIDGE | 353997000 | 9.7 | 16.55 | One-way Transit | 31.33 | 1 | 188 | 1197 | 167 | Post-Panamax | 70 | 142 | 141 | Outbound | 185 | 221.46 | 41008 | Nearshore | 32.0159 | -80.8042 | 2021-01-25 21:05:37
MONACO BRIDGE | 353997000 | 9.6 | 16.55 | One-way Transit | 31.33 | 1 | 188 | 1197 | 167 | Post-Panamax | 70 | 142 | 141 | Outbound | 185 | 221.46 | 41008 | Nearshore | 32.0134 | -80.802 | 2021-01-25 21:06:47
MONACO BRIDGE | 353997000 | 9.6 | 16.55 | One-way Transit | 31.33 | 1 | 188 | 1197 | 167 | Post-Panamax | 70 | 142 | 141 | Outbound | 185 | 221.46 | 41008 | Nearshore | 32.0123 | -80.801 | 2021-01-25 21:07:18
MONACO BRIDGE | 353997000 | 9.5 | 16.55 | One-way Transit | 31.33 | 1 | 188 | 1197 | 167 | Post-Panamax | 70 | 142 | 141 | Outbound | 185 | 221.46 | 41008 | Nearshore | 32.0092 | -80.7981 | 2021-01-25 21:08:47
MONACO BRIDGE | 353997000 | 9.4 | 16.55 | One-way Transit | 31.33 | 1 | 188 | 1197 | 167 | Post-Panamax | 70 | 143 | 142 | Outbound | 185 | 221.46 | 41008 | Nearshore | 32.0068 | -80.7959 | 2021-01-25 21:09:58
MONACO BRIDGE | 353997000 | 9.4 | 16.55 | One-way Transit | 31.33 | 1 | 188 | 1197 | 167 | Post-Panamax | 70 | 143 | 142 | Outbound | 185 | 221.46 | 41008 | Nearshore | 32.0047 | -80.794 | 2021-01-25 21:10:58
MONACO BRIDGE | 353997000 | 9.3 | 16.55 | One-way Transit | 31.33 | 1 | 188 | 1197 | 167 | Post-Panamax | 70 | 143 | 142 | Outbound | 185 | 221.46 | 41008 | Nearshore | 32.0037 | -80.7931 | 2021-01-25 21:11:28
MONACO BRIDGE | 353997000 | 9.3 | 16.55 | One-way Transit | 31.33 | 1 | 188 | 1197 | 167 | Post-Panamax | 70 | 143 | 142 | Outbound | 185 | 221.46 | 41008 | Nearshore | 32.0009 | -80.7906 | 2021-01-25 21:12:49
MONACO BRIDGE | 353997000 | 9.4 | 16.55 | One-way Transit | 31.33 | 1 | 188 | 1197 | 167 | Post-Panamax | 70 | 142 | 141 | Outbound | 185 | 221.46 | 41008 | Nearshore | 31.9989 | -80.7888 | 2021-01-25 21:13:49
MONACO BRIDGE | 353997000 | 10.2 | 16.33 | One-way Transit | 27.83 | 0 | 167 | 1197 | 167 | Post-Panamax | 70 | 120 | 120 | Outbound | 188 | 221.46 | 41008 | Offshore | 31.9903 | -80.7758 | 2021-01-25 21:18:58
MONACO BRIDGE | 353997000 | 10.2 | 16.33 | One-way Transit | 27.83 | 0 | 167 | 1197 | 167 | Post-Panamax | 70 | 118 | 118 | Outbound | 188 | 221.46 | 41008 | Offshore | 31.9895 | -80.7739 | 2021-01-25 21:19:38
MONACO BRIDGE | 353997000 | 10.4 | 16.33 | One-way Transit | 27.83 | 0 | 167 | 1197 | 167 | Post-Panamax | 70 | 118 | 118 | Outbound | 188 | 221.46 | 41008 | Offshore | 31.9879 | -80.7705 | 2021-01-25 21:20:48
MONACO BRIDGE | 353997000 | 10.6 | 16.33 | One-way Transit | 27.83 | 0 | 167 | 1197 | 167 | Post-Panamax | 70 | 118 | 118 | Outbound | 188 | 221.46 | 41008 | Offshore | 31.9862 | -80.7669 | 2021-01-25 21:21:58
MONACO BRIDGE | 353997000 | 10.7 | 16.33 | One-way Transit | 27.83 | 0 | 167 | 1197 | 167 | Post-Panamax | 70 | 118 | 118 | Outbound | 188 | 221.46 | 41008 | Offshore | 31.9853 | -80.7649 | 2021-01-25 21:22:38
MONACO BRIDGE | 353997000 | 10.8 | 16.33 | One-way Transit | 27.83 | 0 | 167 | 1197 | 167 | Post-Panamax | 70 | 118 | 118 | Outbound | 188 | 221.46 | 41008 | Offshore | 31.9837 | -80.7613 | 2021-01-25 21:23:48
MONACO BRIDGE | 353997000 | 10.9 | 16.33 | One-way Transit | 27.83 | 0 | 167 | 1197 | 167 | Post-Panamax | 70 | 118 | 118 | Outbound | 188 | 221.46 | 41008 | Offshore | 31.982 | -80.7575 | 2021-01-25 21:24:59
MONACO BRIDGE | 353997000 | 11 | 17.22 | One-way Transit | 27.83 | 0 | 167 | 1197 | 167 | Post-Panamax | 70 | 117 | 117 | Outbound | 189 | 221.46 | 41008 | Offshore | 31.9806 | -80.7544 | 2021-01-25 21:25:59
MONACO BRIDGE | 353997000 | 11 | 17.22 | One-way Transit | 27.83 | 0 | 167 | 1197 | 167 | Post-Panamax | 70 | 117 | 117 | Outbound | 189 | 221.46 | 41008 | Offshore | 31.9797 | -80.7523 | 2021-01-25 21:26:37
MONACO BRIDGE | 353997000 | 11 | 17.22 | One-way Transit | 27.83 | 0 | 167 | 1197 | 167 | Post-Panamax | 70 | 117 | 117 | Outbound | 189 | 221.46 | 41008 | Offshore | 31.979 | -80.7507 | 2021-01-25 21:27:09
MONACO BRIDGE | 353997000 | 11.1 | 17.22 | One-way Transit | 27.83 | 0 | 167 | 1197 | 167 | Post-Panamax | 70 | 118 | 118 | Outbound | 189 | 221.46 | 41008 | Offshore | 31.9768 | -80.7458 | 2021-01-25 21:28:39
MONACO BRIDGE | 353997000 | 11.1 | 17.22 | One-way Transit | 27.83 | 0 | 167 | 1197 | 167 | Post-Panamax | 70 | 118 | 118 | Outbound | 189 | 221.46 | 41008 | Offshore | 31.9754 | -80.7427 | 2021-01-25 21:29:39
MONACO BRIDGE | 353997000 | 11.1 | 17.22 | One-way Transit | 27.83 | 0 | 167 | 1197 | 167 | Post-Panamax | 70 | 118 | 118 | Outbound | 189 | 221.46 | 41008 | Offshore | 31.9739 | -80.7395 | 2021-01-25 21:30:39
MONACO BRIDGE | 353997000 | 11.1 | 17.22 | One-way Transit | 27.83 | 0 | 167 | 1197 | 167 | Post-Panamax | 70 | 118 | 118 | Outbound | 189 | 221.46 | 41008 | Offshore | 31.9724 | -80.7362 | 2021-01-25 21:31:39
MONACO BRIDGE | 353997000 | 11.4 | 14.54 | One-way Transit | 27.83 | 0 | 167 | 1197 | 167 | Post-Panamax | 70 | 298 | 298 | Inbound | 61 | 221.46 | 41008 | Offshore | 31.9738 | -80.7383 | 2021-01-24 04:55:56
MONACO BRIDGE | 353997000 | 11.7 | 14.54 | One-way Transit | 27.83 | 0 | 167 | 1197 | 167 | Post-Panamax | 70 | 298 | 298 | Inbound | 61 | 221.46 | 41008 | Offshore | 31.9748 | -80.7404 | 2021-01-24 04:56:34
MONACO BRIDGE | 353997000 | 12.2 | 14.54 | One-way Transit | 31.33 | 1 | 188 | 1197 | 167 | Post-Panamax | 70 | 297 | 296 | Inbound | 61 | 221.46 | 41008 | Offshore | 31.9767 | -80.7446 | 2021-01-24 04:57:46
MONACO BRIDGE | 353997000 | 12.5 | 14.54 | One-way Transit | 27.83 | 0 | 167 | 1197 | 167 | Post-Panamax | 70 | 296 | 296 | Inbound | 61 | 221.46 | 41008 | Offshore | 31.9782 | -80.7481 | 2021-01-24 04:58:46
MONACO BRIDGE | 353997000 | 12.8 | 14.54 | One-way Transit | 27.83 | 0 | 167 | 1197 | 167 | Post-Panamax | 70 | 296 | 296 | Inbound | 61 | 221.46 | 41008 | Offshore | 31.9798 | -80.7518 | 2021-01-24 04:59:46
MONACO BRIDGE | 353997000 | 13 | 14.54 | One-way Transit | 27.83 | 0 | 167 | 1197 | 167 | Post-Panamax | 70 | 297 | 297 | Inbound | 61 | 221.46 | 41008 | Offshore | 31.9816 | -80.7562 | 2021-01-24 05:00:56
MONACO BRIDGE | 353997000 | 13.1 | 14.54 | One-way Transit | 27.83 | 0 | 167 | 1197 | 167 | Post-Panamax | 70 | 297 | 297 | Inbound | 61 | 221.46 | 41008 | Offshore | 31.9827 | -80.7586 | 2021-01-24 05:01:35
MONACO BRIDGE | 353997000 | 13.2 | 14.54 | One-way Transit | 27.83 | 0 | 167 | 1197 | 167 | Post-Panamax | 70 | 298 | 298 | Inbound | 61 | 221.46 | 41008 | Offshore | 31.9844 | -80.7624 | 2021-01-24 05:02:35
MONACO BRIDGE | 353997000 | 13.3 | 14.54 | One-way Transit | 31.33 | 1 | 188 | 1197 | 167 | Post-Panamax | 70 | 299 | 298 | Inbound | 61 | 221.46 | 41008 | Offshore | 31.9868 | -80.7676 | 2021-01-24 05:03:56
MONACO BRIDGE | 353997000 | 13.4 | 14.54 | One-way Transit | 31.33 | 1 | 188 | 1197 | 167 | Post-Panamax | 70 | 299 | 298 | Inbound | 61 | 221.46 | 41008 | Offshore | 31.988 | -80.7701 | 2021-01-24 05:04:35
MONACO BRIDGE | 353997000 | 13.5 | 15.21 | One-way Transit | 27.83 | 0 | 167 | 1197 | 167 | Post-Panamax | 70 | 298 | 298 | Inbound | 62 | 221.46 | 41008 | Offshore | 31.9901 | -80.7746 | 2021-01-24 05:05:45
MONACO BRIDGE | 353997000 | 13.3 | 15.21 | One-way Transit | 31.33 | 1 | 188 | 1197 | 167 | Post-Panamax | 70 | 318 | 319 | Inbound | 62 | 221.46 | 41008 | Nearshore | 31.9995 | -80.7891 | 2021-01-24 05:09:55
MONACO BRIDGE | 353997000 | 13.1 | 15.21 | One-way Transit | 31.33 | 1 | 188 | 1197 | 167 | Post-Panamax | 70 | 320 | 321 | Inbound | 62 | 221.46 | 41008 | Nearshore | 32.0013 | -80.7909 | 2021-01-24 05:10:34
MONACO BRIDGE | 353997000 | 13.1 | 15.21 | One-way Transit | 31.33 | 1 | 188 | 1197 | 167 | Post-Panamax | 70 | 322 | 323 | Inbound | 62 | 221.46 | 41008 | Nearshore | 32.0049 | -80.7943 | 2021-01-24 05:11:45
MONACO BRIDGE | 353997000 | 13.1 | 15.21 | One-way Transit | 31.33 | 1 | 188 | 1197 | 167 | Post-Panamax | 70 | 322 | 323 | Inbound | 62 | 221.46 | 41008 | Nearshore | 32.0081 | -80.7971 | 2021-01-24 05:12:55
MONACO BRIDGE | 353997000 | 13.2 | 15.21 | One-way Transit | 31.33 | 1 | 188 | 1197 | 167 | Post-Panamax | 70 | 322 | 323 | Inbound | 62 | 221.46 | 41008 | Nearshore | 32.01 | -80.7988 | 2021-01-24 05:13:34
MONACO BRIDGE | 353997000 | 13.3 | 15.21 | One-way Transit | 27.83 | 0 | 167 | 1197 | 167 | Post-Panamax | 70 | 323 | 323 | Inbound | 62 | 221.46 | 41008 | Nearshore | 32.0135 | -80.8019 | 2021-01-24 05:14:45
MONACO BRIDGE | 353997000 | 13.4 | 15.88 | One-way Transit | 27.83 | 0 | 167 | 1197 | 167 | Post-Panamax | 70 | 323 | 323 | Inbound | 61 | 221.46 | 41008 | Nearshore | 32.0165 | -80.8045 | 2021-01-24 05:15:45
MONACO BRIDGE | 353997000 | 13.6 | 15.88 | One-way Transit | 27.83 | 0 | 167 | 1197 | 167 | Post-Panamax | 70 | 323 | 323 | Inbound | 61 | 221.46 | 41008 | Nearshore | 32.0199 | -80.8075 | 2021-01-24 05:16:54
MONACO BRIDGE | 353997000 | 13.6 | 15.88 | One-way Transit | 31.33 | 1 | 188 | 1197 | 167 | Post-Panamax | 70 | 323 | 322 | Inbound | 61 | 221.46 | 41008 | Nearshore | 32.0215 | -80.8088 | 2021-01-24 05:17:24
MONACO BRIDGE | 353997000 | 13.8 | 15.88 | One-way Transit | 27.83 | 0 | 167 | 1197 | 167 | Post-Panamax | 70 | 322 | 322 | Inbound | 61 | 221.46 | 41008 | Nearshore | 32.0255 | -80.8125 | 2021-01-24 05:18:45
CHARLESTON EXPRESS | 367168640 | 14.1 | 11.86 | One-way Transit | 24.5 | 3 | 147 | 797 | 105 | Panamax | 0 | 145 | 142 | Outbound | 58 | 221.46 | 41008 | Nearshore | 32.0273 | -80.8151 | 2021-01-24 15:09:51
CHARLESTON EXPRESS | 367168640 | 14.1 | 11.86 | One-way Transit | 24.5 | 3 | 147 | 797 | 105 | Panamax | 0 | 144 | 141 | Outbound | 58 | 221.46 | 41008 | Nearshore | 32.0238 | -80.8119 | 2021-01-24 15:10:58
CHARLESTON EXPRESS | 367168640 | 13.9 | 11.86 | One-way Transit | 22.17 | 2 | 133 | 797 | 105 | Panamax | 0 | 140 | 138 | Outbound | 58 | 221.46 | 41008 | Nearshore | 32.0219 | -80.8103 | 2021-01-24 15:11:34
CHARLESTON EXPRESS | 367168640 | 13.9 | 11.86 | One-way Transit | 22.17 | 2 | 133 | 797 | 105 | Panamax | 0 | 140 | 138 | Outbound | 58 | 221.46 | 41008 | Nearshore | 32.0189 | -80.8074 | 2021-01-24 15:12:34
CHARLESTON EXPRESS | 367168640 | 14 | 11.86 | One-way Transit | 22.17 | 2 | 133 | 797 | 105 | Panamax | 0 | 140 | 138 | Outbound | 58 | 221.46 | 41008 | Nearshore | 32.0159 | -80.8044 | 2021-01-24 15:13:34
CHARLESTON EXPRESS | 367168640 | 14 | 11.86 | One-way Transit | 19.83 | 1 | 119 | 797 | 105 | Panamax | 0 | 140 | 139 | Outbound | 58 | 221.46 | 41008 | Nearshore | 32.0126 | -80.8012 | 2021-01-24 15:14:40
CHARLESTON EXPRESS | 367168640 | 14.1 | 12.08 | One-way Transit | 22.17 | 2 | 133 | 797 | 105 | Panamax | 0 | 142 | 140 | Outbound | 58 | 221.46 | 41008 | Nearshore | 32.0095 | -80.7983 | 2021-01-24 15:15:40
CHARLESTON EXPRESS | 367168640 | 14.1 | 12.08 | One-way Transit | 24.5 | 3 | 147 | 797 | 105 | Panamax | 0 | 143 | 140 | Outbound | 58 | 221.46 | 41008 | Nearshore | 32.0064 | -80.7955 | 2021-01-24 15:16:40
CHARLESTON EXPRESS | 367168640 | 14.1 | 12.08 | One-way Transit | 22.17 | 2 | 133 | 797 | 105 | Panamax | 0 | 143 | 141 | Outbound | 58 | 221.46 | 41008 | Nearshore | 32.0032 | -80.7927 | 2021-01-24 15:17:40
CHARLESTON EXPRESS | 367168640 | 14.1 | 12.08 | One-way Transit | 29 | 5 | 174 | 797 | 105 | Panamax | 0 | 144 | 139 | Outbound | 58 | 221.46 | 41008 | Nearshore | 31.9998 | -80.7897 | 2021-01-24 15:18:45
CHARLESTON EXPRESS | 367168640 | 13.1 | 12.08 | One-way Transit | 19.83 | 1 | 119 | 797 | 105 | Panamax | 0 | 118 | 117 | Outbound | 58 | 221.46 | 41008 | Offshore | 31.9917 | -80.7791 | 2021-01-24 15:21:58
CHARLESTON EXPRESS | 367168640 | 13.2 | 12.08 | One-way Transit | 22.17 | 2 | 133 | 797 | 105 | Panamax | 0 | 119 | 117 | Outbound | 58 | 221.46 | 41008 | Offshore | 31.9907 | -80.7769 | 2021-01-24 15:22:33
CHARLESTON EXPRESS | 367168640 | 13.3 | 12.08 | One-way Transit | 24.5 | 3 | 147 | 797 | 105 | Panamax | 0 | 119 | 116 | Outbound | 58 | 221.46 | 41008 | Offshore | 31.9886 | -80.7726 | 2021-01-24 15:23:40
CHARLESTON EXPRESS | 367168640 | 13.4 | 12.53 | One-way Transit | 24.5 | 3 | 147 | 797 | 105 | Panamax | 0 | 119 | 116 | Outbound | 61 | 221.46 | 41008 | Offshore | 31.9862 | -80.7675 | 2021-01-24 15:25:00
CHARLESTON EXPRESS | 367168640 | 13.4 | 12.53 | One-way Transit | 26.67 | 4 | 160 | 797 | 105 | Panamax | 0 | 118 | 114 | Outbound | 61 | 221.46 | 41008 | Offshore | 31.985 | -80.765 | 2021-01-24 15:25:40
CHARLESTON EXPRESS | 367168640 | 13.5 | 12.53 | One-way Transit | 22.17 | 2 | 133 | 797 | 105 | Panamax | 0 | 117 | 115 | Outbound | 61 | 221.46 | 41008 | Offshore | 31.983 | -80.7604 | 2021-01-24 15:26:49
CHARLESTON EXPRESS | 367168640 | 13.6 | 12.53 | One-way Transit | 22.17 | 2 | 133 | 797 | 105 | Panamax | 0 | 117 | 115 | Outbound | 61 | 221.46 | 41008 | Offshore | 31.9812 | -80.7564 | 2021-01-24 15:27:49
CHARLESTON EXPRESS | 367168640 | 13.6 | 12.53 | One-way Transit | 24.5 | 3 | 147 | 797 | 105 | Panamax | 0 | 117 | 114 | Outbound | 61 | 221.46 | 41008 | Offshore | 31.9795 | -80.7525 | 2021-01-24 15:28:50
CHARLESTON EXPRESS | 367168640 | 13.6 | 12.53 | One-way Transit | 22.17 | 2 | 133 | 797 | 105 | Panamax | 0 | 117 | 115 | Outbound | 61 | 221.46 | 41008 | Offshore | 31.9783 | -80.7498 | 2021-01-24 15:29:30
CHARLESTON EXPRESS | 367168640 | 13.2 | 12.53 | One-way Transit | 24.5 | 3 | 147 | 797 | 105 | Panamax | 0 | 118 | 115 | Outbound | 61 | 221.46 | 41008 | Offshore | 31.9763 | -80.7452 | 2021-01-24 15:30:44
CHARLESTON EXPRESS | 367168640 | 12 | 12.53 | One-way Transit | 26.67 | 4 | 160 | 797 | 105 | Panamax | 0 | 118 | 114 | Outbound | 61 | 221.46 | 41008 | Offshore | 31.9744 | -80.741 | 2021-01-24 15:31:50
CHARLESTON EXPRESS | 367168640 | 11.3 | 12.53 | One-way Transit | 24.5 | 3 | 147 | 797 | 105 | Panamax | 0 | 118 | 115 | Outbound | 61 | 221.46 | 41008 | Offshore | 31.9727 | -80.7371 | 2021-01-24 15:33:00
OOCL KOREA | 477293100 | 14.1 | 9.84 | One-way Transit | 29.67 | 1 | 178 | 1200 | 157 | Post-Panamax | 74 | 140 | 139 | Outbound | 31 | 11.18 | 41008 | Nearshore | 32.027 | -80.8143 | 2021-01-24 20:50:47
OOCL KOREA | 477293100 | 14.1 | 9.84 | One-way Transit | 29.67 | 1 | 178 | 1200 | 157 | Post-Panamax | 74 | 141 | 140 | Outbound | 31 | 11.18 | 41008 | Nearshore | 32.0236 | -80.8111 | 2021-01-24 20:51:52
OOCL KOREA | 477293100 | 14.2 | 9.84 | One-way Transit | 33.17 | 2 | 199 | 1200 | 157 | Post-Panamax | 74 | 142 | 140 | Outbound | 31 | 11.18 | 41008 | Nearshore | 32.0206 | -80.8082 | 2021-01-24 20:52:53
OOCL KOREA | 477293100 | 14.3 | 9.84 | One-way Transit | 33.17 | 2 | 199 | 1200 | 157 | Post-Panamax | 74 | 142 | 140 | Outbound | 31 | 11.18 | 41008 | Nearshore | 32.0181 | -80.8059 | 2021-01-24 20:53:40
OOCL KOREA | 477293100 | 14.4 | 9.84 | One-way Transit | 29.67 | 1 | 178 | 1200 | 157 | Post-Panamax | 74 | 142 | 141 | Outbound | 31 | 11.18 | 41008 | Nearshore | 32.0146 | -80.8027 | 2021-01-24 20:54:47
OOCL KOREA | 477293100 | 14.4 | 10.29 | One-way Transit | 29.67 | 1 | 178 | 1200 | 157 | Post-Panamax | 74 | 142 | 141 | Outbound | 33 | 221.46 | 41008 | Nearshore | 32.0111 | -80.7996 | 2021-01-24 20:55:52
OOCL KOREA | 477293100 | 14.4 | 10.29 | One-way Transit | 29.67 | 1 | 178 | 1200 | 157 | Post-Panamax | 74 | 142 | 141 | Outbound | 33 | 221.46 | 41008 | Nearshore | 32.008 | -80.7967 | 2021-01-24 20:56:52
OOCL KOREA | 477293100 | 14.4 | 10.29 | One-way Transit | 29.67 | 1 | 178 | 1200 | 157 | Post-Panamax | 74 | 142 | 141 | Outbound | 33 | 221.46 | 41008 | Nearshore | 32.0057 | -80.7947 | 2021-01-24 20:57:34
OOCL KOREA | 477293100 | 14.2 | 10.29 | One-way Transit | 29.67 | 1 | 178 | 1200 | 157 | Post-Panamax | 74 | 143 | 142 | Outbound | 33 | 221.46 | 41008 | Nearshore | 32.0019 | -80.7912 | 2021-01-24 20:58:47
OOCL KOREA | 477293100 | 14.1 | 10.29 | One-way Transit | 33.17 | 2 | 199 | 1200 | 157 | Post-Panamax | 74 | 142 | 140 | Outbound | 33 | 221.46 | 41008 | Nearshore | 31.9985 | -80.7882 | 2021-01-24 20:59:53
OOCL KOREA | 477293100 | 14.5 | 10.29 | One-way Transit | 33.17 | 2 | 199 | 1200 | 157 | Post-Panamax | 74 | 120 | 118 | Outbound | 33 | 221.46 | 41008 | Offshore | 31.9901 | -80.774 | 2021-01-24 21:03:40
OOCL KOREA | 477293100 | 14.6 | 10.29 | One-way Transit | 29.67 | 1 | 178 | 1200 | 157 | Post-Panamax | 74 | 119 | 118 | Outbound | 33 | 221.46 | 41008 | Offshore | 31.9879 | -80.7693 | 2021-01-24 21:04:47
OOCL KOREA | 477293100 | 14.4 | 12.08 | One-way Transit | 29.67 | 1 | 178 | 1200 | 157 | Post-Panamax | 74 | 119 | 118 | Outbound | 36 | 221.46 | 41008 | Offshore | 31.9855 | -80.7644 | 2021-01-24 21:05:59
OOCL KOREA | 477293100 | 14.2 | 12.08 | One-way Transit | 29.67 | 1 | 178 | 1200 | 157 | Post-Panamax | 74 | 117 | 116 | Outbound | 36 | 221.46 | 41008 | Offshore | 31.9836 | -80.7602 | 2021-01-24 21:06:59
OOCL KOREA | 477293100 | 14.1 | 12.08 | One-way Transit | 29.67 | 1 | 178 | 1200 | 157 | Post-Panamax | 74 | 117 | 116 | Outbound | 36 | 221.46 | 41008 | Offshore | 31.9828 | -80.7582 | 2021-01-24 21:07:29
OOCL KOREA | 477293100 | 14 | 12.08 | One-way Transit | 29.67 | 1 | 178 | 1200 | 157 | Post-Panamax | 74 | 118 | 117 | Outbound | 36 | 221.46 | 41008 | Offshore | 31.9806 | -80.7534 | 2021-01-24 21:08:40
OOCL KOREA | 477293100 | 13.8 | 12.08 | One-way Transit | 29.67 | 1 | 178 | 1200 | 157 | Post-Panamax | 74 | 118 | 117 | Outbound | 36 | 221.46 | 41008 | Offshore | 31.9786 | -80.7489 | 2021-01-24 21:09:46
OOCL KOREA | 477293100 | 13.7 | 12.08 | One-way Transit | 33.17 | 2 | 199 | 1200 | 157 | Post-Panamax | 74 | 119 | 117 | Outbound | 36 | 221.46 | 41008 | Offshore | 31.9777 | -80.747 | 2021-01-24 21:10:17
OOCL KOREA | 477293100 | 13.5 | 12.08 | One-way Transit | 33.17 | 2 | 199 | 1200 | 157 | Post-Panamax | 74 | 119 | 117 | Outbound | 36 | 221.46 | 41008 | Offshore | 31.9754 | -80.7419 | 2021-01-24 21:11:34
OOCL KOREA | 477293100 | 13.8 | 12.08 | One-way Transit | 33.17 | 2 | 199 | 1200 | 157 | Post-Panamax | 74 | 119 | 117 | Outbound | 36 | 221.46 | 41008 | Offshore | 31.9734 | -80.7376 | 2021-01-24 21:12:40
HANOI BRIDGE | 353592000 | 12.4 | 4.7 | One-way Transit | 37.83 | 4 | 227 | 1099 | 151 | Post-Panamax | 73 | 135 | 139 | Outbound | 340 | 221.46 | 41008 | Nearshore | 32.0281 | -80.8154 | 2021-01-23 01:55:40
HANOI BRIDGE | 353592000 | 12.4 | 4.7 | One-way Transit | 28.33 | 1 | 170 | 1099 | 151 | Post-Panamax | 73 | 143 | 142 | Outbound | 340 | 221.46 | 41008 | Nearshore | 32.0249 | -80.8125 | 2021-01-23 01:56:50
HANOI BRIDGE | 353592000 | 12.5 | 4.7 | One-way Transit | 25.17 | 0 | 151 | 1099 | 151 | Post-Panamax | 73 | 142 | 142 | Outbound | 340 | 221.46 | 41008 | Nearshore | 32.023 | -80.8109 | 2021-01-23 01:57:30
HANOI BRIDGE | 353592000 | 12.6 | 4.7 | One-way Transit | 28.33 | 1 | 170 | 1099 | 151 | Post-Panamax | 73 | 142 | 141 | Outbound | 340 | 221.46 | 41008 | Nearshore | 32.0197 | -80.8079 | 2021-01-23 01:58:41
HANOI BRIDGE | 353592000 | 12.6 | 4.7 | One-way Transit | 28.33 | 1 | 170 | 1099 | 151 | Post-Panamax | 73 | 142 | 141 | Outbound | 340 | 221.46 | 41008 | Nearshore | 32.018 | -80.8064 | 2021-01-23 01:59:20
HANOI BRIDGE | 353592000 | 12.8 | 4.7 | One-way Transit | 28.33 | 1 | 170 | 1099 | 151 | Post-Panamax | 73 | 141 | 140 | Outbound | 340 | 221.46 | 41008 | Nearshore | 32.0142 | -80.8029 | 2021-01-23 02:00:41
HANOI BRIDGE | 353592000 | 12.8 | 4.7 | One-way Transit | 28.33 | 1 | 170 | 1099 | 151 | Post-Panamax | 73 | 141 | 140 | Outbound | 340 | 221.46 | 41008 | Nearshore | 32.0123 | -80.8011 | 2021-01-23 02:01:51
HANOI BRIDGE | 353592000 | 12.9 | 4.7 | One-way Transit | 25.17 | 0 | 151 | 1099 | 151 | Post-Panamax | 73 | 140 | 140 | Outbound | 340 | 221.46 | 41008 | Nearshore | 32.0082 | -80.7972 | 2021-01-23 02:02:49
HANOI BRIDGE | 353592000 | 12.9 | 4.7 | One-way Transit | 28.33 | 1 | 170 | 1099 | 151 | Post-Panamax | 73 | 141 | 140 | Outbound | 340 | 221.46 | 41008 | Nearshore | 32.0067 | -80.7959 | 2021-01-23 02:03:21
HANOI BRIDGE | 353592000 | 12.7 | 4.7 | One-way Transit | 28.33 | 1 | 170 | 1099 | 151 | Post-Panamax | 73 | 140 | 141 | Outbound | 340 | 221.46 | 41008 | Nearshore | 32.0034 | -80.7927 | 2021-01-23 02:04:31
HANOI BRIDGE | 353592000 | 12.6 | 3.8 | One-way Transit | 25.17 | 0 | 151 | 1099 | 151 | Post-Panamax | 73 | 141 | 141 | Outbound | 338 | 221.46 | 41008 | Nearshore | 32.0003 | -80.7899 | 2021-01-23 02:05:40
HANOI BRIDGE | 353592000 | 12.4 | 3.8 | One-way Transit | 34.67 | 3 | 208 | 1099 | 151 | Post-Panamax | 73 | 119 | 116 | Outbound | 338 | 221.46 | 41008 | Offshore | 31.9912 | -80.7782 | 2021-01-23 02:09:31
HANOI BRIDGE | 353592000 | 12.4 | 3.8 | One-way Transit | 28.33 | 1 | 170 | 1099 | 151 | Post-Panamax | 73 | 117 | 116 | Outbound | 338 | 221.46 | 41008 | Offshore | 31.9891 | -80.7735 | 2021-01-23 02:10:50
HANOI BRIDGE | 353592000 | 12.3 | 3.8 | One-way Transit | 28.33 | 1 | 170 | 1099 | 151 | Post-Panamax | 73 | 117 | 116 | Outbound | 338 | 221.46 | 41008 | Offshore | 31.9883 | -80.7716 | 2021-01-23 02:11:21
HANOI BRIDGE | 353592000 | 11.8 | 3.8 | One-way Transit | 25.17 | 0 | 151 | 1099 | 151 | Post-Panamax | 73 | 116 | 116 | Outbound | 338 | 221.46 | 41008 | Offshore | 31.9857 | -80.7658 | 2021-01-23 02:13:01
HANOI BRIDGE | 353592000 | 11.6 | 3.8 | One-way Transit | 28.33 | 1 | 170 | 1099 | 151 | Post-Panamax | 73 | 117 | 116 | Outbound | 338 | 221.46 | 41008 | Offshore | 31.9845 | -80.7631 | 2021-01-23 02:13:49
HANOI BRIDGE | 353592000 | 11.3 | 3.8 | One-way Transit | 25.17 | 0 | 151 | 1099 | 151 | Post-Panamax | 73 | 116 | 116 | Outbound | 338 | 221.46 | 41008 | Offshore | 31.9838 | -80.7613 | 2021-01-23 02:14:20
HANOI BRIDGE | 353592000 | 10.9 | 3.13 | One-way Transit | 25.17 | 0 | 151 | 1099 | 151 | Post-Panamax | 73 | 116 | 116 | Outbound | 356 | 221.46 | 41008 | Offshore | 31.9824 | -80.7582 | 2021-01-23 02:15:23
HANOI BRIDGE | 353592000 | 10.4 | 3.13 | One-way Transit | 28.33 | 1 | 170 | 1099 | 151 | Post-Panamax | 73 | 117 | 116 | Outbound | 356 | 221.46 | 41008 | Offshore | 31.9806 | -80.7541 | 2021-01-23 02:16:39
HANOI BRIDGE | 353592000 | 10 | 3.13 | One-way Transit | 25.17 | 0 | 151 | 1099 | 151 | Post-Panamax | 73 | 116 | 116 | Outbound | 356 | 221.46 | 41008 | Offshore | 31.9791 | -80.7506 | 2021-01-23 02:17:49
HANOI BRIDGE | 353592000 | 9.7 | 3.13 | One-way Transit | 28.33 | 1 | 170 | 1099 | 151 | Post-Panamax | 73 | 116 | 117 | Outbound | 356 | 221.46 | 41008 | Offshore | 31.9777 | -80.7472 | 2021-01-23 02:19:01
HANOI BRIDGE | 353592000 | 9.4 | 3.13 | One-way Transit | 25.17 | 0 | 151 | 1099 | 151 | Post-Panamax | 73 | 118 | 118 | Outbound | 356 | 221.46 | 41008 | Offshore | 31.9764 | -80.7445 | 2021-01-23 02:20:01
HANOI BRIDGE | 353592000 | 9.2 | 3.13 | One-way Transit | 28.33 | 1 | 170 | 1099 | 151 | Post-Panamax | 73 | 119 | 118 | Outbound | 356 | 221.46 | 41008 | Offshore | 31.9751 | -80.7419 | 2021-01-23 02:21:01
HANOI BRIDGE | 353592000 | 9 | 3.13 | One-way Transit | 31.5 | 2 | 189 | 1099 | 151 | Post-Panamax | 73 | 119 | 117 | Outbound | 356 | 221.46 | 41008 | Offshore | 31.9739 | -80.7393 | 2021-01-23 02:22:01
HANOI BRIDGE | 353592000 | 8.8 | 3.13 | One-way Transit | 28.33 | 1 | 170 | 1099 | 151 | Post-Panamax | 73 | 118 | 117 | Outbound | 356 | 221.46 | 41008 | Offshore | 31.9728 | -80.7368 | 2021-01-23 02:23:01
YM WELLHEAD | 477454100 | 13.7 | 7.16 | One-way Transit | 34.83 | 2 | 209 | 1207 | 167 | Post-Panamax | 74 | 138 | 140 | Outbound | 350 | 221.46 | 41008 | Nearshore | 32.0283 | -80.8154 | 2021-01-23 04:24:57
YM WELLHEAD | 477454100 | 13.8 | 8.05 | One-way Transit | 34.83 | 2 | 209 | 1207 | 167 | Post-Panamax | 74 | 140 | 142 | Outbound | 353 | 221.46 | 41008 | Nearshore | 32.0268 | -80.814 | 2021-01-23 04:25:27
YM WELLHEAD | 477454100 | 14 | 8.05 | One-way Transit | 31.33 | 1 | 188 | 1207 | 167 | Post-Panamax | 74 | 142 | 143 | Outbound | 353 | 221.46 | 41008 | Nearshore | 32.0233 | -80.8108 | 2021-01-23 04:26:36
YM WELLHEAD | 477454100 | 14 | 8.05 | One-way Transit | 31.33 | 1 | 188 | 1207 | 167 | Post-Panamax | 74 | 142 | 143 | Outbound | 353 | 221.46 | 41008 | Nearshore | 32.0202 | -80.808 | 2021-01-23 04:27:36
YM WELLHEAD | 477454100 | 14.1 | 8.05 | One-way Transit | 31.33 | 1 | 188 | 1207 | 167 | Post-Panamax | 74 | 142 | 143 | Outbound | 353 | 221.46 | 41008 | Nearshore | 32.017 | -80.8051 | 2021-01-23 04:28:36
YM WELLHEAD | 477454100 | 14.2 | 8.05 | One-way Transit | 31.33 | 1 | 188 | 1207 | 167 | Post-Panamax | 74 | 142 | 143 | Outbound | 353 | 221.46 | 41008 | Nearshore | 32.0132 | -80.8018 | 2021-01-23 04:29:48
YM WELLHEAD | 477454100 | 14.1 | 8.05 | One-way Transit | 27.83 | 0 | 167 | 1207 | 167 | Post-Panamax | 74 | 143 | 143 | Outbound | 353 | 221.46 | 41008 | Nearshore | 32.0097 | -80.7986 | 2021-01-23 04:30:55
YM WELLHEAD | 477454100 | 14 | 8.05 | One-way Transit | 27.83 | 0 | 167 | 1207 | 167 | Post-Panamax | 74 | 143 | 143 | Outbound | 353 | 221.46 | 41008 | Nearshore | 32.0067 | -80.7959 | 2021-01-23 04:31:55
YM WELLHEAD | 477454100 | 13.9 | 8.05 | One-way Transit | 27.83 | 0 | 167 | 1207 | 167 | Post-Panamax | 74 | 143 | 143 | Outbound | 353 | 221.46 | 41008 | Nearshore | 32.0036 | -80.7932 | 2021-01-23 04:32:55
YM WELLHEAD | 477454100 | 13.8 | 8.05 | One-way Transit | 27.83 | 0 | 167 | 1207 | 167 | Post-Panamax | 74 | 143 | 143 | Outbound | 353 | 221.46 | 41008 | Nearshore | 32.0004 | -80.7904 | 2021-01-23 04:33:55
YM WELLHEAD | 477454100 | 14 | 7.38 | One-way Transit | 31.33 | 1 | 188 | 1207 | 167 | Post-Panamax | 74 | 118 | 119 | Outbound | 350 | 221.46 | 41008 | Offshore | 31.9913 | -80.777 | 2021-01-23 04:37:45
YM WELLHEAD | 477454100 | 13.8 | 7.38 | One-way Transit | 31.33 | 1 | 188 | 1207 | 167 | Post-Panamax | 74 | 118 | 119 | Outbound | 350 | 221.46 | 41008 | Offshore | 31.9894 | -80.773 | 2021-01-23 04:38:45
YM WELLHEAD | 477454100 | 13.8 | 7.38 | One-way Transit | 31.33 | 1 | 188 | 1207 | 167 | Post-Panamax | 74 | 118 | 119 | Outbound | 350 | 221.46 | 41008 | Offshore | 31.9876 | -80.769 | 2021-01-23 04:39:45
YM WELLHEAD | 477454100 | 13.9 | 7.38 | One-way Transit | 31.33 | 1 | 188 | 1207 | 167 | Post-Panamax | 74 | 118 | 119 | Outbound | 350 | 221.46 | 41008 | Offshore | 31.9856 | -80.7646 | 2021-01-23 04:40:51
YM WELLHEAD | 477454100 | 13.8 | 7.38 | One-way Transit | 27.83 | 0 | 167 | 1207 | 167 | Post-Panamax | 74 | 119 | 119 | Outbound | 350 | 221.46 | 41008 | Offshore | 31.9838 | -80.7607 | 2021-01-23 04:41:51
YM WELLHEAD | 477454100 | 13.8 | 7.38 | One-way Transit | 34.83 | 2 | 209 | 1207 | 167 | Post-Panamax | 74 | 118 | 120 | Outbound | 350 | 221.46 | 41008 | Offshore | 31.9818 | -80.7563 | 2021-01-23 04:42:57
YM WELLHEAD | 477454100 | 13.5 | 7.38 | One-way Transit | 31.33 | 1 | 188 | 1207 | 167 | Post-Panamax | 74 | 118 | 119 | Outbound | 350 | 221.46 | 41008 | Offshore | 31.9799 | -80.7524 | 2021-01-23 04:43:57
YM WELLHEAD | 477454100 | 13.5 | 7.38 | One-way Transit | 31.33 | 1 | 188 | 1207 | 167 | Post-Panamax | 74 | 118 | 119 | Outbound | 350 | 221.46 | 41008 | Offshore | 31.979 | -80.7504 | 2021-01-23 04:44:27
YM WELLHEAD | 477454100 | 13.3 | 6.26 | One-way Transit | 31.33 | 1 | 188 | 1207 | 167 | Post-Panamax | 74 | 118 | 119 | Outbound | 352 | 8.95 | 41008 | Offshore | 31.9766 | -80.7453 | 2021-01-23 04:45:47
YM WELLHEAD | 477454100 | 13.2 | 6.26 | One-way Transit | 31.33 | 1 | 188 | 1207 | 167 | Post-Panamax | 74 | 118 | 119 | Outbound | 352 | 8.95 | 41008 | Offshore | 31.9749 | -80.7416 | 2021-01-23 04:46:47
YM WELLHEAD | 477454100 | 13.1 | 6.26 | One-way Transit | 31.33 | 1 | 188 | 1207 | 167 | Post-Panamax | 74 | 118 | 119 | Outbound | 352 | 8.95 | 41008 | Offshore | 31.9731 | -80.7377 | 2021-01-23 04:47:47
ZIM ROTTERDAM | 636014222 | 17 | 9.17 | One-way Transit | 28.5 | 1 | 171 | 1145 | 151 | Post-Panamax | 70 | 296 | 297 | Inbound | 350 | 221.46 | 41008 | Offshore | 31.9744 | -80.7406 | 2021-01-23 05:41:47
ZIM ROTTERDAM | 636014222 | 17.2 | 9.17 | One-way Transit | 28.5 | 1 | 171 | 1145 | 151 | Post-Panamax | 70 | 296 | 297 | Inbound | 350 | 221.46 | 41008 | Offshore | 31.9768 | -80.7462 | 2021-01-23 05:42:54
ZIM ROTTERDAM | 636014222 | 17.2 | 9.17 | One-way Transit | 25.17 | 0 | 151 | 1145 | 151 | Post-Panamax | 70 | 298 | 298 | Inbound | 350 | 221.46 | 41008 | Offshore | 31.9792 | -80.7514 | 2021-01-23 05:44:00
ZIM ROTTERDAM | 636014222 | 17.1 | 6.93 | One-way Transit | 28.5 | 1 | 171 | 1145 | 151 | Post-Panamax | 70 | 297 | 298 | Inbound | 1 | 11.18 | 41008 | Offshore | 31.9814 | -80.7563 | 2021-01-23 05:45:00
ZIM ROTTERDAM | 636014222 | 17.1 | 6.93 | One-way Transit | 25.17 | 0 | 151 | 1145 | 151 | Post-Panamax | 70 | 298 | 298 | Inbound | 1 | 11.18 | 41008 | Offshore | 31.9827 | -80.7591 | 2021-01-23 05:45:35
ZIM ROTTERDAM | 636014222 | 17 | 6.93 | One-way Transit | 25.17 | 0 | 151 | 1145 | 151 | Post-Panamax | 70 | 298 | 298 | Inbound | 1 | 11.18 | 41008 | Offshore | 31.9853 | -80.7649 | 2021-01-23 05:46:48
ZIM ROTTERDAM | 636014222 | 17.1 | 6.93 | One-way Transit | 28.5 | 1 | 171 | 1145 | 151 | Post-Panamax | 70 | 297 | 298 | Inbound | 1 | 11.18 | 41008 | Offshore | 31.9875 | -80.7696 | 2021-01-23 05:47:48
ZIM ROTTERDAM | 636014222 | 16.7 | 6.93 | One-way Transit | 25.17 | 0 | 151 | 1145 | 151 | Post-Panamax | 70 | 299 | 299 | Inbound | 1 | 11.18 | 41008 | Offshore | 31.9899 | -80.7749 | 2021-01-23 05:48:54
ZIM ROTTERDAM | 636014222 | 15.9 | 6.93 | One-way Transit | 31.83 | 2 | 191 | 1145 | 151 | Post-Panamax | 70 | 318 | 320 | Inbound | 1 | 11.18 | 41008 | Nearshore | 32.0003 | -80.79 | 2021-01-23 05:52:36
ZIM ROTTERDAM | 636014222 | 16.5 | 6.93 | One-way Transit | 35.17 | 3 | 211 | 1145 | 151 | Post-Panamax | 70 | 321 | 324 | Inbound | 1 | 11.18 | 41008 | Nearshore | 32.0037 | -80.7933 | 2021-01-23 05:53:36
ZIM ROTTERDAM | 636014222 | 16.2 | 6.93 | One-way Transit | 28.5 | 1 | 171 | 1145 | 151 | Post-Panamax | 70 | 323 | 324 | Inbound | 1 | 11.18 | 41008 | Nearshore | 32.0074 | -80.7965 | 2021-01-23 05:54:36
ZIM ROTTERDAM | 636014222 | 15.7 | 7.61 | One-way Transit | 28.5 | 1 | 171 | 1145 | 151 | Post-Panamax | 70 | 323 | 324 | Inbound | 349 | 221.46 | 41008 | Nearshore | 32.0107 | -80.7994 | 2021-01-23 05:55:36
ZIM ROTTERDAM | 636014222 | 15.8 | 7.61 | One-way Transit | 28.5 | 1 | 171 | 1145 | 151 | Post-Panamax | 70 | 323 | 322 | Inbound | 349 | 221.46 | 41008 | Nearshore | 32.0141 | -80.8024 | 2021-01-23 05:56:36
ZIM ROTTERDAM | 636014222 | 15.9 | 7.61 | One-way Transit | 25.17 | 0 | 151 | 1145 | 151 | Post-Panamax | 70 | 322 | 322 | Inbound | 349 | 221.46 | 41008 | Nearshore | 32.0176 | -80.8055 | 2021-01-23 05:57:36
ZIM ROTTERDAM | 636014222 | 16 | 7.61 | One-way Transit | 25.17 | 0 | 151 | 1145 | 151 | Post-Panamax | 70 | 322 | 322 | Inbound | 349 | 221.46 | 41008 | Nearshore | 32.0211 | -80.8088 | 2021-01-23 05:58:36
ZIM ROTTERDAM | 636014222 | 16.3 | 7.61 | One-way Transit | 25.17 | 0 | 151 | 1145 | 151 | Post-Panamax | 70 | 322 | 322 | Inbound | 349 | 221.46 | 41008 | Nearshore | 32.0246 | -80.812 | 2021-01-23 05:59:36
MAERSK SEMBAWANG | 565448000 | 15.2 | 18.57 | One-way Transit | 21.83 | 0 | 131 | 1046 | 131 | Post-Panamax | 71 | 142 | 142 | Outbound | 39 | 221.46 | 41008 | Nearshore | 32.0246 | -80.8119 | 2021-01-23 18:14:43
MAERSK SEMBAWANG | 565448000 | 15.2 | 18.34 | One-way Transit | 21.83 | 0 | 131 | 1046 | 131 | Post-Panamax | 71 | 142 | 142 | Outbound | 37 | 221.46 | 41008 | Nearshore | 32.0206 | -80.8083 | 2021-01-23 18:15:55
MAERSK SEMBAWANG | 565448000 | 15.3 | 18.34 | One-way Transit | 21.83 | 0 | 131 | 1046 | 131 | Post-Panamax | 71 | 142 | 142 | Outbound | 37 | 221.46 | 41008 | Nearshore | 32.0172 | -80.8052 | 2021-01-23 18:16:55
MAERSK SEMBAWANG | 565448000 | 15.3 | 18.34 | One-way Transit | 21.83 | 0 | 131 | 1046 | 131 | Post-Panamax | 71 | 142 | 142 | Outbound | 37 | 221.46 | 41008 | Nearshore | 32.0138 | -80.8021 | 2021-01-23 18:17:55
MAERSK SEMBAWANG | 565448000 | 15.2 | 18.34 | One-way Transit | 24.83 | 1 | 149 | 1046 | 131 | Post-Panamax | 71 | 143 | 142 | Outbound | 37 | 221.46 | 41008 | Nearshore | 32.0105 | -80.7991 | 2021-01-23 18:18:55
MAERSK SEMBAWANG | 565448000 | 15.2 | 18.34 | One-way Transit | 21.83 | 0 | 131 | 1046 | 131 | Post-Panamax | 71 | 142 | 142 | Outbound | 37 | 221.46 | 41008 | Nearshore | 32.0085 | -80.7972 | 2021-01-23 18:19:31
MAERSK SEMBAWANG | 565448000 | 15.2 | 18.34 | One-way Transit | 24.83 | 1 | 149 | 1046 | 131 | Post-Panamax | 71 | 143 | 142 | Outbound | 37 | 221.46 | 41008 | Nearshore | 32.0044 | -80.7936 | 2021-01-23 18:20:43
MAERSK SEMBAWANG | 565448000 | 15 | 18.34 | One-way Transit | 24.83 | 1 | 149 | 1046 | 131 | Post-Panamax | 71 | 143 | 142 | Outbound | 37 | 221.46 | 41008 | Nearshore | 32.001 | -80.7907 | 2021-01-23 18:21:43
MAERSK SEMBAWANG | 565448000 | 14.8 | 18.57 | One-way Transit | 21.83 | 0 | 131 | 1046 | 131 | Post-Panamax | 71 | 117 | 117 | Outbound | 38 | 221.46 | 41008 | Offshore | 31.9907 | -80.7765 | 2021-01-23 18:25:37
MAERSK SEMBAWANG | 565448000 | 15.3 | 18.57 | One-way Transit | 24.83 | 1 | 149 | 1046 | 131 | Post-Panamax | 71 | 116 | 117 | Outbound | 38 | 221.46 | 41008 | Offshore | 31.9887 | -80.7716 | 2021-01-23 18:26:43
MAERSK SEMBAWANG | 565448000 | 15.6 | 18.57 | One-way Transit | 21.83 | 0 | 131 | 1046 | 131 | Post-Panamax | 71 | 118 | 118 | Outbound | 38 | 221.46 | 41008 | Offshore | 31.9867 | -80.7671 | 2021-01-23 18:27:43
MAERSK SEMBAWANG | 565448000 | 15.8 | 18.57 | One-way Transit | 21.83 | 0 | 131 | 1046 | 131 | Post-Panamax | 71 | 118 | 118 | Outbound | 38 | 221.46 | 41008 | Offshore | 31.9846 | -80.7625 | 2021-01-23 18:28:43
MAERSK SEMBAWANG | 565448000 | 16.1 | 18.57 | One-way Transit | 21.83 | 0 | 131 | 1046 | 131 | Post-Panamax | 71 | 118 | 118 | Outbound | 38 | 221.46 | 41008 | Offshore | 31.9821 | -80.757 | 2021-01-23 18:29:55
MAERSK SEMBAWANG | 565448000 | 16.3 | 18.57 | One-way Transit | 21.83 | 0 | 131 | 1046 | 131 | Post-Panamax | 71 | 118 | 118 | Outbound | 38 | 221.46 | 41008 | Offshore | 31.9808 | -80.7542 | 2021-01-23 18:30:31
MAERSK SEMBAWANG | 565448000 | 16.7 | 18.57 | One-way Transit | 21.83 | 0 | 131 | 1046 | 131 | Post-Panamax | 71 | 118 | 118 | Outbound | 38 | 221.46 | 41008 | Offshore | 31.9785 | -80.7489 | 2021-01-23 18:31:37
MAERSK SEMBAWANG | 565448000 | 16.8 | 18.57 | One-way Transit | 21.83 | 0 | 131 | 1046 | 131 | Post-Panamax | 71 | 118 | 118 | Outbound | 38 | 221.46 | 41008 | Offshore | 31.9758 | -80.7431 | 2021-01-23 18:32:49
MAERSK SEMBAWANG | 565448000 | 16.7 | 18.57 | One-way Transit | 24.83 | 1 | 149 | 1046 | 131 | Post-Panamax | 71 | 121 | 120 | Outbound | 38 | 221.46 | 41008 | Offshore | 31.9735 | -80.7384 | 2021-01-23 18:33:49
MAERSK SOFIA | 563001200 | 16.9 | 18.12 | Two-way Transit | 52.33 | 1 | 157 | 1099 | 138 | Post-Panamax | 71 | 301 | 300 | Inbound | 41 | 22.37 | 41008 | Offshore | 31.9725 | -80.7361 | 2021-01-23 18:47:51
MAERSK SOFIA | 563001200 | 17.1 | 18.12 | Two-way Transit | 46 | 0 | 138 | 1099 | 138 | Post-Panamax | 71 | 300 | 300 | Inbound | 41 | 22.37 | 41008 | Offshore | 31.9748 | -80.7411 | 2021-01-23 18:48:51
MAERSK SOFIA | 563001200 | 17.4 | 18.12 | Two-way Transit | 58.67 | 2 | 176 | 1099 | 138 | Post-Panamax | 71 | 302 | 300 | Inbound | 41 | 22.37 | 41008 | Offshore | 31.9773 | -80.7466 | 2021-01-23 18:49:57
MAERSK SOFIA | 563001200 | 17.4 | 18.12 | Two-way Transit | 52.33 | 1 | 157 | 1099 | 138 | Post-Panamax | 71 | 301 | 300 | Inbound | 41 | 22.37 | 41008 | Offshore | 31.9796 | -80.7517 | 2021-01-23 18:50:57
MAERSK SYDNEY | 563000500 | 13.3 | 18.12 | Two-way Transit | 53.33 | 1 | 160 | 1099 | 141 | Post-Panamax | 70 | 141 | 140 | Outbound | 41 | 22.37 | 41008 | Nearshore | 32.0266 | -80.814 | 2021-01-23 18:50:59
MAERSK SOFIA | 563001200 | 17.1 | 18.12 | Two-way Transit | 52.33 | 1 | 157 | 1099 | 138 | Post-Panamax | 71 | 301 | 300 | Inbound | 41 | 22.37 | 41008 | Offshore | 31.9819 | -80.7567 | 2021-01-23 18:51:57
MAERSK SYDNEY | 563000500 | 13.3 | 18.12 | Two-way Transit | 59.67 | 2 | 179 | 1099 | 141 | Post-Panamax | 70 | 144 | 142 | Outbound | 41 | 22.37 | 41008 | Nearshore | 32.0236 | -80.8113 | 2021-01-23 18:51:59
MAERSK SOFIA | 563001200 | 17.2 | 18.12 | Two-way Transit | 52.33 | 1 | 157 | 1099 | 138 | Post-Panamax | 71 | 301 | 300 | Inbound | 41 | 22.37 | 41008 | Offshore | 31.983 | -80.7592 | 2021-01-23 18:52:27
MAERSK SYDNEY | 563000500 | 13.2 | 18.12 | Two-way Transit | 66 | 3 | 198 | 1099 | 141 | Post-Panamax | 70 | 143 | 140 | Outbound | 41 | 22.37 | 41008 | Nearshore | 32.0206 | -80.8087 | 2021-01-23 18:52:59
MAERSK SOFIA | 563001200 | 16.7 | 18.12 | Two-way Transit | 52.33 | 1 | 157 | 1099 | 138 | Post-Panamax | 71 | 300 | 299 | Inbound | 41 | 22.37 | 41008 | Offshore | 31.9856 | -80.7651 | 2021-01-23 18:53:39
MAERSK SYDNEY | 563000500 | 13.1 | 18.12 | Two-way Transit | 59.67 | 2 | 179 | 1099 | 141 | Post-Panamax | 70 | 141 | 139 | Outbound | 41 | 22.37 | 41008 | Nearshore | 32.0177 | -80.806 | 2021-01-23 18:53:59
MAERSK SYDNEY | 563000500 | 13.2 | 18.12 | Two-way Transit | 59.67 | 2 | 179 | 1099 | 141 | Post-Panamax | 70 | 141 | 139 | Outbound | 41 | 22.37 | 41008 | Nearshore | 32.0159 | -80.8043 | 2021-01-23 18:54:39
MAERSK SOFIA | 563001200 | 16.7 | 18.12 | Two-way Transit | 52.33 | 1 | 157 | 1099 | 138 | Post-Panamax | 71 | 300 | 299 | Inbound | 41 | 22.37 | 41008 | Offshore | 31.9878 | -80.77 | 2021-01-23 18:54:39
MAERSK SYDNEY | 563000500 | 13.1 | 17 | Two-way Transit | 53.33 | 1 | 160 | 1099 | 141 | Post-Panamax | 70 | 141 | 140 | Outbound | 42 | 221.46 | 41008 | Nearshore | 32.0125 | -80.801 | 2021-01-23 18:55:50
MAERSK SOFIA | 563001200 | 16.4 | 17 | Two-way Transit | 52.33 | 1 | 157 | 1099 | 138 | Post-Panamax | 71 | 300 | 299 | Inbound | 42 | 221.46 | 41008 | Offshore | 31.9904 | -80.776 | 2021-01-23 18:55:51
MAERSK SYDNEY | 563000500 | 13.1 | 17 | Two-way Transit | 53.33 | 1 | 160 | 1099 | 141 | Post-Panamax | 70 | 144 | 143 | Outbound | 42 | 221.46 | 41008 | Nearshore | 32.0096 | -80.7985 | 2021-01-23 18:56:50
MAERSK SYDNEY | 563000500 | 13.2 | 17 | Two-way Transit | 72.33 | 4 | 217 | 1099 | 141 | Post-Panamax | 70 | 147 | 143 | Outbound | 42 | 221.46 | 41008 | Nearshore | 32.006 | -80.7957 | 2021-01-23 18:58:00
MAERSK SYDNEY | 563000500 | 13.1 | 17 | Two-way Transit | 66 | 3 | 198 | 1099 | 141 | Post-Panamax | 70 | 145 | 142 | Outbound | 42 | 221.46 | 41008 | Nearshore | 32.0045 | -80.7945 | 2021-01-23 18:58:29
MAERSK SOFIA | 563001200 | 14.6 | 17 | Two-way Transit | 52.33 | 1 | 157 | 1099 | 138 | Post-Panamax | 71 | 328 | 327 | Inbound | 42 | 221.46 | 41008 | Nearshore | 31.9988 | -80.7879 | 2021-01-23 18:58:57
MAERSK SYDNEY | 563000500 | 14 | 17 | Two-way Transit | 91.33 | 7 | 274 | 1099 | 141 | Post-Panamax | 70 | 145 | 138 | Outbound | 42 | 221.46 | 41008 | Nearshore | 32.001 | -80.7916 | 2021-01-23 18:59:39
MAERSK SOFIA | 563001200 | 14.6 | 17 | Two-way Transit | 52.33 | 1 | 157 | 1099 | 138 | Post-Panamax | 71 | 321 | 320 | Inbound | 42 | 221.46 | 41008 | Nearshore | 32.002 | -80.7909 | 2021-01-23 18:59:57
MAERSK SOFIA | 563001200 | 14.1 | 17 | One-way Transit | 32.5 | 3 | 195 | 1099 | 138 | Post-Panamax | 71 | 324 | 321 | Inbound | 42 | 221.46 | 41008 | Nearshore | 32.0038 | -80.7927 | 2021-01-23 19:00:33
MAERSK SOFIA | 563001200 | 14.8 | 17 | One-way Transit | 29.33 | 2 | 176 | 1099 | 138 | Post-Panamax | 71 | 326 | 324 | Inbound | 42 | 221.46 | 41008 | Nearshore | 32.0076 | -80.7965 | 2021-01-23 19:01:45
MAERSK SOFIA | 563001200 | 14.9 | 17 | One-way Transit | 29.33 | 2 | 176 | 1099 | 138 | Post-Panamax | 71 | 327 | 325 | Inbound | 42 | 221.46 | 41008 | Nearshore | 32.011 | -80.7995 | 2021-01-23 19:02:44
MAERSK SYDNEY | 563000500 | 15 | 17 | One-way Transit | 33 | 3 | 198 | 1099 | 141 | Post-Panamax | 70 | 118 | 115 | Outbound | 42 | 221.46 | 41008 | Offshore | 31.991 | -80.7771 | 2021-01-23 19:03:39
MAERSK SOFIA | 563001200 | 15.3 | 17 | One-way Transit | 32.5 | 3 | 195 | 1099 | 138 | Post-Panamax | 71 | 328 | 325 | Inbound | 42 | 221.46 | 41008 | Nearshore | 32.0144 | -80.8025 | 2021-01-23 19:03:44
MAERSK SYDNEY | 563000500 | 15.3 | 17 | One-way Transit | 33 | 3 | 198 | 1099 | 141 | Post-Panamax | 70 | 118 | 115 | Outbound | 42 | 221.46 | 41008 | Offshore | 31.989 | -80.7727 | 2021-01-23 19:04:39
MAERSK SOFIA | 563001200 | 15.4 | 17 | One-way Transit | 32.5 | 3 | 195 | 1099 | 138 | Post-Panamax | 71 | 327 | 324 | Inbound | 42 | 221.46 | 41008 | Nearshore | 32.0183 | -80.8058 | 2021-01-23 19:04:51
MAERSK SYDNEY | 563000500 | 15.5 | 18.12 | One-way Transit | 33 | 3 | 198 | 1099 | 141 | Post-Panamax | 70 | 118 | 115 | Outbound | 43 | 221.46 | 41008 | Offshore | 31.9871 | -80.7682 | 2021-01-23 19:05:39
MAERSK SOFIA | 563001200 | 15.8 | 18.12 | One-way Transit | 32.5 | 3 | 195 | 1099 | 138 | Post-Panamax | 71 | 327 | 324 | Inbound | 43 | 221.46 | 41008 | Nearshore | 32.0222 | -80.8093 | 2021-01-23 19:05:57
MAERSK SYDNEY | 563000500 | 15.7 | 18.12 | One-way Transit | 29.83 | 2 | 179 | 1099 | 141 | Post-Panamax | 70 | 117 | 115 | Outbound | 43 | 221.46 | 41008 | Offshore | 31.9848 | -80.7632 | 2021-01-23 19:06:45
MAERSK SOFIA | 563001200 | 16 | 18.12 | One-way Transit | 26.17 | 1 | 157 | 1099 | 138 | Post-Panamax | 71 | 318 | 319 | Inbound | 43 | 221.46 | 41008 | Nearshore | 32.0258 | -80.8125 | 2021-01-23 19:06:57
MAERSK SYDNEY | 563000500 | 16.2 | 18.12 | One-way Transit | 29.83 | 2 | 179 | 1099 | 141 | Post-Panamax | 70 | 117 | 115 | Outbound | 43 | 221.46 | 41008 | Offshore | 31.9823 | -80.7576 | 2021-01-23 19:07:57
MAERSK SYDNEY | 563000500 | 16.4 | 18.12 | One-way Transit | 26.67 | 1 | 160 | 1099 | 141 | Post-Panamax | 70 | 117 | 116 | Outbound | 43 | 221.46 | 41008 | Offshore | 31.9811 | -80.7548 | 2021-01-23 19:08:33
MAERSK SYDNEY | 563000500 | 16.7 | 18.12 | One-way Transit | 29.83 | 2 | 179 | 1099 | 141 | Post-Panamax | 70 | 119 | 117 | Outbound | 43 | 221.46 | 41008 | Offshore | 31.979 | -80.75 | 2021-01-23 19:09:33
MAERSK SYDNEY | 563000500 | 16.9 | 18.12 | One-way Transit | 29.83 | 2 | 179 | 1099 | 141 | Post-Panamax | 70 | 119 | 117 | Outbound | 43 | 221.46 | 41008 | Offshore | 31.9773 | -80.7466 | 2021-01-23 19:10:15
MAERSK SYDNEY | 563000500 | 17 | 18.12 | One-way Transit | 33 | 3 | 198 | 1099 | 141 | Post-Panamax | 70 | 120 | 117 | Outbound | 43 | 221.46 | 41008 | Offshore | 31.9736 | -80.739 | 2021-01-23 19:11:51
MSC ELBE | 255805922 | 15.3 | 18.12 | One-way Transit | 18.33 | 1 | 110 | 682 | 98 | Panamax | 71 | 299 | 300 | Inbound | 44 | 221.46 | 41008 | Offshore | 31.9743 | -80.7392 | 2021-01-23 19:20:37
MSC ELBE | 255805922 | 15.4 | 18.12 | One-way Transit | 16.33 | 0 | 98 | 682 | 98 | Panamax | 71 | 300 | 300 | Inbound | 44 | 221.46 | 41008 | Offshore | 31.9763 | -80.7435 | 2021-01-23 19:21:37
MSC ELBE | 255805922 | 15.5 | 18.12 | One-way Transit | 16.33 | 0 | 98 | 682 | 98 | Panamax | 71 | 298 | 298 | Inbound | 44 | 221.46 | 41008 | Offshore | 31.9789 | -80.7492 | 2021-01-23 19:22:55
MSC ELBE | 255805922 | 15.4 | 18.12 | One-way Transit | 18.33 | 1 | 110 | 682 | 98 | Panamax | 71 | 297 | 298 | Inbound | 44 | 221.46 | 41008 | Offshore | 31.9809 | -80.7536 | 2021-01-23 19:23:55
MSC ELBE | 255805922 | 15.4 | 18.34 | One-way Transit | 18.33 | 1 | 110 | 682 | 98 | Panamax | 71 | 297 | 298 | Inbound | 45 | 221.46 | 41008 | Offshore | 31.9831 | -80.7585 | 2021-01-23 19:25:01
MSC ELBE | 255805922 | 15.4 | 18.34 | One-way Transit | 16.33 | 0 | 98 | 682 | 98 | Panamax | 71 | 298 | 298 | Inbound | 45 | 221.46 | 41008 | Offshore | 31.9842 | -80.7612 | 2021-01-23 19:25:37
MSC ELBE | 255805922 | 15.4 | 18.34 | One-way Transit | 16.33 | 0 | 98 | 682 | 98 | Panamax | 71 | 298 | 298 | Inbound | 45 | 221.46 | 41008 | Offshore | 31.9866 | -80.7665 | 2021-01-23 19:26:49
MSC ELBE | 255805922 | 15.4 | 18.34 | One-way Transit | 16.33 | 0 | 98 | 682 | 98 | Panamax | 71 | 298 | 298 | Inbound | 45 | 221.46 | 41008 | Offshore | 31.9886 | -80.7709 | 2021-01-23 19:27:49
MSC ELBE | 255805922 | 15.4 | 18.34 | One-way Transit | 18.33 | 1 | 110 | 682 | 98 | Panamax | 71 | 297 | 298 | Inbound | 45 | 221.46 | 41008 | Offshore | 31.9905 | -80.7754 | 2021-01-23 19:28:49
MSC ELBE | 255805922 | 14.8 | 18.34 | One-way Transit | 24.17 | 4 | 145 | 682 | 98 | Panamax | 71 | 317 | 321 | Inbound | 45 | 221.46 | 41008 | Nearshore | 32.0005 | -80.79 | 2021-01-23 19:32:37
MSC ELBE | 255805922 | 14.7 | 18.34 | One-way Transit | 16.33 | 0 | 98 | 682 | 98 | Panamax | 71 | 324 | 324 | Inbound | 45 | 221.46 | 41008 | Nearshore | 32.0038 | -80.7929 | 2021-01-23 19:33:37
MSC ELBE | 255805922 | 14.7 | 18.34 | One-way Transit | 18.33 | 1 | 110 | 682 | 98 | Panamax | 71 | 323 | 324 | Inbound | 45 | 221.46 | 41008 | Nearshore | 32.007 | -80.7958 | 2021-01-23 19:34:37
MSC ELBE | 255805922 | 14.7 | 19.69 | One-way Transit | 18.33 | 1 | 110 | 682 | 98 | Panamax | 71 | 325 | 326 | Inbound | 42 | 221.46 | 41008 | Nearshore | 32.0107 | -80.7989 | 2021-01-23 19:35:43
MSC ELBE | 255805922 | 14.6 | 19.69 | One-way Transit | 16.33 | 0 | 98 | 682 | 98 | Panamax | 71 | 321 | 321 | Inbound | 42 | 221.46 | 41008 | Nearshore | 32.014 | -80.8016 | 2021-01-23 19:36:43
MSC ELBE | 255805922 | 15 | 19.69 | One-way Transit | 16.33 | 0 | 98 | 682 | 98 | Panamax | 71 | 321 | 321 | Inbound | 42 | 221.46 | 41008 | Nearshore | 32.0175 | -80.805 | 2021-01-23 19:37:49
MSC ELBE | 255805922 | 15.2 | 19.69 | One-way Transit | 18.33 | 1 | 110 | 682 | 98 | Panamax | 71 | 320 | 321 | Inbound | 42 | 221.46 | 41008 | Nearshore | 32.0211 | -80.8085 | 2021-01-23 19:38:55
MSC ELBE | 255805922 | 15.2 | 19.69 | One-way Transit | 16.33 | 0 | 98 | 682 | 98 | Panamax | 71 | 320 | 320 | Inbound | 42 | 221.46 | 41008 | Nearshore | 32.0231 | -80.8103 | 2021-01-23 19:39:32
MSC ELBE | 255805922 | 15.4 | 19.69 | One-way Transit | 18.33 | 1 | 110 | 682 | 98 | Panamax | 71 | 321 | 320 | Inbound | 42 | 221.46 | 41008 | Nearshore | 32.0267 | -80.8139 | 2021-01-23 19:40:37
ONE MARVEL | 538003993 | 13.8 | 19.24 | One-way Transit | 26.33 | 1 | 158 | 991 | 141 | Post-Panamax | 71 | 298 | 299 | Inbound | 47 | 221.46 | 41008 | Offshore | 31.9742 | -80.74 | 2021-01-23 20:01:54
ONE MARVEL | 538003993 | 14 | 19.24 | One-way Transit | 26.33 | 1 | 158 | 991 | 141 | Post-Panamax | 71 | 298 | 299 | Inbound | 47 | 221.46 | 41008 | Offshore | 31.9761 | -80.7441 | 2021-01-23 20:02:55
ONE MARVEL | 538003993 | 14 | 19.24 | One-way Transit | 26.33 | 1 | 158 | 991 | 141 | Post-Panamax | 71 | 298 | 299 | Inbound | 47 | 221.46 | 41008 | Offshore | 31.978 | -80.7484 | 2021-01-23 20:03:58
ONE MARVEL | 538003993 | 14 | 19.24 | One-way Transit | 23.5 | 0 | 141 | 991 | 141 | Post-Panamax | 71 | 299 | 299 | Inbound | 47 | 221.46 | 41008 | Offshore | 31.9791 | -80.7507 | 2021-01-23 20:04:33
ONE MARVEL | 538003993 | 14 | 19.69 | One-way Transit | 23.5 | 0 | 141 | 991 | 141 | Post-Panamax | 71 | 299 | 299 | Inbound | 48 | 221.46 | 41008 | Offshore | 31.981 | -80.7548 | 2021-01-23 20:05:33
ONE MARVEL | 538003993 | 14 | 19.69 | One-way Transit | 23.5 | 0 | 141 | 991 | 141 | Post-Panamax | 71 | 299 | 299 | Inbound | 48 | 221.46 | 41008 | Offshore | 31.9831 | -80.7593 | 2021-01-23 20:06:40
ONE MARVEL | 538003993 | 14 | 19.69 | One-way Transit | 23.5 | 0 | 141 | 991 | 141 | Post-Panamax | 71 | 298 | 298 | Inbound | 48 | 221.46 | 41008 | Offshore | 31.9853 | -80.7642 | 2021-01-23 20:07:52
ONE MARVEL | 538003993 | 14 | 19.69 | One-way Transit | 26.33 | 1 | 158 | 991 | 141 | Post-Panamax | 71 | 297 | 298 | Inbound | 48 | 221.46 | 41008 | Offshore | 31.9873 | -80.7687 | 2021-01-23 20:08:58
ONE MARVEL | 538003993 | 14 | 19.69 | One-way Transit | 23.5 | 0 | 141 | 991 | 141 | Post-Panamax | 71 | 298 | 298 | Inbound | 48 | 221.46 | 41008 | Offshore | 31.9884 | -80.7711 | 2021-01-23 20:09:33
ONE MARVEL | 538003993 | 14.1 | 19.69 | One-way Transit | 23.5 | 0 | 141 | 991 | 141 | Post-Panamax | 71 | 298 | 298 | Inbound | 48 | 221.46 | 41008 | Offshore | 31.9904 | -80.7756 | 2021-01-23 20:10:40
ONE MARVEL | 538003993 | 13.4 | 19.69 | One-way Transit | 32.17 | 3 | 193 | 991 | 141 | Post-Panamax | 71 | 322 | 325 | Inbound | 48 | 221.46 | 41008 | Nearshore | 31.9993 | -80.7896 | 2021-01-23 20:14:34
ONE MARVEL | 538003993 | 13.3 | 18.12 | One-way Transit | 26.33 | 1 | 158 | 991 | 141 | Post-Panamax | 71 | 324 | 325 | Inbound | 49 | 221.46 | 41008 | Nearshore | 32.0027 | -80.7924 | 2021-01-23 20:15:39
ONE MARVEL | 538003993 | 13.3 | 18.12 | One-way Transit | 23.5 | 0 | 141 | 991 | 141 | Post-Panamax | 71 | 324 | 324 | Inbound | 49 | 221.46 | 41008 | Nearshore | 32.0057 | -80.7949 | 2021-01-23 20:16:39
ONE MARVEL | 538003993 | 13.4 | 18.12 | One-way Transit | 26.33 | 1 | 158 | 991 | 141 | Post-Panamax | 71 | 323 | 322 | Inbound | 49 | 221.46 | 41008 | Nearshore | 32.0089 | -80.7977 | 2021-01-23 20:17:42
ONE MARVEL | 538003993 | 13.6 | 18.12 | One-way Transit | 26.33 | 1 | 158 | 991 | 141 | Post-Panamax | 71 | 323 | 322 | Inbound | 49 | 221.46 | 41008 | Nearshore | 32.0124 | -80.8008 | 2021-01-23 20:18:52
ONE MARVEL | 538003993 | 13.8 | 18.12 | One-way Transit | 23.5 | 0 | 141 | 991 | 141 | Post-Panamax | 71 | 323 | 323 | Inbound | 49 | 221.46 | 41008 | Nearshore | 32.0154 | -80.8036 | 2021-01-23 20:19:52
ONE MARVEL | 538003993 | 13.8 | 18.12 | One-way Transit | 29.17 | 2 | 175 | 991 | 141 | Post-Panamax | 71 | 323 | 321 | Inbound | 49 | 221.46 | 41008 | Nearshore | 32.0185 | -80.8063 | 2021-01-23 20:20:52
ONE MARVEL | 538003993 | 13.9 | 18.12 | One-way Transit | 23.5 | 0 | 141 | 991 | 141 | Post-Panamax | 71 | 321 | 321 | Inbound | 49 | 221.46 | 41008 | Nearshore | 32.0215 | -80.8092 | 2021-01-23 20:21:52
ONE MARVEL | 538003993 | 14.1 | 18.12 | One-way Transit | 26.33 | 1 | 158 | 991 | 141 | Post-Panamax | 71 | 320 | 321 | Inbound | 49 | 221.46 | 41008 | Nearshore | 32.0248 | -80.8123 | 2021-01-23 20:22:56
ONE MARVEL | 538003993 | 14.1 | 18.12 | One-way Transit | 26.33 | 1 | 158 | 991 | 141 | Post-Panamax | 71 | 322 | 321 | Inbound | 49 | 221.46 | 41008 | Nearshore | 32.0266 | -80.814 | 2021-01-23 20:23:31
CHARLESTON EXPRESS | 367168640 | 14.7 | 18.57 | Two-way Transit | 44.33 | 2 | 133 | 797 | 105 | Panamax | 0 | 298 | 300 | Inbound | 48 | 221.46 | 41008 | Offshore | 31.9727 | -80.7362 | 2021-01-23 21:04:59
CHARLESTON EXPRESS | 367168640 | 14.9 | 18.12 | Two-way Transit | 39.67 | 1 | 119 | 797 | 105 | Panamax | 0 | 299 | 298 | Inbound | 50 | 221.46 | 41008 | Offshore | 31.9742 | -80.7393 | 2021-01-23 21:05:42
CHARLESTON EXPRESS | 367168640 | 14.9 | 18.12 | Two-way Transit | 44.33 | 2 | 133 | 797 | 105 | Panamax | 0 | 297 | 299 | Inbound | 50 | 221.46 | 41008 | Offshore | 31.9763 | -80.744 | 2021-01-23 21:06:48
CHARLESTON EXPRESS | 367168640 | 14.9 | 18.12 | Two-way Transit | 44.33 | 2 | 133 | 797 | 105 | Panamax | 0 | 300 | 298 | Inbound | 50 | 221.46 | 41008 | Offshore | 31.9785 | -80.7487 | 2021-01-23 21:07:53
CMA CGM ARGENTINA | 215331000 | 13.1 | 18.12 | Two-way Transit | 62.67 | 1 | 188 | 1200 | 167 | Post-Panamax | 70 | 143 | 142 | Outbound | 50 | 221.46 | 41008 | Nearshore | 32.0263 | -80.814 | 2021-01-23 21:08:48
CHARLESTON EXPRESS | 367168640 | 14.7 | 18.12 | Two-way Transit | 49 | 3 | 147 | 797 | 105 | Panamax | 0 | 296 | 299 | Inbound | 50 | 221.46 | 41008 | Offshore | 31.9804 | -80.753 | 2021-01-23 21:08:53
CHARLESTON EXPRESS | 367168640 | 14.8 | 18.12 | Two-way Transit | 35 | 0 | 105 | 797 | 105 | Panamax | 0 | 298 | 298 | Inbound | 50 | 221.46 | 41008 | Offshore | 31.9824 | -80.7572 | 2021-01-23 21:09:53
CMA CGM ARGENTINA | 215331000 | 12.5 | 18.12 | Two-way Transit | 62.67 | 1 | 188 | 1200 | 167 | Post-Panamax | 70 | 141 | 140 | Outbound | 50 | 221.46 | 41008 | Nearshore | 32.0229 | -80.811 | 2021-01-23 21:09:58
CMA CGM ARGENTINA | 215331000 | 12.2 | 18.12 | Two-way Transit | 62.67 | 1 | 188 | 1200 | 167 | Post-Panamax | 70 | 140 | 139 | Outbound | 50 | 221.46 | 41008 | Nearshore | 32.0213 | -80.8095 | 2021-01-23 21:10:38
CHARLESTON EXPRESS | 367168640 | 14.7 | 18.12 | Two-way Transit | 35 | 0 | 105 | 797 | 105 | Panamax | 0 | 297 | 297 | Inbound | 50 | 221.46 | 41008 | Offshore | 31.9844 | -80.762 | 2021-01-23 21:10:59
CHARLESTON EXPRESS | 367168640 | 14.7 | 18.12 | Two-way Transit | 39.67 | 1 | 119 | 797 | 105 | Panamax | 0 | 296 | 297 | Inbound | 50 | 221.46 | 41008 | Offshore | 31.9855 | -80.7645 | 2021-01-23 21:11:35
CMA CGM ARGENTINA | 215331000 | 11.9 | 18.12 | Two-way Transit | 62.67 | 1 | 188 | 1200 | 167 | Post-Panamax | 70 | 140 | 139 | Outbound | 50 | 221.46 | 41008 | Nearshore | 32.0183 | -80.8066 | 2021-01-23 21:11:48
CHARLESTON EXPRESS | 367168640 | 14.8 | 18.12 | Two-way Transit | 44.33 | 2 | 133 | 797 | 105 | Panamax | 0 | 295 | 297 | Inbound | 50 | 221.46 | 41008 | Offshore | 31.9875 | -80.7693 | 2021-01-23 21:12:41
CMA CGM ARGENTINA | 215331000 | 11.7 | 18.12 | Two-way Transit | 62.67 | 1 | 188 | 1200 | 167 | Post-Panamax | 70 | 141 | 140 | Outbound | 50 | 221.46 | 41008 | Nearshore | 32.0153 | -80.8037 | 2021-01-23 21:12:58
CMA CGM ARGENTINA | 215331000 | 11.6 | 18.12 | Two-way Transit | 62.67 | 1 | 188 | 1200 | 167 | Post-Panamax | 70 | 141 | 140 | Outbound | 50 | 221.46 | 41008 | Nearshore | 32.0141 | -80.8026 | 2021-01-23 21:13:27
CHARLESTON EXPRESS | 367168640 | 14.8 | 18.12 | Two-way Transit | 39.67 | 1 | 119 | 797 | 105 | Panamax | 0 | 298 | 299 | Inbound | 50 | 221.46 | 41008 | Offshore | 31.9894 | -80.7736 | 2021-01-23 21:13:41
CMA CGM ARGENTINA | 215331000 | 11.4 | 18.12 | Two-way Transit | 62.67 | 1 | 188 | 1200 | 167 | Post-Panamax | 70 | 145 | 144 | Outbound | 50 | 221.46 | 41008 | Nearshore | 32.011 | -80.7999 | 2021-01-23 21:14:38
CHARLESTON EXPRESS | 367168640 | 14.8 | 18.12 | Two-way Transit | 49 | 3 | 147 | 797 | 105 | Panamax | 0 | 299 | 302 | Inbound | 50 | 221.46 | 41008 | Offshore | 31.9916 | -80.7784 | 2021-01-23 21:14:48
CMA CGM ARGENTINA | 215331000 | 11.2 | 18.12 | Two-way Transit | 62.67 | 1 | 188 | 1200 | 167 | Post-Panamax | 70 | 145 | 144 | Outbound | 48 | 221.46 | 41008 | Nearshore | 32.0081 | -80.7975 | 2021-01-23 21:15:48
CMA CGM ARGENTINA | 215331000 | 11 | 18.12 | Two-way Transit | 62.67 | 1 | 188 | 1200 | 167 | Post-Panamax | 70 | 144 | 143 | Outbound | 48 | 221.46 | 41008 | Nearshore | 32.0051 | -80.7951 | 2021-01-23 21:16:58
CMA CGM ARGENTINA | 215331000 | 11.2 | 18.12 | Two-way Transit | 62.67 | 1 | 188 | 1200 | 167 | Post-Panamax | 70 | 144 | 143 | Outbound | 48 | 221.46 | 41008 | Nearshore | 32.0034 | -80.7936 | 2021-01-23 21:17:38
CHARLESTON EXPRESS | 367168640 | 14.2 | 18.12 | Two-way Transit | 39.67 | 1 | 119 | 797 | 105 | Panamax | 0 | 323 | 324 | Inbound | 48 | 221.46 | 41008 | Nearshore | 31.9994 | -80.7885 | 2021-01-23 21:17:41
CHARLESTON EXPRESS | 367168640 | 14 | 18.12 | Two-way Transit | 39.67 | 1 | 119 | 797 | 105 | Panamax | 0 | 320 | 321 | Inbound | 48 | 221.46 | 41008 | Nearshore | 32.003 | -80.7916 | 2021-01-23 21:18:48
CMA CGM ARGENTINA | 215331000 | 11.7 | 18.12 | Two-way Transit | 62.67 | 1 | 188 | 1200 | 167 | Post-Panamax | 70 | 139 | 138 | Outbound | 48 | 221.46 | 41008 | Nearshore | 32 | -80.7906 | 2021-01-23 21:18:58
CHARLESTON EXPRESS | 367168640 | 13.7 | 18.12 | One-way Transit | 17.5 | 0 | 105 | 797 | 105 | Panamax | 0 | 317 | 317 | Inbound | 48 | 221.46 | 41008 | Nearshore | 32.0061 | -80.7947 | 2021-01-23 21:19:54
CHARLESTON EXPRESS | 367168640 | 14 | 18.12 | One-way Transit | 26.67 | 4 | 160 | 797 | 105 | Panamax | 0 | 316 | 320 | Inbound | 48 | 221.46 | 41008 | Nearshore | 32.0093 | -80.7982 | 2021-01-23 21:20:59
CHARLESTON EXPRESS | 367168640 | 14.1 | 18.12 | One-way Transit | 22.17 | 2 | 133 | 797 | 105 | Panamax | 0 | 320 | 322 | Inbound | 48 | 221.46 | 41008 | Nearshore | 32.0108 | -80.7997 | 2021-01-23 21:21:29
CHARLESTON EXPRESS | 367168640 | 14.2 | 18.12 | One-way Transit | 17.5 | 0 | 105 | 797 | 105 | Panamax | 0 | 325 | 325 | Inbound | 48 | 221.46 | 41008 | Nearshore | 32.0146 | -80.8031 | 2021-01-23 21:22:41
CMA CGM ARGENTINA | 215331000 | 13.2 | 18.12 | One-way Transit | 31.33 | 1 | 188 | 1200 | 167 | Post-Panamax | 70 | 119 | 118 | Outbound | 48 | 221.46 | 41008 | Offshore | 31.9914 | -80.7777 | 2021-01-23 21:22:58
CMA CGM ARGENTINA | 215331000 | 13.4 | 18.12 | One-way Transit | 31.33 | 1 | 188 | 1200 | 167 | Post-Panamax | 70 | 118 | 117 | Outbound | 48 | 221.46 | 41008 | Offshore | 31.9905 | -80.7757 | 2021-01-23 21:23:29
CHARLESTON EXPRESS | 367168640 | 14.2 | 18.12 | One-way Transit | 19.83 | 1 | 119 | 797 | 105 | Panamax | 0 | 325 | 324 | Inbound | 48 | 221.46 | 41008 | Nearshore | 32.0184 | -80.8062 | 2021-01-23 21:23:53
CMA CGM ARGENTINA | 215331000 | 13.7 | 18.12 | One-way Transit | 31.33 | 1 | 188 | 1200 | 167 | Post-Panamax | 70 | 118 | 117 | Outbound | 48 | 221.46 | 41008 | Offshore | 31.9885 | -80.7712 | 2021-01-23 21:24:38
CHARLESTON EXPRESS | 367168640 | 14.3 | 18.12 | One-way Transit | 17.5 | 0 | 105 | 797 | 105 | Panamax | 0 | 323 | 323 | Inbound | 48 | 221.46 | 41008 | Nearshore | 32.0219 | -80.8093 | 2021-01-23 21:24:59
CHARLESTON EXPRESS | 367168640 | 14.4 | 18.34 | One-way Transit | 19.83 | 1 | 119 | 797 | 105 | Panamax | 0 | 323 | 322 | Inbound | 50 | 221.46 | 41008 | Nearshore | 32.0239 | -80.811 | 2021-01-23 21:25:35
CMA CGM ARGENTINA | 215331000 | 14 | 18.34 | One-way Transit | 31.33 | 1 | 188 | 1200 | 167 | Post-Panamax | 70 | 118 | 117 | Outbound | 50 | 221.46 | 41008 | Offshore | 31.9867 | -80.7673 | 2021-01-23 21:25:38
CMA CGM ARGENTINA | 215331000 | 14.2 | 18.34 | One-way Transit | 31.33 | 1 | 188 | 1200 | 167 | Post-Panamax | 70 | 118 | 117 | Outbound | 50 | 221.46 | 41008 | Offshore | 31.9848 | -80.7631 | 2021-01-23 21:26:38
CHARLESTON EXPRESS | 367168640 | 14.5 | 18.34 | One-way Transit | 22.17 | 2 | 133 | 797 | 105 | Panamax | 0 | 322 | 320 | Inbound | 50 | 221.46 | 41008 | Nearshore | 32.0283 | -80.8152 | 2021-01-23 21:26:59
CMA CGM ARGENTINA | 215331000 | 14.4 | 18.34 | One-way Transit | 31.33 | 1 | 188 | 1200 | 167 | Post-Panamax | 70 | 118 | 117 | Outbound | 50 | 221.46 | 41008 | Offshore | 31.9829 | -80.759 | 2021-01-23 21:27:38
CMA CGM ARGENTINA | 215331000 | 14.8 | 18.34 | One-way Transit | 31.33 | 1 | 188 | 1200 | 167 | Post-Panamax | 70 | 118 | 117 | Outbound | 50 | 221.46 | 41008 | Offshore | 31.9808 | -80.7544 | 2021-01-23 21:28:44
CMA CGM ARGENTINA | 215331000 | 14.8 | 18.34 | One-way Transit | 31.33 | 1 | 188 | 1200 | 167 | Post-Panamax | 70 | 118 | 117 | Outbound | 50 | 221.46 | 41008 | Offshore | 31.9787 | -80.7497 | 2021-01-23 21:29:49
CMA CGM ARGENTINA | 215331000 | 14.8 | 18.34 | One-way Transit | 31.33 | 1 | 188 | 1200 | 167 | Post-Panamax | 70 | 118 | 117 | Outbound | 50 | 221.46 | 41008 | Offshore | 31.9767 | -80.7453 | 2021-01-23 21:30:49
CMA CGM ARGENTINA | 215331000 | 14.8 | 18.34 | One-way Transit | 34.83 | 2 | 209 | 1200 | 167 | Post-Panamax | 70 | 119 | 117 | Outbound | 50 | 221.46 | 41008 | Offshore | 31.9747 | -80.7411 | 2021-01-23 21:31:49
CMA CGM ARGENTINA | 215331000 | 14.5 | 18.34 | One-way Transit | 34.83 | 2 | 209 | 1200 | 167 | Post-Panamax | 70 | 119 | 117 | Outbound | 50 | 221.46 | 41008 | Offshore | 31.9728 | -80.7369 | 2021-01-23 21:32:49