## master-ch-roll
Name | MMSI | VSPD kn | WSPD mph | Transit | % Channel Occupied | Yaw deg | Effective Beam ft | LOA ft | Beam ft | Class | AIS Type | Course | Heading | Course Behavior | WDIR degT | GST mph | Buoy Source | Location | Latitude | Longitude | Date/Time UTC
CAPE KORTIA | 249783000 | 11.5 | 6.04 | One-way Transit | 19.62 | 0 | 157 | 1082 | 157 | Post-Panamax | 70 | 302 | 302 | Inbound | 152 | 6.71 | 41008 | Offshore | 32.6683 | -79.6967 | 2021-03-25 06:23:43
CAPE KORTIA | 249783000 | 11.6 | 6.04 | One-way Transit | 19.62 | 0 | 157 | 1082 | 157 | Post-Panamax | 70 | 301 | 301 | Inbound | 152 | 6.71 | 41008 | Offshore | 32.6701 | -79.7 | 2021-03-25 06:24:44
CAPE KORTIA | 249783000 | 11.6 | 6.04 | One-way Transit | 19.62 | 0 | 157 | 1082 | 157 | Post-Panamax | 70 | 299 | 299 | Inbound | 152 | 6.71 | 41008 | Offshore | 32.6714 | -79.7028 | 2021-03-25 06:25:33
CAPE KORTIA | 249783000 | 11.8 | 6.04 | One-way Transit | 22 | 1 | 176 | 1082 | 157 | Post-Panamax | 70 | 298 | 299 | Inbound | 152 | 6.71 | 41008 | Offshore | 32.6733 | -79.7068 | 2021-03-25 06:26:44
CAPE KORTIA | 249783000 | 11.8 | 6.04 | One-way Transit | 22 | 1 | 176 | 1082 | 157 | Post-Panamax | 70 | 299 | 300 | Inbound | 152 | 6.71 | 41008 | Offshore | 32.6748 | -79.7103 | 2021-03-25 06:27:44
CAPE KORTIA | 249783000 | 11.9 | 6.04 | One-way Transit | 19.62 | 0 | 157 | 1082 | 157 | Post-Panamax | 70 | 300 | 300 | Inbound | 152 | 6.71 | 41008 | Offshore | 32.6759 | -79.7125 | 2021-03-25 06:28:23
CAPE KORTIA | 249783000 | 11.9 | 6.04 | One-way Transit | 19.62 | 0 | 157 | 1082 | 157 | Post-Panamax | 70 | 300 | 300 | Inbound | 152 | 6.71 | 41008 | Offshore | 32.6778 | -79.7165 | 2021-03-25 06:29:33
CAPE KORTIA | 249783000 | 12 | 6.04 | One-way Transit | 22 | 1 | 176 | 1082 | 157 | Post-Panamax | 70 | 299 | 300 | Inbound | 152 | 6.71 | 41008 | Offshore | 32.6795 | -79.7199 | 2021-03-25 06:30:33
CAPE KORTIA | 249783000 | 12.1 | 6.04 | One-way Transit | 22 | 1 | 176 | 1082 | 157 | Post-Panamax | 70 | 299 | 300 | Inbound | 152 | 6.71 | 41008 | Offshore | 32.6806 | -79.7223 | 2021-03-25 06:31:13
CAPE KORTIA | 249783000 | 12.2 | 6.04 | One-way Transit | 19.62 | 0 | 157 | 1082 | 157 | Post-Panamax | 70 | 300 | 300 | Inbound | 152 | 6.71 | 41008 | Offshore | 32.6828 | -79.7269 | 2021-03-25 06:32:33
CAPE KORTIA | 249783000 | 12.2 | 6.04 | One-way Transit | 19.62 | 0 | 157 | 1082 | 157 | Post-Panamax | 70 | 300 | 300 | Inbound | 152 | 6.71 | 41008 | Offshore | 32.6848 | -79.7309 | 2021-03-25 06:33:43
CAPE KORTIA | 249783000 | 12.2 | 6.04 | One-way Transit | 19.62 | 0 | 157 | 1082 | 157 | Post-Panamax | 70 | 300 | 300 | Inbound | 152 | 6.71 | 41008 | Offshore | 32.6864 | -79.7344 | 2021-03-25 06:34:43
CAPE KORTIA | 249783000 | 12.2 | 6.04 | One-way Transit | 19.62 | 0 | 157 | 1082 | 157 | Post-Panamax | 70 | 300 | 300 | Inbound | 152 | 6.71 | 41008 | Offshore | 32.6881 | -79.7378 | 2021-03-25 06:35:43
CAPE KORTIA | 249783000 | 12.3 | 6.04 | One-way Transit | 19.62 | 0 | 157 | 1082 | 157 | Post-Panamax | 70 | 300 | 300 | Inbound | 152 | 6.71 | 41008 | Nearshore | 32.6901 | -79.742 | 2021-03-25 06:36:54
CAPE KORTIA | 249783000 | 12.3 | 6.04 | One-way Transit | 19.62 | 0 | 157 | 1082 | 157 | Post-Panamax | 70 | 300 | 300 | Inbound | 152 | 6.71 | 41008 | Nearshore | 32.6909 | -79.7437 | 2021-03-25 06:37:24
CAPE KORTIA | 249783000 | 12.2 | 6.04 | One-way Transit | 19.62 | 0 | 157 | 1082 | 157 | Post-Panamax | 70 | 300 | 300 | Inbound | 152 | 6.71 | 41008 | Nearshore | 32.6932 | -79.7483 | 2021-03-25 06:38:44
CAPE KORTIA | 249783000 | 12.3 | 6.04 | One-way Transit | 22 | 1 | 176 | 1082 | 157 | Post-Panamax | 70 | 300 | 299 | Inbound | 152 | 6.71 | 41008 | Nearshore | 32.6943 | -79.7506 | 2021-03-25 06:39:24
CAPE KORTIA | 249783000 | 12.2 | 6.04 | One-way Transit | 19.62 | 0 | 157 | 1082 | 157 | Post-Panamax | 70 | 299 | 299 | Inbound | 152 | 6.71 | 41008 | Nearshore | 32.6968 | -79.7557 | 2021-03-25 06:40:52
CAPE KORTIA | 249783000 | 12.2 | 6.04 | One-way Transit | 22 | 1 | 176 | 1082 | 157 | Post-Panamax | 70 | 300 | 299 | Inbound | 152 | 6.71 | 41008 | Nearshore | 32.6979 | -79.758 | 2021-03-25 06:41:32
CAPE KORTIA | 249783000 | 12.2 | 6.04 | One-way Transit | 19.62 | 0 | 157 | 1082 | 157 | Post-Panamax | 70 | 299 | 299 | Inbound | 152 | 6.71 | 41008 | Nearshore | 32.6998 | -79.7622 | 2021-03-25 06:42:44
CAPE KORTIA | 249783000 | 12.2 | 6.04 | One-way Transit | 19.62 | 0 | 157 | 1082 | 157 | Post-Panamax | 70 | 299 | 299 | Inbound | 152 | 6.71 | 41008 | Nearshore | 32.7009 | -79.7645 | 2021-03-25 06:43:23
CAPE KORTIA | 249783000 | 12.2 | 6.04 | One-way Transit | 19.62 | 0 | 157 | 1082 | 157 | Post-Panamax | 70 | 299 | 299 | Inbound | 152 | 6.71 | 41008 | Nearshore | 32.7031 | -79.7691 | 2021-03-25 06:44:44
CAPE KORTIA | 249783000 | 12.2 | 6.04 | One-way Transit | 19.62 | 0 | 157 | 1082 | 157 | Post-Panamax | 70 | 299 | 299 | Inbound | 152 | 6.71 | 41008 | Nearshore | 32.7042 | -79.7715 | 2021-03-25 06:45:23
CAPE KORTIA | 249783000 | 12.1 | 6.04 | One-way Transit | 19.62 | 0 | 157 | 1082 | 157 | Post-Panamax | 70 | 299 | 299 | Inbound | 152 | 6.71 | 41008 | Nearshore | 32.7064 | -79.7761 | 2021-03-25 06:46:44
CAPE KORTIA | 249783000 | 12.1 | 6.04 | One-way Transit | 19.62 | 0 | 157 | 1082 | 157 | Post-Panamax | 70 | 299 | 299 | Inbound | 152 | 6.71 | 41008 | Nearshore | 32.7082 | -79.7801 | 2021-03-25 06:47:52
CAPE KORTIA | 249783000 | 12 | 6.04 | One-way Transit | 19.62 | 0 | 157 | 1082 | 157 | Post-Panamax | 70 | 299 | 299 | Inbound | 152 | 6.71 | 41008 | Nearshore | 32.7094 | -79.7825 | 2021-03-25 06:48:34
CAPE KORTIA | 249783000 | 12 | 6.04 | One-way Transit | 22 | 1 | 176 | 1082 | 157 | Post-Panamax | 70 | 298 | 299 | Inbound | 152 | 6.71 | 41008 | Nearshore | 32.711 | -79.7859 | 2021-03-25 06:49:34
CAPE KORTIA | 249783000 | 12 | 6.04 | One-way Transit | 19.62 | 0 | 157 | 1082 | 157 | Post-Panamax | 70 | 299 | 299 | Inbound | 152 | 6.71 | 41008 | Nearshore | 32.7128 | -79.7899 | 2021-03-25 06:50:44
CAPE KORTIA | 249783000 | 11.9 | 6.04 | One-way Transit | 19.62 | 0 | 157 | 1082 | 157 | Post-Panamax | 70 | 299 | 299 | Inbound | 152 | 6.71 | 41008 | Nearshore | 32.7139 | -79.7921 | 2021-03-25 06:51:22
CAPE KORTIA | 249783000 | 12 | 6.04 | One-way Transit | 22 | 1 | 176 | 1082 | 157 | Post-Panamax | 70 | 299 | 300 | Inbound | 152 | 6.71 | 41008 | Nearshore | 32.7158 | -79.7963 | 2021-03-25 06:52:34
CAPE KORTIA | 249783000 | 12.1 | 6.04 | One-way Transit | 22 | 1 | 176 | 1082 | 157 | Post-Panamax | 70 | 300 | 301 | Inbound | 152 | 6.71 | 41008 | Nearshore | 32.7172 | -79.799 | 2021-03-25 06:53:22
CAPE KORTIA | 249783000 | 12 | 6.04 | One-way Transit | 22 | 1 | 176 | 1082 | 157 | Post-Panamax | 70 | 300 | 301 | Inbound | 152 | 6.71 | 41008 | Nearshore | 32.7193 | -79.8031 | 2021-03-25 06:54:34
CAPE KORTIA | 249783000 | 12.1 | 6.04 | One-way Transit | 19.62 | 0 | 157 | 1082 | 157 | Post-Panamax | 70 | 301 | 301 | Inbound | 152 | 6.71 | 41008 | Nearshore | 32.7216 | -79.8078 | 2021-03-25 06:55:54
CAPE KORTIA | 249783000 | 12.2 | 6.04 | One-way Transit | 22 | 1 | 176 | 1082 | 157 | Post-Panamax | 70 | 300 | 301 | Inbound | 152 | 6.71 | 41008 | Nearshore | 32.7227 | -79.8101 | 2021-03-25 06:56:34
MAERSK MONTANA | 367759000 | 14.1 | 6.04 | Two-way Transit | 24.4 | 1 | 122 | 958 | 105 | Panamax | 70 | 298 | 297 | Inbound | 152 | 6.71 | 41008 | Offshore | 32.6683 | -79.6962 | 2021-03-25 07:19:35
MAERSK MONTANA | 367759000 | 14.1 | 4.47 | Two-way Transit | 27.6 | 2 | 138 | 958 | 105 | Panamax | 70 | 299 | 297 | Inbound | 159 | 6.71 | 41008 | Offshore | 32.6698 | -79.6995 | 2021-03-25 07:20:22
MAERSK MONTANA | 367759000 | 14.1 | 4.47 | Two-way Transit | 24.4 | 1 | 122 | 958 | 105 | Panamax | 70 | 300 | 299 | Inbound | 159 | 6.71 | 41008 | Offshore | 32.6727 | -79.7057 | 2021-03-25 07:21:52
MAERSK MONTANA | 367759000 | 14.1 | 4.47 | Two-way Transit | 24.4 | 1 | 122 | 958 | 105 | Panamax | 70 | 300 | 299 | Inbound | 159 | 6.71 | 41008 | Offshore | 32.6738 | -79.7082 | 2021-03-25 07:22:28
MAERSK MONTANA | 367759000 | 14.1 | 4.47 | Two-way Transit | 24.4 | 1 | 122 | 958 | 105 | Panamax | 70 | 300 | 299 | Inbound | 159 | 6.71 | 41008 | Offshore | 32.6755 | -79.7113 | 2021-03-25 07:23:17
MAERSK MONTANA | 367759000 | 14.2 | 4.47 | Two-way Transit | 27.6 | 2 | 138 | 958 | 105 | Panamax | 70 | 301 | 299 | Inbound | 159 | 6.71 | 41008 | Offshore | 32.6775 | -79.7153 | 2021-03-25 07:24:17
MAERSK MONTANA | 367759000 | 14.1 | 4.47 | Two-way Transit | 24.4 | 1 | 122 | 958 | 105 | Panamax | 70 | 300 | 299 | Inbound | 159 | 6.71 | 41008 | Offshore | 32.6802 | -79.7207 | 2021-03-25 07:25:35
MAERSK MONTANA | 367759000 | 14.2 | 4.47 | Two-way Transit | 24.4 | 1 | 122 | 958 | 105 | Panamax | 70 | 300 | 299 | Inbound | 159 | 6.71 | 41008 | Offshore | 32.6885 | -79.7373 | 2021-03-25 07:29:46
MAERSK MONTANA | 367759000 | 14 | 4.47 | Two-way Transit | 31 | 3 | 155 | 958 | 105 | Panamax | 70 | 301 | 298 | Inbound | 159 | 6.71 | 41008 | Offshore | 32.69 | -79.7402 | 2021-03-25 07:30:29
MAERSK MONTANA | 367759000 | 14 | 4.47 | Two-way Transit | 27.6 | 2 | 138 | 958 | 105 | Panamax | 70 | 300 | 298 | Inbound | 159 | 6.71 | 41008 | Nearshore | 32.6918 | -79.7438 | 2021-03-25 07:31:23
MAERSK MONTANA | 367759000 | 13.9 | 4.47 | Two-way Transit | 31 | 3 | 155 | 958 | 105 | Panamax | 70 | 300 | 297 | Inbound | 159 | 6.71 | 41008 | Nearshore | 32.6933 | -79.747 | 2021-03-25 07:32:10
EVER LASTING | 235093618 | 12.4 | 4.47 | Two-way Transit | 47.25 | 2 | 189 | 1099 | 151 | Post-Panamax | 74 | 120 | 122 | Outbound | 159 | 6.71 | 41008 | Nearshore | 32.7218 | -79.8099 | 2021-03-25 07:33:42
MAERSK MONTANA | 367759000 | 14.1 | 4.47 | Two-way Transit | 34.4 | 4 | 172 | 958 | 105 | Panamax | 70 | 300 | 296 | Inbound | 159 | 6.71 | 41008 | Nearshore | 32.6967 | -79.7543 | 2021-03-25 07:33:58
MAERSK MONTANA | 367759000 | 14 | 4.47 | Two-way Transit | 27.6 | 2 | 138 | 958 | 105 | Panamax | 70 | 299 | 297 | Inbound | 159 | 6.71 | 41008 | Nearshore | 32.6977 | -79.7563 | 2021-03-25 07:34:29
EVER LASTING | 235093618 | 12.7 | 4.47 | Two-way Transit | 47.25 | 2 | 189 | 1099 | 151 | Post-Panamax | 74 | 120 | 122 | Outbound | 159 | 6.71 | 41008 | Nearshore | 32.7198 | -79.8056 | 2021-03-25 07:34:53
EVER LASTING | 235093618 | 12.8 | 4.47 | Two-way Transit | 47.25 | 2 | 189 | 1099 | 151 | Post-Panamax | 74 | 120 | 122 | Outbound | 159 | 6.71 | 41008 | Nearshore | 32.7186 | -79.8031 | 2021-03-25 07:35:34
MAERSK MONTANA | 367759000 | 14 | 4.47 | Two-way Transit | 27.6 | 2 | 138 | 958 | 105 | Panamax | 70 | 299 | 297 | Inbound | 159 | 6.71 | 41008 | Nearshore | 32.6997 | -79.7607 | 2021-03-25 07:35:35
MAERSK MONTANA | 367759000 | 13.9 | 4.47 | Two-way Transit | 27.6 | 2 | 138 | 958 | 105 | Panamax | 70 | 299 | 297 | Inbound | 159 | 6.71 | 41008 | Nearshore | 32.7007 | -79.763 | 2021-03-25 07:36:10
EVER LASTING | 235093618 | 12.9 | 4.47 | Two-way Transit | 56.75 | 4 | 227 | 1099 | 151 | Post-Panamax | 74 | 119 | 123 | Outbound | 159 | 6.71 | 41008 | Nearshore | 32.7163 | -79.7982 | 2021-03-25 07:36:53
EVER LASTING | 235093618 | 12.9 | 4.47 | Two-way Transit | 47.25 | 2 | 189 | 1099 | 151 | Post-Panamax | 74 | 121 | 123 | Outbound | 159 | 6.71 | 41008 | Nearshore | 32.715 | -79.7957 | 2021-03-25 07:37:33
MAERSK MONTANA | 367759000 | 13.7 | 4.47 | Two-way Transit | 27.6 | 2 | 138 | 958 | 105 | Panamax | 70 | 299 | 297 | Inbound | 159 | 6.71 | 41008 | Nearshore | 32.7033 | -79.7687 | 2021-03-25 07:37:35
EVER LASTING | 235093618 | 13 | 4.47 | Two-way Transit | 47.25 | 2 | 189 | 1099 | 151 | Post-Panamax | 74 | 121 | 123 | Outbound | 159 | 6.71 | 41008 | Nearshore | 32.714 | -79.7939 | 2021-03-25 07:38:04
MAERSK MONTANA | 367759000 | 13.5 | 4.47 | Two-way Transit | 27.6 | 2 | 138 | 958 | 105 | Panamax | 70 | 300 | 298 | Inbound | 159 | 6.71 | 41008 | Nearshore | 32.7057 | -79.7733 | 2021-03-25 07:38:47
MAERSK MONTANA | 367759000 | 13.4 | 4.47 | Two-way Transit | 27.6 | 2 | 138 | 958 | 105 | Panamax | 70 | 301 | 299 | Inbound | 159 | 6.71 | 41008 | Nearshore | 32.707 | -79.776 | 2021-03-25 07:39:29
EVER LASTING | 235093618 | 13.1 | 4.47 | Two-way Transit | 47.25 | 2 | 189 | 1099 | 151 | Post-Panamax | 74 | 119 | 121 | Outbound | 159 | 6.71 | 41008 | Nearshore | 32.7109 | -79.7876 | 2021-03-25 07:39:44
EVER LASTING | 235093618 | 13.2 | 4.47 | Two-way Transit | 42.5 | 1 | 170 | 1099 | 151 | Post-Panamax | 74 | 120 | 121 | Outbound | 159 | 6.71 | 41008 | Nearshore | 32.7101 | -79.7858 | 2021-03-25 07:40:13
MAERSK MONTANA | 367759000 | 13.5 | 4.47 | Two-way Transit | 37.6 | 5 | 188 | 958 | 105 | Panamax | 70 | 303 | 298 | Inbound | 159 | 6.71 | 41008 | Nearshore | 32.7095 | -79.781 | 2021-03-25 07:40:49
MAERSK MONTANA | 367759000 | 13 | 4.47 | One-way Transit | 18.8 | 5 | 188 | 958 | 105 | Panamax | 70 | 302 | 297 | Inbound | 159 | 6.71 | 41008 | Nearshore | 32.7107 | -79.7835 | 2021-03-25 07:41:29
EVER LASTING | 235093618 | 13.4 | 4.47 | One-way Transit | 23.62 | 2 | 189 | 1099 | 151 | Post-Panamax | 74 | 116 | 118 | Outbound | 159 | 6.71 | 41008 | Nearshore | 32.7076 | -79.7799 | 2021-03-25 07:41:44
MAERSK MONTANA | 367759000 | 13.1 | 4.47 | One-way Transit | 12.2 | 1 | 122 | 958 | 105 | Panamax | 70 | 297 | 296 | Inbound | 159 | 6.71 | 41008 | Nearshore | 32.7125 | -79.7873 | 2021-03-25 07:42:29
EVER LASTING | 235093618 | 13.6 | 4.47 | One-way Transit | 23.62 | 2 | 189 | 1099 | 151 | Post-Panamax | 74 | 116 | 118 | Outbound | 159 | 6.71 | 41008 | Nearshore | 32.7058 | -79.7759 | 2021-03-25 07:42:44
EVER LASTING | 235093618 | 13.8 | 4.47 | One-way Transit | 23.62 | 2 | 189 | 1099 | 151 | Post-Panamax | 74 | 116 | 118 | Outbound | 159 | 6.71 | 41008 | Nearshore | 32.7039 | -79.7712 | 2021-03-25 07:43:55
MAERSK MONTANA | 367759000 | 12 | 4.47 | One-way Transit | 13.8 | 2 | 138 | 958 | 105 | Panamax | 70 | 298 | 296 | Inbound | 159 | 6.71 | 41008 | Nearshore | 32.7157 | -79.7945 | 2021-03-25 07:44:29
EVER LASTING | 235093618 | 13.7 | 4.47 | One-way Transit | 23.62 | 2 | 189 | 1099 | 151 | Post-Panamax | 74 | 119 | 121 | Outbound | 159 | 6.71 | 41008 | Nearshore | 32.7028 | -79.7685 | 2021-03-25 07:44:34
MAERSK MONTANA | 367759000 | 11.7 | 4.47 | One-way Transit | 15.5 | 3 | 155 | 958 | 105 | Panamax | 70 | 298 | 295 | Inbound | 159 | 6.71 | 41008 | Nearshore | 32.7167 | -79.7967 | 2021-03-25 07:45:07
EVER LASTING | 235093618 | 13.6 | 4.47 | One-way Transit | 26 | 3 | 208 | 1099 | 151 | Post-Panamax | 74 | 119 | 122 | Outbound | 159 | 6.71 | 41008 | Nearshore | 32.7013 | -79.7653 | 2021-03-25 07:45:23
EVER LASTING | 235093618 | 13.8 | 4.47 | One-way Transit | 23.62 | 2 | 189 | 1099 | 151 | Post-Panamax | 74 | 120 | 122 | Outbound | 159 | 6.71 | 41008 | Nearshore | 32.6991 | -79.7606 | 2021-03-25 07:46:34
EVER LASTING | 235093618 | 13.7 | 4.47 | One-way Transit | 21.25 | 1 | 170 | 1099 | 151 | Post-Panamax | 74 | 120 | 121 | Outbound | 159 | 6.71 | 41008 | Nearshore | 32.6966 | -79.7553 | 2021-03-25 07:47:54
MAERSK MONTANA | 367759000 | 10.7 | 4.47 | One-way Transit | 13.8 | 2 | 138 | 958 | 105 | Panamax | 70 | 298 | 296 | Inbound | 159 | 6.71 | 41008 | Nearshore | 32.7208 | -79.8058 | 2021-03-25 07:47:58
EVER LASTING | 235093618 | 13.7 | 4.47 | One-way Transit | 23.62 | 2 | 189 | 1099 | 151 | Post-Panamax | 74 | 119 | 121 | Outbound | 159 | 6.71 | 41008 | Nearshore | 32.6957 | -79.7534 | 2021-03-25 07:48:23
MAERSK MONTANA | 367759000 | 10.6 | 4.47 | One-way Transit | 15.5 | 3 | 155 | 958 | 105 | Panamax | 70 | 298 | 295 | Inbound | 159 | 6.71 | 41008 | Nearshore | 32.7218 | -79.808 | 2021-03-25 07:48:38
MAERSK MONTANA | 367759000 | 10.5 | 4.47 | One-way Transit | 12.2 | 1 | 122 | 958 | 105 | Panamax | 70 | 298 | 297 | Inbound | 159 | 6.71 | 41008 | Nearshore | 32.7227 | -79.81 | 2021-03-25 07:49:18
EVER LASTING | 235093618 | 13.7 | 4.47 | One-way Transit | 23.62 | 2 | 189 | 1099 | 151 | Post-Panamax | 74 | 120 | 122 | Outbound | 159 | 6.71 | 41008 | Nearshore | 32.6929 | -79.7474 | 2021-03-25 07:49:54
EVER LASTING | 235093618 | 13.7 | 4.47 | One-way Transit | 23.62 | 2 | 189 | 1099 | 151 | Post-Panamax | 74 | 121 | 123 | Outbound | 159 | 6.71 | 41008 | Nearshore | 32.6916 | -79.7448 | 2021-03-25 07:50:33
EVER LASTING | 235093618 | 13.7 | 4.47 | One-way Transit | 23.62 | 2 | 189 | 1099 | 151 | Post-Panamax | 74 | 120 | 122 | Outbound | 159 | 6.71 | 41008 | Offshore | 32.6897 | -79.7409 | 2021-03-25 07:51:33
EVER LASTING | 235093618 | 13.6 | 4.47 | One-way Transit | 26 | 3 | 208 | 1099 | 151 | Post-Panamax | 74 | 120 | 123 | Outbound | 159 | 6.71 | 41008 | Offshore | 32.6861 | -79.7337 | 2021-03-25 07:53:24
EVER LASTING | 235093618 | 13.9 | 4.47 | One-way Transit | 23.62 | 2 | 189 | 1099 | 151 | Post-Panamax | 74 | 121 | 123 | Outbound | 159 | 6.71 | 41008 | Offshore | 32.6793 | -79.7206 | 2021-03-25 07:56:50
EVER LASTING | 235093618 | 13.8 | 4.47 | One-way Transit | 18.88 | 0 | 151 | 1099 | 151 | Post-Panamax | 74 | 121 | 121 | Outbound | 159 | 6.71 | 41008 | Offshore | 32.6769 | -79.716 | 2021-03-25 07:58:00
EVER LASTING | 235093618 | 13.8 | 4.47 | One-way Transit | 21.25 | 1 | 170 | 1099 | 151 | Post-Panamax | 74 | 119 | 120 | Outbound | 159 | 6.71 | 41008 | Offshore | 32.6712 | -79.7041 | 2021-03-25 08:01:00
ARISTOMENIS | 636018070 | 13.5 | 5.37 | One-way Transit | 21.38 | 1 | 171 | 1148 | 151 | Post-Panamax | 70 | 298 | 297 | Inbound | 145 | 6.71 | 41008 | Offshore | 32.6689 | -79.698 | 2021-03-25 08:43:28
ARISTOMENIS | 636018070 | 13.5 | 5.37 | One-way Transit | 21.38 | 1 | 171 | 1148 | 151 | Post-Panamax | 70 | 298 | 297 | Inbound | 145 | 6.71 | 41008 | Offshore | 32.6711 | -79.7026 | 2021-03-25 08:44:38
ARISTOMENIS | 636018070 | 13.5 | 5.37 | One-way Transit | 26.38 | 3 | 211 | 1148 | 151 | Post-Panamax | 70 | 300 | 297 | Inbound | 145 | 6.71 | 41008 | Offshore | 32.6723 | -79.7052 | 2021-03-25 08:45:18
ARISTOMENIS | 636018070 | 13.8 | 5.37 | One-way Transit | 23.88 | 2 | 191 | 1148 | 151 | Post-Panamax | 70 | 299 | 297 | Inbound | 145 | 6.71 | 41008 | Offshore | 32.6751 | -79.7111 | 2021-03-25 08:46:47
ARISTOMENIS | 636018070 | 14 | 5.37 | One-way Transit | 23.88 | 2 | 191 | 1148 | 151 | Post-Panamax | 70 | 299 | 297 | Inbound | 145 | 6.71 | 41008 | Offshore | 32.6773 | -79.7156 | 2021-03-25 08:47:57
ARISTOMENIS | 636018070 | 14.1 | 5.37 | One-way Transit | 23.88 | 2 | 191 | 1148 | 151 | Post-Panamax | 70 | 299 | 297 | Inbound | 145 | 6.71 | 41008 | Offshore | 32.6782 | -79.7177 | 2021-03-25 08:48:27
ARISTOMENIS | 636018070 | 14.2 | 5.37 | One-way Transit | 23.88 | 2 | 191 | 1148 | 151 | Post-Panamax | 70 | 299 | 297 | Inbound | 145 | 6.71 | 41008 | Offshore | 32.6795 | -79.7203 | 2021-03-25 08:49:06
ARISTOMENIS | 636018070 | 14.4 | 5.37 | One-way Transit | 21.38 | 1 | 171 | 1148 | 151 | Post-Panamax | 70 | 299 | 298 | Inbound | 145 | 6.71 | 41008 | Offshore | 32.6828 | -79.7272 | 2021-03-25 08:50:47
ARISTOMENIS | 636018070 | 14.4 | 5.37 | One-way Transit | 23.88 | 2 | 191 | 1148 | 151 | Post-Panamax | 70 | 302 | 300 | Inbound | 145 | 6.71 | 41008 | Offshore | 32.684 | -79.7298 | 2021-03-25 08:51:24
ARISTOMENIS | 636018070 | 14.5 | 5.37 | One-way Transit | 23.88 | 2 | 191 | 1148 | 151 | Post-Panamax | 70 | 302 | 300 | Inbound | 145 | 6.71 | 41008 | Offshore | 32.687 | -79.7354 | 2021-03-25 08:52:47
ARISTOMENIS | 636018070 | 14.6 | 5.37 | One-way Transit | 28.88 | 4 | 231 | 1148 | 151 | Post-Panamax | 70 | 302 | 298 | Inbound | 145 | 6.71 | 41008 | Offshore | 32.6897 | -79.7403 | 2021-03-25 08:53:59
ARISTOMENIS | 636018070 | 14.5 | 5.37 | One-way Transit | 26.38 | 3 | 211 | 1148 | 151 | Post-Panamax | 70 | 301 | 298 | Inbound | 145 | 6.71 | 41008 | Nearshore | 32.6907 | -79.7423 | 2021-03-25 08:54:29
ARISTOMENIS | 636018070 | 14.6 | 5.37 | One-way Transit | 23.88 | 2 | 191 | 1148 | 151 | Post-Panamax | 70 | 300 | 298 | Inbound | 145 | 6.71 | 41008 | Nearshore | 32.6931 | -79.7472 | 2021-03-25 08:55:41
ARISTOMENIS | 636018070 | 14.5 | 5.37 | One-way Transit | 28.88 | 4 | 231 | 1148 | 151 | Post-Panamax | 70 | 300 | 296 | Inbound | 145 | 6.71 | 41008 | Nearshore | 32.6956 | -79.7522 | 2021-03-25 08:56:53
ARISTOMENIS | 636018070 | 14.5 | 5.37 | One-way Transit | 23.88 | 2 | 191 | 1148 | 151 | Post-Panamax | 70 | 298 | 296 | Inbound | 145 | 6.71 | 41008 | Nearshore | 32.6977 | -79.7568 | 2021-03-25 08:57:59
ARISTOMENIS | 636018070 | 14.5 | 5.37 | One-way Transit | 23.88 | 2 | 191 | 1148 | 151 | Post-Panamax | 70 | 298 | 296 | Inbound | 145 | 6.71 | 41008 | Nearshore | 32.6987 | -79.759 | 2021-03-25 08:58:30
ARISTOMENIS | 636018070 | 14.6 | 5.37 | One-way Transit | 23.88 | 2 | 191 | 1148 | 151 | Post-Panamax | 70 | 298 | 296 | Inbound | 145 | 6.71 | 41008 | Nearshore | 32.7008 | -79.7636 | 2021-03-25 08:59:35
ARISTOMENIS | 636018070 | 14.6 | 5.37 | One-way Transit | 23.88 | 2 | 191 | 1148 | 151 | Post-Panamax | 70 | 298 | 296 | Inbound | 145 | 6.71 | 41008 | Nearshore | 32.7029 | -79.7682 | 2021-03-25 09:00:41
ARISTOMENIS | 636018070 | 14.6 | 5.37 | One-way Transit | 26.38 | 3 | 211 | 1148 | 151 | Post-Panamax | 70 | 299 | 296 | Inbound | 145 | 6.71 | 41008 | Nearshore | 32.7048 | -79.7725 | 2021-03-25 09:01:41
ARISTOMENIS | 636018070 | 14.6 | 5.37 | One-way Transit | 21.38 | 1 | 171 | 1148 | 151 | Post-Panamax | 70 | 299 | 298 | Inbound | 145 | 6.71 | 41008 | Nearshore | 32.7072 | -79.7777 | 2021-03-25 09:02:54
ARISTOMENIS | 636018070 | 14.5 | 5.37 | One-way Transit | 23.88 | 2 | 191 | 1148 | 151 | Post-Panamax | 70 | 302 | 300 | Inbound | 145 | 6.71 | 41008 | Nearshore | 32.7086 | -79.7805 | 2021-03-25 09:03:30
ARISTOMENIS | 636018070 | 14.4 | 5.37 | One-way Transit | 23.88 | 2 | 191 | 1148 | 151 | Post-Panamax | 70 | 302 | 300 | Inbound | 145 | 6.71 | 41008 | Nearshore | 32.7114 | -79.7857 | 2021-03-25 09:04:48
ARISTOMENIS | 636018070 | 14.3 | 5.37 | One-way Transit | 28.88 | 4 | 231 | 1148 | 151 | Post-Panamax | 70 | 302 | 298 | Inbound | 145 | 6.71 | 41008 | Nearshore | 32.7137 | -79.79 | 2021-03-25 09:05:59
ARISTOMENIS | 636018070 | 14.3 | 5.37 | One-way Transit | 26.38 | 3 | 211 | 1148 | 151 | Post-Panamax | 70 | 301 | 298 | Inbound | 145 | 6.71 | 41008 | Nearshore | 32.7148 | -79.7922 | 2021-03-25 09:06:30
ARISTOMENIS | 636018070 | 14.3 | 5.37 | One-way Transit | 26.38 | 3 | 211 | 1148 | 151 | Post-Panamax | 70 | 299 | 296 | Inbound | 145 | 6.71 | 41008 | Nearshore | 32.717 | -79.7966 | 2021-03-25 09:07:35
ARISTOMENIS | 636018070 | 14.4 | 5.37 | One-way Transit | 23.88 | 2 | 191 | 1148 | 151 | Post-Panamax | 70 | 296 | 294 | Inbound | 145 | 6.71 | 41008 | Nearshore | 32.7193 | -79.8017 | 2021-03-25 09:08:48
ARISTOMENIS | 636018070 | 14.6 | 5.37 | One-way Transit | 26.38 | 3 | 211 | 1148 | 151 | Post-Panamax | 70 | 297 | 294 | Inbound | 145 | 6.71 | 41008 | Nearshore | 32.7215 | -79.8067 | 2021-03-25 09:09:59
ARISTOMENIS | 636018070 | 14.7 | 5.37 | One-way Transit | 26.38 | 3 | 211 | 1148 | 151 | Post-Panamax | 70 | 297 | 294 | Inbound | 145 | 6.71 | 41008 | Nearshore | 32.7226 | -79.8093 | 2021-03-25 09:10:35
NORTHERN MAGNITUDE | 255806077 | 13.2 | 5.37 | One-way Transit | 25 | 4 | 200 | 987 | 131 | Post-Panamax | 79 | 114 | 118 | Outbound | 153 | 6.71 | 41008 | Nearshore | 32.7227 | -79.8095 | 2021-03-25 09:43:09
NORTHERN MAGNITUDE | 255806077 | 13.4 | 5.37 | One-way Transit | 29.12 | 6 | 233 | 987 | 131 | Post-Panamax | 79 | 117 | 123 | Outbound | 153 | 6.71 | 41008 | Nearshore | 32.7203 | -79.8036 | 2021-03-25 09:44:39
NORTHERN MAGNITUDE | 255806077 | 13.5 | 5.37 | One-way Transit | 25 | 4 | 200 | 987 | 131 | Post-Panamax | 79 | 122 | 126 | Outbound | 153 | 6.71 | 41008 | Nearshore | 32.718 | -79.7993 | 2021-03-25 09:45:49
NORTHERN MAGNITUDE | 255806077 | 13.5 | 5.37 | One-way Transit | 20.62 | 2 | 165 | 987 | 131 | Post-Panamax | 79 | 123 | 125 | Outbound | 153 | 6.71 | 41008 | Nearshore | 32.716 | -79.7956 | 2021-03-25 09:46:49
NORTHERN MAGNITUDE | 255806077 | 13.6 | 5.37 | One-way Transit | 20.62 | 2 | 165 | 987 | 131 | Post-Panamax | 79 | 123 | 125 | Outbound | 153 | 6.71 | 41008 | Nearshore | 32.7139 | -79.7918 | 2021-03-25 09:47:49
NORTHERN MAGNITUDE | 255806077 | 13.8 | 5.37 | One-way Transit | 20.62 | 2 | 165 | 987 | 131 | Post-Panamax | 79 | 123 | 125 | Outbound | 153 | 6.71 | 41008 | Nearshore | 32.7125 | -79.7891 | 2021-03-25 09:48:30
NORTHERN MAGNITUDE | 255806077 | 14 | 5.37 | One-way Transit | 18.5 | 1 | 148 | 987 | 131 | Post-Panamax | 79 | 122 | 123 | Outbound | 153 | 6.71 | 41008 | Nearshore | 32.7093 | -79.7834 | 2021-03-25 09:50:00
NORTHERN MAGNITUDE | 255806077 | 14 | 5.37 | One-way Transit | 20.62 | 2 | 165 | 987 | 131 | Post-Panamax | 79 | 121 | 123 | Outbound | 153 | 6.71 | 41008 | Nearshore | 32.7083 | -79.7814 | 2021-03-25 09:50:30
NORTHERN MAGNITUDE | 255806077 | 14.3 | 5.37 | One-way Transit | 20.62 | 2 | 165 | 987 | 131 | Post-Panamax | 79 | 121 | 123 | Outbound | 153 | 6.71 | 41008 | Nearshore | 32.706 | -79.7769 | 2021-03-25 09:51:37
NORTHERN MAGNITUDE | 255806077 | 14.3 | 5.37 | One-way Transit | 16.38 | 0 | 131 | 987 | 131 | Post-Panamax | 79 | 121 | 121 | Outbound | 153 | 6.71 | 41008 | Nearshore | 32.7036 | -79.7721 | 2021-03-25 09:52:49
NORTHERN MAGNITUDE | 255806077 | 14.3 | 5.37 | One-way Transit | 20.62 | 2 | 165 | 987 | 131 | Post-Panamax | 79 | 118 | 120 | Outbound | 153 | 6.71 | 41008 | Nearshore | 32.7021 | -79.7689 | 2021-03-25 09:53:38
NORTHERN MAGNITUDE | 255806077 | 14.3 | 5.37 | One-way Transit | 20.62 | 2 | 165 | 987 | 131 | Post-Panamax | 79 | 118 | 120 | Outbound | 153 | 6.71 | 41008 | Nearshore | 32.6996 | -79.7634 | 2021-03-25 09:54:55
NORTHERN MAGNITUDE | 255806077 | 14.4 | 5.37 | One-way Transit | 22.75 | 3 | 182 | 987 | 131 | Post-Panamax | 79 | 118 | 121 | Outbound | 153 | 6.71 | 41008 | Nearshore | 32.6983 | -79.7605 | 2021-03-25 09:55:37
NORTHERN MAGNITUDE | 255806077 | 14.4 | 5.37 | One-way Transit | 22.75 | 3 | 182 | 987 | 131 | Post-Panamax | 79 | 120 | 123 | Outbound | 153 | 6.71 | 41008 | Nearshore | 32.6958 | -79.7551 | 2021-03-25 09:56:55
NORTHERN MAGNITUDE | 255806077 | 14.4 | 5.37 | One-way Transit | 18.5 | 1 | 148 | 987 | 131 | Post-Panamax | 79 | 121 | 122 | Outbound | 153 | 6.71 | 41008 | Nearshore | 32.6943 | -79.7522 | 2021-03-25 09:57:37
NORTHERN MAGNITUDE | 255806077 | 14.4 | 5.37 | One-way Transit | 22.75 | 3 | 182 | 987 | 131 | Post-Panamax | 79 | 120 | 123 | Outbound | 153 | 6.71 | 41008 | Nearshore | 32.6921 | -79.7477 | 2021-03-25 09:58:42
NORTHERN MAGNITUDE | 255806077 | 14.4 | 5.37 | One-way Transit | 20.62 | 2 | 165 | 987 | 131 | Post-Panamax | 79 | 118 | 120 | Outbound | 153 | 6.71 | 41008 | Nearshore | 32.6895 | -79.7425 | 2021-03-25 10:00:00
NORTHERN MAGNITUDE | 255806077 | 14.3 | 5.37 | One-way Transit | 20.62 | 2 | 165 | 987 | 131 | Post-Panamax | 79 | 118 | 120 | Outbound | 153 | 6.71 | 41008 | Offshore | 32.6886 | -79.7404 | 2021-03-25 10:00:30
NORTHERN MAGNITUDE | 255806077 | 14.3 | 5.37 | One-way Transit | 18.5 | 1 | 148 | 987 | 131 | Post-Panamax | 79 | 119 | 120 | Outbound | 153 | 6.71 | 41008 | Offshore | 32.6863 | -79.7354 | 2021-03-25 10:01:42
NORTHERN MAGNITUDE | 255806077 | 14.3 | 5.37 | One-way Transit | 20.62 | 2 | 165 | 987 | 131 | Post-Panamax | 79 | 118 | 120 | Outbound | 153 | 6.71 | 41008 | Offshore | 32.685 | -79.7324 | 2021-03-25 10:02:24
NORTHERN MAGNITUDE | 255806077 | 14.4 | 5.37 | One-way Transit | 20.62 | 2 | 165 | 987 | 131 | Post-Panamax | 79 | 118 | 120 | Outbound | 153 | 6.71 | 41008 | Offshore | 32.6823 | -79.7266 | 2021-03-25 10:03:48
NORTHERN MAGNITUDE | 255806077 | 14.4 | 5.37 | One-way Transit | 22.75 | 3 | 182 | 987 | 131 | Post-Panamax | 79 | 118 | 121 | Outbound | 153 | 6.71 | 41008 | Offshore | 32.6803 | -79.722 | 2021-03-25 10:04:54
NORTHERN MAGNITUDE | 255806077 | 14.4 | 5.37 | One-way Transit | 20.62 | 2 | 165 | 987 | 131 | Post-Panamax | 79 | 119 | 121 | Outbound | 153 | 6.71 | 41008 | Offshore | 32.6783 | -79.7179 | 2021-03-25 10:05:54
NORTHERN MAGNITUDE | 255806077 | 14.4 | 5.37 | One-way Transit | 18.5 | 1 | 148 | 987 | 131 | Post-Panamax | 79 | 120 | 121 | Outbound | 153 | 6.71 | 41008 | Offshore | 32.6773 | -79.7158 | 2021-03-25 10:06:24
NORTHERN MAGNITUDE | 255806077 | 14.4 | 5.37 | One-way Transit | 18.5 | 1 | 148 | 987 | 131 | Post-Panamax | 79 | 120 | 121 | Outbound | 153 | 6.71 | 41008 | Offshore | 32.6747 | -79.7104 | 2021-03-25 10:07:42
NORTHERN MAGNITUDE | 255806077 | 14.4 | 5.37 | One-way Transit | 18.5 | 1 | 148 | 987 | 131 | Post-Panamax | 79 | 120 | 121 | Outbound | 153 | 6.71 | 41008 | Offshore | 32.6724 | -79.7055 | 2021-03-25 10:08:54
NORTHERN MAGNITUDE | 255806077 | 14.4 | 5.37 | One-way Transit | 16.38 | 0 | 131 | 987 | 131 | Post-Panamax | 79 | 121 | 121 | Outbound | 153 | 6.71 | 41008 | Offshore | 32.6704 | -79.7014 | 2021-03-25 10:09:54
NORTHERN MAGNITUDE | 255806077 | 14.4 | 5.37 | One-way Transit | 18.5 | 1 | 148 | 987 | 131 | Post-Panamax | 79 | 120 | 121 | Outbound | 153 | 6.71 | 41008 | Offshore | 32.669 | -79.6986 | 2021-03-25 10:10:36
MSC ANCHORAGE | 636015666 | 14.8 | 6.93 | Two-way Transit | 43.5 | 1 | 174 | 981 | 157 | Post-Panamax | 70 | 298 | 299 | Inbound | 152 | 8.95 | 41008 | Offshore | 32.669 | -79.698 | 2021-03-25 12:28:44
MSC ANCHORAGE | 636015666 | 14.9 | 6.93 | Two-way Transit | 39.25 | 0 | 157 | 981 | 157 | Post-Panamax | 70 | 299 | 299 | Inbound | 152 | 8.95 | 41008 | Offshore | 32.6714 | -79.7031 | 2021-03-25 12:29:55
MSC ANCHORAGE | 636015666 | 15 | 6.93 | Two-way Transit | 39.25 | 0 | 157 | 981 | 157 | Post-Panamax | 70 | 299 | 299 | Inbound | 152 | 8.95 | 41008 | Offshore | 32.6735 | -79.7078 | 2021-03-25 12:31:01
MSC ANCHORAGE | 636015666 | 15.1 | 6.93 | Two-way Transit | 39.25 | 0 | 157 | 981 | 157 | Post-Panamax | 70 | 299 | 299 | Inbound | 152 | 8.95 | 41008 | Offshore | 32.6746 | -79.71 | 2021-03-25 12:31:31
MSC ANCHORAGE | 636015666 | 15.1 | 6.93 | Two-way Transit | 39.25 | 0 | 157 | 981 | 157 | Post-Panamax | 70 | 299 | 299 | Inbound | 152 | 8.95 | 41008 | Offshore | 32.6773 | -79.7157 | 2021-03-25 12:32:49
MSC ANCHORAGE | 636015666 | 15.2 | 6.93 | Two-way Transit | 39.25 | 0 | 157 | 981 | 157 | Post-Panamax | 70 | 299 | 299 | Inbound | 152 | 8.95 | 41008 | Offshore | 32.6787 | -79.7187 | 2021-03-25 12:33:31
MSC ANCHORAGE | 636015666 | 15.2 | 6.93 | Two-way Transit | 39.25 | 0 | 157 | 981 | 157 | Post-Panamax | 70 | 302 | 302 | Inbound | 152 | 8.95 | 41008 | Offshore | 32.6831 | -79.7278 | 2021-03-25 12:35:37
MSC ANCHORAGE | 636015666 | 15.2 | 6.93 | Two-way Transit | 39.25 | 0 | 157 | 981 | 157 | Post-Panamax | 70 | 302 | 302 | Inbound | 152 | 8.95 | 41008 | Offshore | 32.6854 | -79.7321 | 2021-03-25 12:36:37
MSC ANCHORAGE | 636015666 | 15.2 | 6.93 | Two-way Transit | 39.25 | 0 | 157 | 981 | 157 | Post-Panamax | 70 | 302 | 302 | Inbound | 152 | 8.95 | 41008 | Offshore | 32.6883 | -79.7375 | 2021-03-25 12:37:56
MSC ANCHORAGE | 636015666 | 15.3 | 6.93 | Two-way Transit | 39.25 | 0 | 157 | 981 | 157 | Post-Panamax | 70 | 302 | 302 | Inbound | 152 | 8.95 | 41008 | Offshore | 32.6894 | -79.7397 | 2021-03-25 12:38:26
MSC ANCHORAGE | 636015666 | 15.2 | 6.93 | Two-way Transit | 39.25 | 0 | 157 | 981 | 157 | Post-Panamax | 70 | 301 | 301 | Inbound | 152 | 8.95 | 41008 | Nearshore | 32.6923 | -79.7452 | 2021-03-25 12:39:43
MSC ANCHORAGE | 636015666 | 15.1 | 6.93 | Two-way Transit | 52 | 3 | 208 | 981 | 157 | Post-Panamax | 70 | 302 | 299 | Inbound | 152 | 8.95 | 41008 | Nearshore | 32.6938 | -79.7481 | 2021-03-25 12:40:25
MSC ANCHORAGE | 636015666 | 15 | 6.93 | Two-way Transit | 47.75 | 2 | 191 | 981 | 157 | Post-Panamax | 70 | 299 | 297 | Inbound | 152 | 8.95 | 41008 | Nearshore | 32.6964 | -79.7533 | 2021-03-25 12:41:37
ONE MODERN | 538004203 | 15.8 | 6.93 | Two-way Transit | 40.25 | 1 | 161 | 991 | 144 | Post-Panamax | 71 | 119 | 118 | Outbound | 152 | 8.95 | 41008 | Nearshore | 32.7221 | -79.8106 | 2021-03-25 12:41:51
MSC ANCHORAGE | 636015666 | 15 | 6.93 | Two-way Transit | 39.25 | 0 | 157 | 981 | 157 | Post-Panamax | 70 | 298 | 298 | Inbound | 152 | 8.95 | 41008 | Nearshore | 32.6989 | -79.7588 | 2021-03-25 12:42:55
ONE MODERN | 538004203 | 15.9 | 6.93 | Two-way Transit | 36 | 0 | 144 | 991 | 144 | Post-Panamax | 71 | 119 | 119 | Outbound | 152 | 8.95 | 41008 | Nearshore | 32.7197 | -79.8056 | 2021-03-25 12:42:56
ONE MODERN | 538004203 | 15.9 | 6.93 | Two-way Transit | 36 | 0 | 144 | 991 | 144 | Post-Panamax | 71 | 120 | 120 | Outbound | 152 | 8.95 | 41008 | Nearshore | 32.7186 | -79.8033 | 2021-03-25 12:43:26
MSC ANCHORAGE | 636015666 | 15 | 6.93 | Two-way Transit | 39.25 | 0 | 157 | 981 | 157 | Post-Panamax | 70 | 298 | 298 | Inbound | 152 | 8.95 | 41008 | Nearshore | 32.7001 | -79.7615 | 2021-03-25 12:43:31
ONE MODERN | 538004203 | 15.9 | 6.93 | Two-way Transit | 44.5 | 2 | 178 | 991 | 144 | Post-Panamax | 71 | 122 | 120 | Outbound | 152 | 8.95 | 41008 | Nearshore | 32.7167 | -79.7997 | 2021-03-25 12:44:14
MSC ANCHORAGE | 636015666 | 15 | 6.93 | Two-way Transit | 43.5 | 1 | 174 | 981 | 157 | Post-Panamax | 70 | 298 | 299 | Inbound | 152 | 8.95 | 41008 | Nearshore | 32.7023 | -79.7662 | 2021-03-25 12:44:37
ONE MODERN | 538004203 | 15.4 | 6.93 | Two-way Transit | 36 | 0 | 144 | 991 | 144 | Post-Panamax | 71 | 121 | 121 | Outbound | 152 | 8.95 | 41008 | Nearshore | 32.7135 | -79.793 | 2021-03-25 12:45:44
MSC ANCHORAGE | 636015666 | 14.5 | 6.93 | Two-way Transit | 43.5 | 1 | 174 | 981 | 157 | Post-Panamax | 70 | 300 | 299 | Inbound | 152 | 8.95 | 41008 | Nearshore | 32.7048 | -79.7713 | 2021-03-25 12:45:50
ONE MODERN | 538004203 | 15.4 | 6.93 | Two-way Transit | 36 | 0 | 144 | 991 | 144 | Post-Panamax | 71 | 120 | 120 | Outbound | 152 | 8.95 | 41008 | Nearshore | 32.7111 | -79.7882 | 2021-03-25 12:46:50
MSC ANCHORAGE | 636015666 | 14.1 | 6.93 | Two-way Transit | 43.5 | 1 | 174 | 981 | 157 | Post-Panamax | 70 | 300 | 299 | Inbound | 152 | 8.95 | 41008 | Nearshore | 32.7069 | -79.7756 | 2021-03-25 12:46:55
MSC ANCHORAGE | 636015666 | 13.7 | 6.93 | Two-way Transit | 43.5 | 1 | 174 | 981 | 157 | Post-Panamax | 70 | 300 | 299 | Inbound | 152 | 8.95 | 41008 | Nearshore | 32.7082 | -79.7785 | 2021-03-25 12:47:37
ONE MODERN | 538004203 | 15.4 | 6.93 | Two-way Transit | 40.25 | 1 | 161 | 991 | 144 | Post-Panamax | 71 | 121 | 120 | Outbound | 152 | 8.95 | 41008 | Nearshore | 32.7089 | -79.7838 | 2021-03-25 12:47:50
MSC ANCHORAGE | 636015666 | 13.2 | 6.93 | One-way Transit | 26 | 3 | 208 | 981 | 157 | Post-Panamax | 70 | 299 | 296 | Inbound | 152 | 8.95 | 41008 | Nearshore | 32.7104 | -79.783 | 2021-03-25 12:48:49
ONE MODERN | 538004203 | 15.4 | 6.93 | One-way Transit | 18 | 0 | 144 | 991 | 144 | Post-Panamax | 71 | 116 | 116 | Outbound | 152 | 8.95 | 41008 | Nearshore | 32.7068 | -79.7792 | 2021-03-25 12:48:50
ONE MODERN | 538004203 | 15.7 | 6.93 | One-way Transit | 18 | 0 | 144 | 991 | 144 | Post-Panamax | 71 | 116 | 116 | Outbound | 152 | 8.95 | 41008 | Nearshore | 32.7058 | -79.7769 | 2021-03-25 12:49:20
MSC ANCHORAGE | 636015666 | 13 | 6.93 | One-way Transit | 19.62 | 0 | 157 | 981 | 157 | Post-Panamax | 70 | 296 | 296 | Inbound | 152 | 8.95 | 41008 | Nearshore | 32.7114 | -79.7853 | 2021-03-25 12:49:25
MSC ANCHORAGE | 636015666 | 13.2 | 6.93 | One-way Transit | 19.62 | 0 | 157 | 981 | 157 | Post-Panamax | 70 | 296 | 296 | Inbound | 152 | 8.95 | 41008 | Nearshore | 32.713 | -79.7892 | 2021-03-25 12:50:25
ONE MODERN | 538004203 | 15.8 | 6.93 | One-way Transit | 20.12 | 1 | 161 | 991 | 144 | Post-Panamax | 71 | 116 | 117 | Outbound | 152 | 8.95 | 41008 | Nearshore | 32.7033 | -79.7708 | 2021-03-25 12:50:38
ONE MODERN | 538004203 | 15.9 | 6.93 | One-way Transit | 20.12 | 1 | 161 | 991 | 144 | Post-Panamax | 71 | 116 | 117 | Outbound | 152 | 8.95 | 41008 | Nearshore | 32.7009 | -79.7651 | 2021-03-25 12:51:50
MSC ANCHORAGE | 636015666 | 13.5 | 6.93 | One-way Transit | 23.88 | 2 | 191 | 981 | 157 | Post-Panamax | 70 | 297 | 299 | Inbound | 152 | 8.95 | 41008 | Nearshore | 32.7154 | -79.795 | 2021-03-25 12:51:53
ONE MODERN | 538004203 | 15.9 | 6.93 | One-way Transit | 20.12 | 1 | 161 | 991 | 144 | Post-Panamax | 71 | 116 | 117 | Outbound | 152 | 8.95 | 41008 | Nearshore | 32.699 | -79.7604 | 2021-03-25 12:52:50
MSC ANCHORAGE | 636015666 | 13.7 | 6.93 | One-way Transit | 19.62 | 0 | 157 | 981 | 157 | Post-Panamax | 70 | 299 | 299 | Inbound | 152 | 8.95 | 41008 | Nearshore | 32.7172 | -79.799 | 2021-03-25 12:52:53
ONE MODERN | 538004203 | 15.8 | 6.93 | One-way Transit | 22.25 | 2 | 178 | 991 | 144 | Post-Panamax | 71 | 117 | 119 | Outbound | 152 | 8.95 | 41008 | Nearshore | 32.6978 | -79.7576 | 2021-03-25 12:53:26
MSC ANCHORAGE | 636015666 | 13.9 | 6.93 | One-way Transit | 21.75 | 1 | 174 | 981 | 157 | Post-Panamax | 70 | 298 | 299 | Inbound | 152 | 8.95 | 41008 | Nearshore | 32.7188 | -79.8023 | 2021-03-25 12:53:45
ONE MODERN | 538004203 | 15.8 | 6.93 | One-way Transit | 20.12 | 1 | 161 | 991 | 144 | Post-Panamax | 71 | 119 | 120 | Outbound | 152 | 8.95 | 41008 | Nearshore | 32.6952 | -79.7521 | 2021-03-25 12:54:38
MSC ANCHORAGE | 636015666 | 13.6 | 6.93 | One-way Transit | 19.62 | 0 | 157 | 981 | 157 | Post-Panamax | 70 | 299 | 299 | Inbound | 152 | 8.95 | 41008 | Nearshore | 32.7209 | -79.8069 | 2021-03-25 12:54:52
ONE MODERN | 538004203 | 15.8 | 6.93 | One-way Transit | 18 | 0 | 144 | 991 | 144 | Post-Panamax | 71 | 120 | 120 | Outbound | 152 | 8.95 | 41008 | Nearshore | 32.6939 | -79.7494 | 2021-03-25 12:55:14
MSC ANCHORAGE | 636015666 | 13.3 | 6.93 | One-way Transit | 21.75 | 1 | 174 | 981 | 157 | Post-Panamax | 70 | 298 | 299 | Inbound | 152 | 8.95 | 41008 | Nearshore | 32.7219 | -79.8091 | 2021-03-25 12:55:27
ONE MODERN | 538004203 | 15.7 | 6.93 | One-way Transit | 20.12 | 1 | 161 | 991 | 144 | Post-Panamax | 71 | 121 | 122 | Outbound | 152 | 8.95 | 41008 | Nearshore | 32.6908 | -79.7431 | 2021-03-25 12:56:38
ONE MODERN | 538004203 | 15.8 | 6.93 | One-way Transit | 20.12 | 1 | 161 | 991 | 144 | Post-Panamax | 71 | 121 | 122 | Outbound | 152 | 8.95 | 41008 | Offshore | 32.6894 | -79.7404 | 2021-03-25 12:57:14
ONE MODERN | 538004203 | 15.7 | 6.93 | One-way Transit | 18 | 0 | 144 | 991 | 144 | Post-Panamax | 71 | 119 | 119 | Outbound | 152 | 8.95 | 41008 | Offshore | 32.6796 | -79.7208 | 2021-03-25 13:01:38
ONE MODERN | 538004203 | 15.7 | 6.93 | One-way Transit | 18 | 0 | 144 | 991 | 144 | Post-Panamax | 71 | 118 | 118 | Outbound | 152 | 8.95 | 41008 | Offshore | 32.6741 | -79.709 | 2021-03-25 13:04:15
ONE MODERN | 538004203 | 15.6 | 6.93 | One-way Transit | 18 | 0 | 144 | 991 | 144 | Post-Panamax | 71 | 119 | 119 | Outbound | 152 | 8.95 | 41008 | Offshore | 32.6687 | -79.6972 | 2021-03-25 13:06:50
PEARL ISLAND | 477183400 | 15.2 | 9.84 | One-way Transit | 11.6 | 1 | 116 | 656 | 105 | Panamax | 79 | 119 | 120 | Outbound | 175 | 11.18 | 41008 | Nearshore | 32.722 | -79.8095 | 2021-03-25 14:21:36
PEARL ISLAND | 477183400 | 15.2 | 9.84 | One-way Transit | 10.5 | 0 | 105 | 656 | 105 | Panamax | 79 | 120 | 120 | Outbound | 175 | 11.18 | 41008 | Nearshore | 32.721 | -79.8073 | 2021-03-25 14:22:07
PEARL ISLAND | 477183400 | 15.3 | 9.84 | One-way Transit | 10.5 | 0 | 105 | 656 | 105 | Panamax | 79 | 120 | 120 | Outbound | 175 | 11.18 | 41008 | Nearshore | 32.7182 | -79.8016 | 2021-03-25 14:23:25
PEARL ISLAND | 477183400 | 15 | 9.84 | One-way Transit | 11.6 | 1 | 116 | 656 | 105 | Panamax | 79 | 120 | 119 | Outbound | 175 | 11.18 | 41008 | Nearshore | 32.715 | -79.7952 | 2021-03-25 14:24:54
PEARL ISLAND | 477183400 | 14.9 | 9.84 | One-way Transit | 12.8 | 2 | 128 | 656 | 105 | Panamax | 79 | 121 | 119 | Outbound | 175 | 11.18 | 41008 | Nearshore | 32.7129 | -79.791 | 2021-03-25 14:25:54
PEARL ISLAND | 477183400 | 14.8 | 9.84 | One-way Transit | 11.6 | 1 | 116 | 656 | 105 | Panamax | 79 | 118 | 117 | Outbound | 175 | 11.18 | 41008 | Nearshore | 32.7117 | -79.7885 | 2021-03-25 14:26:30
PEARL ISLAND | 477183400 | 14.7 | 9.84 | One-way Transit | 11.6 | 1 | 116 | 656 | 105 | Panamax | 79 | 118 | 117 | Outbound | 175 | 11.18 | 41008 | Nearshore | 32.7082 | -79.7807 | 2021-03-25 14:28:18
PEARL ISLAND | 477183400 | 14.7 | 9.84 | One-way Transit | 11.6 | 1 | 116 | 656 | 105 | Panamax | 79 | 117 | 116 | Outbound | 175 | 11.18 | 41008 | Nearshore | 32.7063 | -79.7764 | 2021-03-25 14:29:18
ALGOMA VISION | 538005113 | 11.8 | 10.29 | One-way Transit | 10.5 | 0 | 105 | 751 | 105 | Panamax | 70 | 300 | 300 | Inbound | 179 | 13.42 | 41008 | Nearshore | 32.6926 | -79.7473 | 2021-03-25 15:47:08
ALGOMA VISION | 538005113 | 11.9 | 10.29 | One-way Transit | 13.1 | 2 | 131 | 751 | 105 | Panamax | 70 | 301 | 299 | Inbound | 179 | 13.42 | 41008 | Nearshore | 32.6951 | -79.7525 | 2021-03-25 15:48:37
ALGOMA VISION | 538005113 | 11.8 | 10.29 | One-way Transit | 11.8 | 1 | 118 | 751 | 105 | Panamax | 70 | 298 | 299 | Inbound | 179 | 13.42 | 41008 | Nearshore | 32.6967 | -79.7558 | 2021-03-25 15:49:37
ALGOMA VISION | 538005113 | 11.8 | 10.29 | One-way Transit | 13.1 | 2 | 131 | 751 | 105 | Panamax | 70 | 301 | 299 | Inbound | 179 | 13.42 | 41008 | Nearshore | 32.6987 | -79.7598 | 2021-03-25 15:50:47
ALGOMA VISION | 538005113 | 11.8 | 10.29 | One-way Transit | 11.8 | 1 | 118 | 751 | 105 | Panamax | 70 | 299 | 298 | Inbound | 179 | 13.42 | 41008 | Nearshore | 32.6994 | -79.7615 | 2021-03-25 15:51:18
ALGOMA VISION | 538005113 | 11.8 | 10.29 | One-way Transit | 15.7 | 4 | 157 | 751 | 105 | Panamax | 70 | 297 | 301 | Inbound | 179 | 13.42 | 41008 | Nearshore | 32.702 | -79.7672 | 2021-03-25 15:52:57
ALGOMA VISION | 538005113 | 11.7 | 10.29 | One-way Transit | 13.1 | 2 | 131 | 751 | 105 | Panamax | 70 | 303 | 301 | Inbound | 179 | 13.42 | 41008 | Nearshore | 32.7029 | -79.7689 | 2021-03-25 15:53:28
ALGOMA VISION | 538005113 | 11.6 | 10.29 | One-way Transit | 11.8 | 1 | 118 | 751 | 105 | Panamax | 70 | 300 | 299 | Inbound | 179 | 13.42 | 41008 | Nearshore | 32.7061 | -79.7754 | 2021-03-25 15:55:28
ALGOMA VISION | 538005113 | 11.5 | 10.29 | One-way Transit | 11.8 | 1 | 118 | 751 | 105 | Panamax | 70 | 300 | 299 | Inbound | 179 | 13.42 | 41008 | Nearshore | 32.708 | -79.7794 | 2021-03-25 15:56:38
ALGOMA VISION | 538005113 | 11.4 | 10.29 | One-way Transit | 10.5 | 0 | 105 | 751 | 105 | Panamax | 70 | 299 | 299 | Inbound | 179 | 13.42 | 41008 | Nearshore | 32.7095 | -79.7825 | 2021-03-25 15:57:37
ALGOMA VISION | 538005113 | 11.4 | 10.29 | One-way Transit | 11.8 | 1 | 118 | 751 | 105 | Panamax | 70 | 299 | 300 | Inbound | 179 | 13.42 | 41008 | Nearshore | 32.7111 | -79.7858 | 2021-03-25 15:58:37
ALGOMA VISION | 538005113 | 11.4 | 10.29 | One-way Transit | 11.8 | 1 | 118 | 751 | 105 | Panamax | 70 | 299 | 300 | Inbound | 179 | 13.42 | 41008 | Nearshore | 32.7121 | -79.788 | 2021-03-25 15:59:17
ALGOMA VISION | 538005113 | 11.4 | 10.29 | One-way Transit | 11.8 | 1 | 118 | 751 | 105 | Panamax | 70 | 299 | 300 | Inbound | 179 | 13.42 | 41008 | Nearshore | 32.7144 | -79.7929 | 2021-03-25 16:00:47
ALGOMA VISION | 538005113 | 11.4 | 10.29 | One-way Transit | 11.8 | 1 | 118 | 751 | 105 | Panamax | 70 | 299 | 300 | Inbound | 179 | 13.42 | 41008 | Nearshore | 32.716 | -79.7962 | 2021-03-25 16:01:47
ALGOMA VISION | 538005113 | 11.5 | 10.29 | One-way Transit | 13.1 | 2 | 131 | 751 | 105 | Panamax | 70 | 300 | 298 | Inbound | 179 | 13.42 | 41008 | Nearshore | 32.7176 | -79.7994 | 2021-03-25 16:02:47
ALGOMA VISION | 538005113 | 11.4 | 10.29 | One-way Transit | 10.5 | 0 | 105 | 751 | 105 | Panamax | 70 | 297 | 297 | Inbound | 179 | 13.42 | 41008 | Nearshore | 32.7191 | -79.8029 | 2021-03-25 16:03:47
ALGOMA VISION | 538005113 | 11.5 | 10.29 | One-way Transit | 10.5 | 0 | 105 | 751 | 105 | Panamax | 70 | 297 | 297 | Inbound | 179 | 13.42 | 41008 | Nearshore | 32.7207 | -79.8068 | 2021-03-25 16:04:57
ALGOMA VISION | 538005113 | 11.5 | 10.29 | One-way Transit | 11.8 | 1 | 118 | 751 | 105 | Panamax | 70 | 296 | 297 | Inbound | 179 | 13.42 | 41008 | Nearshore | 32.7215 | -79.8085 | 2021-03-25 16:05:28
MAERSK MONTANA | 367759000 | 15.5 | 12.75 | One-way Transit | 12.2 | 1 | 122 | 958 | 105 | Panamax | 70 | 118 | 119 | Outbound | 159 | 17.9 | 41008 | Nearshore | 32.722 | -79.8095 | 2021-03-25 22:17:33
MAERSK MONTANA | 367759000 | 15.9 | 12.75 | One-way Transit | 10.5 | 0 | 105 | 958 | 105 | Panamax | 70 | 119 | 119 | Outbound | 159 | 17.9 | 41008 | Nearshore | 32.7195 | -79.804 | 2021-03-25 22:18:44
MAERSK MONTANA | 367759000 | 16 | 12.75 | One-way Transit | 12.2 | 1 | 122 | 958 | 105 | Panamax | 70 | 120 | 119 | Outbound | 159 | 17.9 | 41008 | Nearshore | 32.7178 | -79.8003 | 2021-03-25 22:19:33
MAERSK MONTANA | 367759000 | 16 | 12.75 | One-way Transit | 12.2 | 1 | 122 | 958 | 105 | Panamax | 70 | 118 | 119 | Outbound | 163 | 15.66 | 41008 | Nearshore | 32.715 | -79.7943 | 2021-03-25 22:20:51
MAERSK MONTANA | 367759000 | 16 | 12.75 | One-way Transit | 10.5 | 0 | 105 | 958 | 105 | Panamax | 70 | 119 | 119 | Outbound | 163 | 15.66 | 41008 | Nearshore | 32.7133 | -79.7907 | 2021-03-25 22:21:38
MAERSK MONTANA | 367759000 | 16.3 | 12.75 | One-way Transit | 10.5 | 0 | 105 | 958 | 105 | Panamax | 70 | 119 | 119 | Outbound | 163 | 15.66 | 41008 | Nearshore | 32.7108 | -79.785 | 2021-03-25 22:22:51
MAERSK MONTANA | 367759000 | 16.2 | 12.75 | One-way Transit | 10.5 | 0 | 105 | 958 | 105 | Panamax | 70 | 119 | 119 | Outbound | 163 | 15.66 | 41008 | Nearshore | 32.709 | -79.7813 | 2021-03-25 22:23:39
MAERSK MONTANA | 367759000 | 16.7 | 12.75 | One-way Transit | 13.8 | 2 | 138 | 958 | 105 | Panamax | 70 | 118 | 120 | Outbound | 163 | 15.66 | 41008 | Nearshore | 32.7067 | -79.776 | 2021-03-25 22:24:45
MAERSK MONTANA | 367759000 | 16.6 | 12.75 | One-way Transit | 12.2 | 1 | 122 | 958 | 105 | Panamax | 70 | 121 | 122 | Outbound | 163 | 15.66 | 41008 | Nearshore | 32.7043 | -79.7713 | 2021-03-25 22:25:45
MAERSK MONTANA | 367759000 | 16.8 | 12.75 | One-way Transit | 10.5 | 0 | 105 | 958 | 105 | Panamax | 70 | 120 | 120 | Outbound | 163 | 15.66 | 41008 | Nearshore | 32.6995 | -79.762 | 2021-03-25 22:27:45
MAERSK MONTANA | 367759000 | 16.8 | 12.75 | One-way Transit | 10.5 | 0 | 105 | 958 | 105 | Panamax | 70 | 120 | 120 | Outbound | 163 | 15.66 | 41008 | Nearshore | 32.6977 | -79.7582 | 2021-03-25 22:28:34
MAERSK MONTANA | 367759000 | 16.6 | 12.75 | One-way Transit | 12.2 | 1 | 122 | 958 | 105 | Panamax | 70 | 119 | 120 | Outbound | 163 | 15.66 | 41008 | Nearshore | 32.6958 | -79.7543 | 2021-03-25 22:29:21
MAERSK MONTANA | 367759000 | 16.5 | 12.75 | One-way Transit | 10.5 | 0 | 105 | 958 | 105 | Panamax | 70 | 120 | 120 | Outbound | 163 | 15.66 | 41008 | Offshore | 32.6753 | -79.7113 | 2021-03-25 22:38:22
MSC KOREA | 371243000 | 14.6 | 4.7 | One-way Transit | 13.3 | 2 | 133 | 794 | 105 | Panamax | 71 | 119 | 117 | Outbound | 110 | 8.95 | 41008 | Nearshore | 32.7181 | -79.8012 | 2021-03-24 00:26:47
MSC KOREA | 371243000 | 14.2 | 4.7 | One-way Transit | 13.3 | 2 | 133 | 794 | 105 | Panamax | 71 | 121 | 119 | Outbound | 110 | 8.95 | 41008 | Nearshore | 32.7157 | -79.7962 | 2021-03-24 00:27:59
MSC KOREA | 371243000 | 14.1 | 4.7 | One-way Transit | 13.3 | 2 | 133 | 794 | 105 | Panamax | 71 | 121 | 119 | Outbound | 110 | 8.95 | 41008 | Nearshore | 32.714 | -79.793 | 2021-03-24 00:28:47
MSC KOREA | 371243000 | 13.7 | 4.7 | One-way Transit | 11.9 | 1 | 119 | 794 | 105 | Panamax | 71 | 118 | 117 | Outbound | 110 | 8.95 | 41008 | Nearshore | 32.7102 | -79.7851 | 2021-03-24 00:30:47
MSC KOREA | 371243000 | 13.6 | 4.7 | One-way Transit | 11.9 | 1 | 119 | 794 | 105 | Panamax | 71 | 118 | 117 | Outbound | 110 | 8.95 | 41008 | Nearshore | 32.7091 | -79.7827 | 2021-03-24 00:31:23
MSC KOREA | 371243000 | 14.7 | 4.7 | One-way Transit | 13.3 | 2 | 133 | 794 | 105 | Panamax | 71 | 119 | 117 | Outbound | 110 | 8.95 | 41008 | Nearshore | 32.7069 | -79.7778 | 2021-03-24 00:32:35
MSC KOREA | 371243000 | 15 | 4.7 | One-way Transit | 13.3 | 2 | 133 | 794 | 105 | Panamax | 71 | 119 | 117 | Outbound | 110 | 8.95 | 41008 | Nearshore | 32.7057 | -79.7753 | 2021-03-24 00:33:11
MSC KOREA | 371243000 | 14.7 | 4.7 | One-way Transit | 13.3 | 2 | 133 | 794 | 105 | Panamax | 71 | 119 | 117 | Outbound | 110 | 8.95 | 41008 | Nearshore | 32.7026 | -79.7688 | 2021-03-24 00:34:41
MSC KOREA | 371243000 | 14.2 | 4.7 | One-way Transit | 11.9 | 1 | 119 | 794 | 105 | Panamax | 71 | 118 | 117 | Outbound | 110 | 8.95 | 41008 | Nearshore | 32.7007 | -79.7647 | 2021-03-24 00:35:41
MSC KOREA | 371243000 | 13.8 | 4.7 | One-way Transit | 13.3 | 2 | 133 | 794 | 105 | Panamax | 71 | 119 | 117 | Outbound | 110 | 8.95 | 41008 | Nearshore | 32.6986 | -79.7602 | 2021-03-24 00:36:47
MSC KOREA | 371243000 | 14 | 4.7 | One-way Transit | 14.6 | 3 | 146 | 794 | 105 | Panamax | 71 | 119 | 116 | Outbound | 110 | 8.95 | 41008 | Nearshore | 32.6967 | -79.7563 | 2021-03-24 00:37:47
MSC KOREA | 371243000 | 14.6 | 4.7 | One-way Transit | 14.6 | 3 | 146 | 794 | 105 | Panamax | 71 | 118 | 115 | Outbound | 110 | 8.95 | 41008 | Nearshore | 32.6952 | -79.7529 | 2021-03-24 00:38:35
RIO GRANDE EXPRESS | 303672000 | 16.7 | 3.8 | One-way Transit | 10.5 | 0 | 105 | 853 | 105 | Panamax | 73 | 117 | 117 | Outbound | 97 | 6.71 | 41008 | Nearshore | 32.7223 | -79.8099 | 2021-03-24 01:55:00
RIO GRANDE EXPRESS | 303672000 | 16.7 | 3.8 | One-way Transit | 10.5 | 0 | 105 | 853 | 105 | Panamax | 73 | 118 | 118 | Outbound | 97 | 6.71 | 41008 | Nearshore | 32.7208 | -79.8067 | 2021-03-24 01:55:40
RIO GRANDE EXPRESS | 303672000 | 16.7 | 3.8 | One-way Transit | 12 | 1 | 120 | 853 | 105 | Panamax | 73 | 119 | 118 | Outbound | 97 | 6.71 | 41008 | Nearshore | 32.7186 | -79.802 | 2021-03-24 01:56:40
RIO GRANDE EXPRESS | 303672000 | 16.6 | 3.8 | One-way Transit | 13.5 | 2 | 135 | 853 | 105 | Panamax | 73 | 120 | 118 | Outbound | 97 | 6.71 | 41008 | Nearshore | 32.7162 | -79.7971 | 2021-03-24 01:57:40
RIO GRANDE EXPRESS | 303672000 | 16.5 | 3.8 | One-way Transit | 13.5 | 2 | 135 | 853 | 105 | Panamax | 73 | 120 | 118 | Outbound | 97 | 6.71 | 41008 | Nearshore | 32.7136 | -79.7916 | 2021-03-24 01:58:51
RIO GRANDE EXPRESS | 303672000 | 16.5 | 3.8 | One-way Transit | 12 | 1 | 120 | 853 | 105 | Panamax | 73 | 119 | 118 | Outbound | 97 | 6.71 | 41008 | Nearshore | 32.7114 | -79.7869 | 2021-03-24 01:59:51
RIO GRANDE EXPRESS | 303672000 | 16.5 | 3.8 | One-way Transit | 12 | 1 | 120 | 853 | 105 | Panamax | 73 | 119 | 118 | Outbound | 97 | 6.71 | 41008 | Nearshore | 32.7089 | -79.7815 | 2021-03-24 02:00:59
RIO GRANDE EXPRESS | 303672000 | 16.6 | 3.8 | One-way Transit | 12 | 1 | 120 | 853 | 105 | Panamax | 73 | 119 | 118 | Outbound | 97 | 6.71 | 41008 | Nearshore | 32.7067 | -79.7767 | 2021-03-24 02:01:59
RIO GRANDE EXPRESS | 303672000 | 16.5 | 3.8 | One-way Transit | 12 | 1 | 120 | 853 | 105 | Panamax | 73 | 119 | 118 | Outbound | 97 | 6.71 | 41008 | Nearshore | 32.7045 | -79.7719 | 2021-03-24 02:02:59
RIO GRANDE EXPRESS | 303672000 | 16.5 | 3.8 | One-way Transit | 13.5 | 2 | 135 | 853 | 105 | Panamax | 73 | 119 | 117 | Outbound | 97 | 6.71 | 41008 | Nearshore | 32.7022 | -79.7669 | 2021-03-24 02:04:00
RIO GRANDE EXPRESS | 303672000 | 16.5 | 3.8 | One-way Transit | 12 | 1 | 120 | 853 | 105 | Panamax | 73 | 119 | 118 | Outbound | 97 | 6.71 | 41008 | Nearshore | 32.7009 | -79.7639 | 2021-03-24 02:04:39
RIO GRANDE EXPRESS | 303672000 | 16.5 | 3.8 | One-way Transit | 10.5 | 0 | 105 | 853 | 105 | Panamax | 73 | 118 | 118 | Outbound | 97 | 6.71 | 41008 | Nearshore | 32.6997 | -79.7613 | 2021-03-24 02:05:10
RIO GRANDE EXPRESS | 303672000 | 16.4 | 3.8 | One-way Transit | 12 | 1 | 120 | 853 | 105 | Panamax | 73 | 121 | 120 | Outbound | 97 | 6.71 | 41008 | Nearshore | 32.6959 | -79.7535 | 2021-03-24 02:06:50
RIO GRANDE EXPRESS | 303672000 | 16.4 | 3.8 | One-way Transit | 12 | 1 | 120 | 853 | 105 | Panamax | 73 | 121 | 120 | Outbound | 97 | 6.71 | 41008 | Nearshore | 32.6948 | -79.7513 | 2021-03-24 02:07:20
RIO GRANDE EXPRESS | 303672000 | 16.4 | 3.8 | One-way Transit | 12 | 1 | 120 | 853 | 105 | Panamax | 73 | 121 | 120 | Outbound | 97 | 6.71 | 41008 | Nearshore | 32.6913 | -79.7444 | 2021-03-24 02:08:49
RIO GRANDE EXPRESS | 303672000 | 16.4 | 3.8 | One-way Transit | 13.5 | 2 | 135 | 853 | 105 | Panamax | 73 | 122 | 120 | Outbound | 97 | 6.71 | 41008 | Offshore | 32.6889 | -79.7397 | 2021-03-24 02:09:49
RIO GRANDE EXPRESS | 303672000 | 16.3 | 3.8 | One-way Transit | 13.5 | 2 | 135 | 853 | 105 | Panamax | 73 | 121 | 119 | Outbound | 97 | 6.71 | 41008 | Offshore | 32.6877 | -79.7373 | 2021-03-24 02:10:20
RIO GRANDE EXPRESS | 303672000 | 15.5 | 3.8 | One-way Transit | 13.5 | 2 | 135 | 853 | 105 | Panamax | 73 | 121 | 119 | Outbound | 97 | 6.71 | 41008 | Offshore | 32.6827 | -79.7275 | 2021-03-24 02:12:30
RIO GRANDE EXPRESS | 303672000 | 13.7 | 3.8 | One-way Transit | 12 | 1 | 120 | 853 | 105 | Panamax | 73 | 121 | 120 | Outbound | 97 | 6.71 | 41008 | Offshore | 32.6797 | -79.7213 | 2021-03-24 02:14:00
RIO GRANDE EXPRESS | 303672000 | 12.2 | 3.8 | One-way Transit | 13.5 | 2 | 135 | 853 | 105 | Panamax | 73 | 121 | 119 | Outbound | 97 | 6.71 | 41008 | Offshore | 32.6778 | -79.7177 | 2021-03-24 02:15:00
RIO GRANDE EXPRESS | 303672000 | 10 | 3.8 | One-way Transit | 12 | 1 | 120 | 853 | 105 | Panamax | 73 | 119 | 118 | Outbound | 97 | 6.71 | 41008 | Offshore | 32.6736 | -79.709 | 2021-03-24 02:17:49
RIO GRANDE EXPRESS | 303672000 | 9.9 | 3.8 | One-way Transit | 13.5 | 2 | 135 | 853 | 105 | Panamax | 73 | 120 | 118 | Outbound | 97 | 6.71 | 41008 | Offshore | 32.6722 | -79.7062 | 2021-03-24 02:18:49
RIO GRANDE EXPRESS | 303672000 | 10.5 | 3.8 | One-way Transit | 12 | 1 | 120 | 853 | 105 | Panamax | 73 | 119 | 118 | Outbound | 97 | 6.71 | 41008 | Offshore | 32.6715 | -79.7046 | 2021-03-24 02:19:20
RIO GRANDE EXPRESS | 303672000 | 11.9 | 5.37 | One-way Transit | 12 | 1 | 120 | 853 | 105 | Panamax | 73 | 119 | 118 | Outbound | 94 | 6.71 | 41008 | Offshore | 32.67 | -79.7014 | 2021-03-24 02:20:20
NORTHERN MAGNITUDE | 255806077 | 14.4 | 2.68 | One-way Transit | 18.5 | 1 | 148 | 981 | 131 | Post-Panamax | 79 | 298 | 299 | Inbound | 293 | 4.47 | 41008 | Nearshore | 32.6913 | -79.7446 | 2021-03-24 11:01:55
NORTHERN MAGNITUDE | 255806077 | 14.4 | 2.68 | One-way Transit | 16.38 | 0 | 131 | 981 | 131 | Post-Panamax | 79 | 299 | 299 | Inbound | 293 | 4.47 | 41008 | Nearshore | 32.6929 | -79.748 | 2021-03-24 11:02:43
NORTHERN MAGNITUDE | 255806077 | 14.4 | 2.68 | One-way Transit | 18.5 | 1 | 148 | 981 | 131 | Post-Panamax | 79 | 300 | 299 | Inbound | 293 | 4.47 | 41008 | Nearshore | 32.6953 | -79.753 | 2021-03-24 11:03:55
NORTHERN MAGNITUDE | 255806077 | 14.4 | 2.68 | One-way Transit | 16.38 | 0 | 131 | 981 | 131 | Post-Panamax | 79 | 299 | 299 | Inbound | 293 | 4.47 | 41008 | Nearshore | 32.6961 | -79.7547 | 2021-03-24 11:04:19
NORTHERN MAGNITUDE | 255806077 | 14.4 | 2.68 | One-way Transit | 16.38 | 0 | 131 | 981 | 131 | Post-Panamax | 79 | 299 | 299 | Inbound | 293 | 4.47 | 41008 | Nearshore | 32.6984 | -79.7596 | 2021-03-24 11:05:31
NORTHERN MAGNITUDE | 255806077 | 14.4 | 2.68 | One-way Transit | 16.38 | 0 | 131 | 981 | 131 | Post-Panamax | 79 | 299 | 299 | Inbound | 293 | 4.47 | 41008 | Nearshore | 32.7006 | -79.7643 | 2021-03-24 11:06:38
NORTHERN MAGNITUDE | 255806077 | 14.4 | 2.68 | One-way Transit | 18.5 | 1 | 148 | 981 | 131 | Post-Panamax | 79 | 300 | 299 | Inbound | 293 | 4.47 | 41008 | Nearshore | 32.7031 | -79.7695 | 2021-03-24 11:07:56
NORTHERN MAGNITUDE | 255806077 | 14.4 | 2.68 | One-way Transit | 16.38 | 0 | 131 | 981 | 131 | Post-Panamax | 79 | 299 | 299 | Inbound | 293 | 4.47 | 41008 | Nearshore | 32.7041 | -79.7717 | 2021-03-24 11:08:27
NORTHERN MAGNITUDE | 255806077 | 14.4 | 2.68 | One-way Transit | 18.5 | 1 | 148 | 981 | 131 | Post-Panamax | 79 | 300 | 299 | Inbound | 293 | 4.47 | 41008 | Nearshore | 32.7067 | -79.777 | 2021-03-24 11:09:45
NORTHERN MAGNITUDE | 255806077 | 14.2 | 2.68 | One-way Transit | 18.5 | 1 | 148 | 981 | 131 | Post-Panamax | 79 | 300 | 299 | Inbound | 293 | 4.47 | 41008 | Nearshore | 32.7088 | -79.7814 | 2021-03-24 11:10:50
NORTHERN MAGNITUDE | 255806077 | 14.2 | 2.68 | One-way Transit | 16.38 | 0 | 131 | 981 | 131 | Post-Panamax | 79 | 299 | 299 | Inbound | 293 | 4.47 | 41008 | Nearshore | 32.71 | -79.784 | 2021-03-24 11:11:26
NORTHERN MAGNITUDE | 255806077 | 14.2 | 2.68 | One-way Transit | 18.5 | 1 | 148 | 981 | 131 | Post-Panamax | 79 | 300 | 299 | Inbound | 293 | 4.47 | 41008 | Nearshore | 32.7125 | -79.7892 | 2021-03-24 11:12:45
NORTHERN MAGNITUDE | 255806077 | 14.3 | 2.68 | One-way Transit | 18.5 | 1 | 148 | 981 | 131 | Post-Panamax | 79 | 300 | 299 | Inbound | 293 | 4.47 | 41008 | Nearshore | 32.7141 | -79.7925 | 2021-03-24 11:13:32
NORTHERN MAGNITUDE | 255806077 | 14.5 | 2.68 | One-way Transit | 20.62 | 2 | 165 | 981 | 131 | Post-Panamax | 79 | 300 | 298 | Inbound | 293 | 4.47 | 41008 | Nearshore | 32.7167 | -79.7978 | 2021-03-24 11:14:50
NORTHERN MAGNITUDE | 255806077 | 14.6 | 2.68 | One-way Transit | 16.38 | 0 | 131 | 981 | 131 | Post-Panamax | 79 | 299 | 299 | Inbound | 293 | 4.47 | 41008 | Nearshore | 32.7186 | -79.8021 | 2021-03-24 11:15:50
NORTHERN MAGNITUDE | 255806077 | 14.6 | 2.68 | One-way Transit | 18.5 | 1 | 148 | 981 | 131 | Post-Panamax | 79 | 298 | 299 | Inbound | 293 | 4.47 | 41008 | Nearshore | 32.7202 | -79.8055 | 2021-03-24 11:16:39
NORTHERN MAGNITUDE | 255806077 | 14.5 | 2.68 | One-way Transit | 18.5 | 1 | 148 | 981 | 131 | Post-Panamax | 79 | 300 | 299 | Inbound | 293 | 4.47 | 41008 | Nearshore | 32.7225 | -79.8104 | 2021-03-24 11:17:50
SPIRIT OF HAMBURG | 232013520 | 13.8 | 2.68 | One-way Transit | 10.5 | 0 | 105 | 833 | 105 | Panamax | 72 | 120 | 120 | Outbound | 6 | 4.47 | 41008 | Nearshore | 32.719 | -79.8043 | 2021-03-24 11:36:43
SPIRIT OF HAMBURG | 232013520 | 13.7 | 2.68 | One-way Transit | 12 | 1 | 120 | 833 | 105 | Panamax | 72 | 119 | 120 | Outbound | 6 | 4.47 | 41008 | Nearshore | 32.7168 | -79.7996 | 2021-03-24 11:37:53
SPIRIT OF HAMBURG | 232013520 | 13.6 | 2.68 | One-way Transit | 12 | 1 | 120 | 833 | 105 | Panamax | 72 | 119 | 120 | Outbound | 6 | 4.47 | 41008 | Nearshore | 32.7156 | -79.7971 | 2021-03-24 11:38:33
SPIRIT OF HAMBURG | 232013520 | 13.6 | 2.68 | One-way Transit | 13.4 | 2 | 134 | 833 | 105 | Panamax | 72 | 118 | 120 | Outbound | 6 | 4.47 | 41008 | Nearshore | 32.7138 | -79.7931 | 2021-03-24 11:39:33
SPIRIT OF HAMBURG | 232013520 | 13.6 | 2.68 | One-way Transit | 13.4 | 2 | 134 | 833 | 105 | Panamax | 72 | 118 | 120 | Outbound | 6 | 4.47 | 41008 | Nearshore | 32.7129 | -79.7911 | 2021-03-24 11:40:03
YM WITNESS | 477524100 | 13.1 | 5.59 | One-way Transit | 23.5 | 1 | 188 | 1207 | 167 | Post-Panamax | 79 | 121 | 120 | Outbound | 167 | 8.95 | 41008 | Nearshore | 32.7225 | -79.8106 | 2021-03-24 17:36:41
YM WITNESS | 477524100 | 13.9 | 5.59 | One-way Transit | 23.5 | 1 | 188 | 1207 | 167 | Post-Panamax | 79 | 120 | 119 | Outbound | 167 | 8.95 | 41008 | Nearshore | 32.7203 | -79.8061 | 2021-03-24 17:37:51
YM WITNESS | 477524100 | 14.2 | 5.59 | One-way Transit | 23.5 | 1 | 188 | 1207 | 167 | Post-Panamax | 79 | 119 | 118 | Outbound | 167 | 8.95 | 41008 | Nearshore | 32.7182 | -79.8017 | 2021-03-24 17:38:56
YM WITNESS | 477524100 | 14.3 | 5.59 | One-way Transit | 23.5 | 1 | 188 | 1207 | 167 | Post-Panamax | 79 | 119 | 118 | Outbound | 167 | 8.95 | 41008 | Nearshore | 32.7169 | -79.7988 | 2021-03-24 17:39:38
YM WITNESS | 477524100 | 14.4 | 5.59 | One-way Transit | 23.5 | 1 | 188 | 1207 | 167 | Post-Panamax | 79 | 119 | 118 | Outbound | 167 | 8.95 | 41008 | Nearshore | 32.7155 | -79.7959 | 2021-03-24 17:40:21
YM WITNESS | 477524100 | 14.3 | 5.59 | One-way Transit | 23.5 | 1 | 188 | 1207 | 167 | Post-Panamax | 79 | 119 | 118 | Outbound | 167 | 8.95 | 41008 | Nearshore | 32.7142 | -79.793 | 2021-03-24 17:41:02
YM WITNESS | 477524100 | 14.5 | 5.59 | One-way Transit | 20.88 | 0 | 167 | 1207 | 167 | Post-Panamax | 79 | 119 | 119 | Outbound | 167 | 8.95 | 41008 | Nearshore | 32.7112 | -79.7868 | 2021-03-24 17:42:32
YM WITNESS | 477524100 | 14.7 | 5.59 | One-way Transit | 23.5 | 1 | 188 | 1207 | 167 | Post-Panamax | 79 | 119 | 118 | Outbound | 167 | 8.95 | 41008 | Nearshore | 32.7087 | -79.7813 | 2021-03-24 17:43:50
YM WITNESS | 477524100 | 14.9 | 5.59 | One-way Transit | 20.88 | 0 | 167 | 1207 | 167 | Post-Panamax | 79 | 119 | 119 | Outbound | 167 | 8.95 | 41008 | Nearshore | 32.7073 | -79.7783 | 2021-03-24 17:44:32
YM WITNESS | 477524100 | 15.1 | 5.59 | One-way Transit | 23.5 | 1 | 188 | 1207 | 167 | Post-Panamax | 79 | 118 | 119 | Outbound | 167 | 8.95 | 41008 | Nearshore | 32.7063 | -79.7761 | 2021-03-24 17:45:02
YM WITNESS | 477524100 | 15.6 | 5.59 | One-way Transit | 20.88 | 0 | 167 | 1207 | 167 | Post-Panamax | 79 | 120 | 120 | Outbound | 167 | 8.95 | 41008 | Nearshore | 32.6965 | -79.7558 | 2021-03-24 17:49:38
YM WITNESS | 477524100 | 15.6 | 5.59 | One-way Transit | 20.88 | 0 | 167 | 1207 | 167 | Post-Panamax | 79 | 120 | 120 | Outbound | 167 | 8.95 | 41008 | Nearshore | 32.6935 | -79.7496 | 2021-03-24 17:51:02
ONE MODERN | 538004203 | 14.3 | 7.16 | One-way Transit | 20.12 | 1 | 161 | 991 | 144 | Post-Panamax | 71 | 298 | 299 | Inbound | 142 | 8.95 | 41008 | Offshore | 32.6738 | -79.7086 | 2021-03-24 19:06:43
ONE MODERN | 538004203 | 14.4 | 7.16 | One-way Transit | 20.12 | 1 | 161 | 991 | 144 | Post-Panamax | 71 | 300 | 299 | Inbound | 142 | 8.95 | 41008 | Offshore | 32.6798 | -79.721 | 2021-03-24 19:09:44
ONE MODERN | 538004203 | 14.3 | 7.16 | One-way Transit | 20.12 | 1 | 161 | 991 | 144 | Post-Panamax | 71 | 299 | 298 | Inbound | 142 | 8.95 | 41008 | Nearshore | 32.6924 | -79.7464 | 2021-03-24 19:15:59
ONE MODERN | 538004203 | 14.3 | 7.16 | One-way Transit | 22.25 | 2 | 178 | 991 | 144 | Post-Panamax | 71 | 300 | 298 | Inbound | 142 | 8.95 | 41008 | Nearshore | 32.6964 | -79.7546 | 2021-03-24 19:17:56
ONE MODERN | 538004203 | 14.3 | 7.16 | One-way Transit | 20.12 | 1 | 161 | 991 | 144 | Post-Panamax | 71 | 300 | 299 | Inbound | 142 | 8.95 | 41008 | Nearshore | 32.6975 | -79.7571 | 2021-03-24 19:18:32
ONE MODERN | 538004203 | 14.3 | 7.16 | One-way Transit | 20.12 | 1 | 161 | 991 | 144 | Post-Panamax | 71 | 299 | 298 | Inbound | 142 | 8.95 | 41008 | Nearshore | 32.6995 | -79.7612 | 2021-03-24 19:19:32
ONE MODERN | 538004203 | 14.3 | 5.82 | One-way Transit | 20.12 | 1 | 161 | 991 | 144 | Post-Panamax | 71 | 300 | 299 | Inbound | 137 | 8.95 | 41008 | Nearshore | 32.7005 | -79.7632 | 2021-03-24 19:20:01
ONE MODERN | 538004203 | 14.2 | 5.82 | One-way Transit | 20.12 | 1 | 161 | 991 | 144 | Post-Panamax | 71 | 299 | 298 | Inbound | 137 | 8.95 | 41008 | Nearshore | 32.704 | -79.7706 | 2021-03-24 19:21:50
ONE MODERN | 538004203 | 14.2 | 5.82 | One-way Transit | 20.12 | 1 | 161 | 991 | 144 | Post-Panamax | 71 | 300 | 299 | Inbound | 137 | 8.95 | 41008 | Nearshore | 32.705 | -79.7727 | 2021-03-24 19:22:20
ONE MODERN | 538004203 | 14.2 | 5.82 | One-way Transit | 20.12 | 1 | 161 | 991 | 144 | Post-Panamax | 71 | 300 | 299 | Inbound | 137 | 8.95 | 41008 | Nearshore | 32.7076 | -79.7779 | 2021-03-24 19:23:38
ONE MODERN | 538004203 | 13.9 | 5.82 | One-way Transit | 20.12 | 1 | 161 | 991 | 144 | Post-Panamax | 71 | 299 | 298 | Inbound | 137 | 8.95 | 41008 | Nearshore | 32.7095 | -79.782 | 2021-03-24 19:24:38
ONE MODERN | 538004203 | 13.9 | 5.82 | One-way Transit | 18 | 0 | 144 | 991 | 144 | Post-Panamax | 71 | 298 | 298 | Inbound | 137 | 8.95 | 41008 | Nearshore | 32.7114 | -79.786 | 2021-03-24 19:25:38
ONE MODERN | 538004203 | 13.9 | 5.82 | One-way Transit | 20.12 | 1 | 161 | 991 | 144 | Post-Panamax | 71 | 299 | 298 | Inbound | 137 | 8.95 | 41008 | Nearshore | 32.7136 | -79.7905 | 2021-03-24 19:26:44
ONE MODERN | 538004203 | 13.9 | 5.82 | One-way Transit | 18 | 0 | 144 | 991 | 144 | Post-Panamax | 71 | 299 | 299 | Inbound | 137 | 8.95 | 41008 | Nearshore | 32.7155 | -79.7945 | 2021-03-24 19:27:44
ONE MODERN | 538004203 | 13.9 | 5.82 | One-way Transit | 20.12 | 1 | 161 | 991 | 144 | Post-Panamax | 71 | 299 | 298 | Inbound | 137 | 8.95 | 41008 | Nearshore | 32.7174 | -79.7986 | 2021-03-24 19:28:47
ONE MODERN | 538004203 | 13.8 | 5.82 | One-way Transit | 20.12 | 1 | 161 | 991 | 144 | Post-Panamax | 71 | 299 | 298 | Inbound | 137 | 8.95 | 41008 | Nearshore | 32.719 | -79.8019 | 2021-03-24 19:29:37
ONE MODERN | 538004203 | 13.5 | 5.82 | One-way Transit | 20.12 | 1 | 161 | 991 | 144 | Post-Panamax | 71 | 299 | 298 | Inbound | 137 | 8.95 | 41008 | Nearshore | 32.7208 | -79.8059 | 2021-03-24 19:30:37
ONE MODERN | 538004203 | 13.3 | 5.82 | One-way Transit | 20.12 | 1 | 161 | 991 | 144 | Post-Panamax | 71 | 299 | 298 | Inbound | 137 | 8.95 | 41008 | Nearshore | 32.723 | -79.8104 | 2021-03-24 19:31:47
YM WITNESS | 477524100 | 15.1 | 10.07 | One-way Transit | 20.88 | 0 | 167 | 1207 | 167 | Post-Panamax | 79 | 300 | 300 | Inbound | 74 | 20.13 | 41008 | Offshore | 32.6682 | -79.6947 | 2021-03-23 04:32:50
YM WITNESS | 477524100 | 14.9 | 10.07 | One-way Transit | 23.5 | 1 | 188 | 1207 | 167 | Post-Panamax | 79 | 298 | 299 | Inbound | 74 | 20.13 | 41008 | Offshore | 32.6694 | -79.6973 | 2021-03-23 04:33:26
YM WITNESS | 477524100 | 15 | 10.07 | One-way Transit | 23.5 | 1 | 188 | 1207 | 167 | Post-Panamax | 79 | 298 | 299 | Inbound | 74 | 20.13 | 41008 | Offshore | 32.6718 | -79.7025 | 2021-03-23 04:34:38
YM WITNESS | 477524100 | 15.1 | 10.07 | One-way Transit | 20.88 | 0 | 167 | 1207 | 167 | Post-Panamax | 79 | 297 | 297 | Inbound | 74 | 20.13 | 41008 | Offshore | 32.6741 | -79.7078 | 2021-03-23 04:35:43
YM WITNESS | 477524100 | 15.1 | 10.07 | One-way Transit | 20.88 | 0 | 167 | 1207 | 167 | Post-Panamax | 79 | 297 | 297 | Inbound | 74 | 20.13 | 41008 | Offshore | 32.6761 | -79.7126 | 2021-03-23 04:36:50
YM WITNESS | 477524100 | 15.1 | 10.07 | One-way Transit | 23.5 | 1 | 188 | 1207 | 167 | Post-Panamax | 79 | 299 | 300 | Inbound | 74 | 20.13 | 41008 | Offshore | 32.6782 | -79.7171 | 2021-03-23 04:37:56
YM WITNESS | 477524100 | 15.1 | 10.07 | One-way Transit | 23.5 | 1 | 188 | 1207 | 167 | Post-Panamax | 79 | 299 | 300 | Inbound | 74 | 20.13 | 41008 | Offshore | 32.6802 | -79.7215 | 2021-03-23 04:38:56
YM WITNESS | 477524100 | 15.1 | 10.07 | One-way Transit | 23.5 | 1 | 188 | 1207 | 167 | Post-Panamax | 79 | 299 | 300 | Inbound | 74 | 20.13 | 41008 | Offshore | 32.6819 | -79.725 | 2021-03-23 04:39:44
YM WITNESS | 477524100 | 15.1 | 10.07 | One-way Transit | 23.5 | 1 | 188 | 1207 | 167 | Post-Panamax | 79 | 299 | 300 | Inbound | 74 | 20.13 | 41008 | Offshore | 32.6833 | -79.728 | 2021-03-23 04:40:25
YM WITNESS | 477524100 | 15.1 | 10.07 | One-way Transit | 26.12 | 2 | 209 | 1207 | 167 | Post-Panamax | 79 | 298 | 300 | Inbound | 74 | 20.13 | 41008 | Offshore | 32.686 | -79.7336 | 2021-03-23 04:41:44
YM WITNESS | 477524100 | 15.2 | 10.07 | One-way Transit | 23.5 | 1 | 188 | 1207 | 167 | Post-Panamax | 79 | 299 | 300 | Inbound | 74 | 20.13 | 41008 | Offshore | 32.6881 | -79.738 | 2021-03-23 04:42:44
YM WITNESS | 477524100 | 15.3 | 10.07 | One-way Transit | 23.5 | 1 | 188 | 1207 | 167 | Post-Panamax | 79 | 299 | 300 | Inbound | 74 | 20.13 | 41008 | Nearshore | 32.6906 | -79.7433 | 2021-03-23 04:43:56
YM WITNESS | 477524100 | 15.3 | 10.07 | One-way Transit | 23.5 | 1 | 188 | 1207 | 167 | Post-Panamax | 79 | 299 | 300 | Inbound | 74 | 20.13 | 41008 | Nearshore | 32.6918 | -79.7459 | 2021-03-23 04:44:31
YM WITNESS | 477524100 | 15.3 | 10.07 | One-way Transit | 23.5 | 1 | 188 | 1207 | 167 | Post-Panamax | 79 | 299 | 300 | Inbound | 74 | 20.13 | 41008 | Nearshore | 32.6941 | -79.7507 | 2021-03-23 04:45:37
YM WITNESS | 477524100 | 15.3 | 10.07 | One-way Transit | 23.5 | 1 | 188 | 1207 | 167 | Post-Panamax | 79 | 299 | 300 | Inbound | 74 | 20.13 | 41008 | Nearshore | 32.6964 | -79.7555 | 2021-03-23 04:46:44
YM WITNESS | 477524100 | 15.3 | 10.07 | One-way Transit | 20.88 | 0 | 167 | 1207 | 167 | Post-Panamax | 79 | 300 | 300 | Inbound | 74 | 20.13 | 41008 | Nearshore | 32.6989 | -79.7608 | 2021-03-23 04:47:56
YM WITNESS | 477524100 | 15.3 | 10.07 | One-way Transit | 23.5 | 1 | 188 | 1207 | 167 | Post-Panamax | 79 | 299 | 300 | Inbound | 74 | 20.13 | 41008 | Nearshore | 32.701 | -79.7652 | 2021-03-23 04:48:56
YM WITNESS | 477524100 | 15.2 | 10.07 | One-way Transit | 23.5 | 1 | 188 | 1207 | 167 | Post-Panamax | 79 | 299 | 300 | Inbound | 74 | 20.13 | 41008 | Nearshore | 32.7031 | -79.7695 | 2021-03-23 04:49:56
YM WITNESS | 477524100 | 15.2 | 10.07 | One-way Transit | 23.5 | 1 | 188 | 1207 | 167 | Post-Panamax | 79 | 299 | 300 | Inbound | 74 | 20.13 | 41008 | Nearshore | 32.7052 | -79.774 | 2021-03-23 04:50:56
YM WITNESS | 477524100 | 15.1 | 10.07 | One-way Transit | 23.5 | 1 | 188 | 1207 | 167 | Post-Panamax | 79 | 299 | 300 | Inbound | 74 | 20.13 | 41008 | Nearshore | 32.7064 | -79.7764 | 2021-03-23 04:51:31
YM WITNESS | 477524100 | 15 | 10.07 | One-way Transit | 20.88 | 0 | 167 | 1207 | 167 | Post-Panamax | 79 | 300 | 300 | Inbound | 74 | 20.13 | 41008 | Nearshore | 32.7091 | -79.7821 | 2021-03-23 04:52:50
YM WITNESS | 477524100 | 14.9 | 10.07 | One-way Transit | 23.5 | 1 | 188 | 1207 | 167 | Post-Panamax | 79 | 299 | 300 | Inbound | 74 | 20.13 | 41008 | Nearshore | 32.7103 | -79.7847 | 2021-03-23 04:53:26
YM WITNESS | 477524100 | 14.9 | 10.07 | One-way Transit | 20.88 | 0 | 167 | 1207 | 167 | Post-Panamax | 79 | 300 | 300 | Inbound | 74 | 20.13 | 41008 | Nearshore | 32.7126 | -79.7894 | 2021-03-23 04:54:32
YM WITNESS | 477524100 | 15 | 10.07 | One-way Transit | 23.5 | 1 | 188 | 1207 | 167 | Post-Panamax | 79 | 299 | 300 | Inbound | 74 | 20.13 | 41008 | Nearshore | 32.7149 | -79.7942 | 2021-03-23 04:55:37
YM WITNESS | 477524100 | 15.2 | 10.07 | One-way Transit | 23.5 | 1 | 188 | 1207 | 167 | Post-Panamax | 79 | 299 | 300 | Inbound | 74 | 20.13 | 41008 | Nearshore | 32.7169 | -79.7984 | 2021-03-23 04:56:37
YM WITNESS | 477524100 | 15.4 | 10.07 | One-way Transit | 23.5 | 1 | 188 | 1207 | 167 | Post-Panamax | 79 | 299 | 300 | Inbound | 74 | 20.13 | 41008 | Nearshore | 32.7191 | -79.803 | 2021-03-23 04:57:38
YM WITNESS | 477524100 | 15.4 | 10.07 | One-way Transit | 23.5 | 1 | 188 | 1207 | 167 | Post-Panamax | 79 | 299 | 300 | Inbound | 74 | 20.13 | 41008 | Nearshore | 32.7218 | -79.8088 | 2021-03-23 04:58:56
SANTA LORETTA | 218643000 | 14 | 8.28 | One-way Transit | 23.62 | 2 | 189 | 1105 | 151 | Post-Panamax | 71 | 120 | 118 | Outbound | 46 | 11.18 | 41008 | Nearshore | 32.7226 | -79.8097 | 2021-03-23 05:32:35
SANTA LORETTA | 218643000 | 14.3 | 8.28 | One-way Transit | 23.62 | 2 | 189 | 1105 | 151 | Post-Panamax | 71 | 120 | 118 | Outbound | 46 | 11.18 | 41008 | Nearshore | 32.7198 | -79.8041 | 2021-03-23 05:33:57
SANTA LORETTA | 218643000 | 14.4 | 8.28 | One-way Transit | 21.25 | 1 | 170 | 1105 | 151 | Post-Panamax | 71 | 120 | 119 | Outbound | 46 | 11.18 | 41008 | Nearshore | 32.7182 | -79.8008 | 2021-03-23 05:34:45
SANTA LORETTA | 218643000 | 14.5 | 8.28 | One-way Transit | 21.25 | 1 | 170 | 1105 | 151 | Post-Panamax | 71 | 120 | 119 | Outbound | 46 | 11.18 | 41008 | Nearshore | 32.7157 | -79.7959 | 2021-03-23 05:35:57
SANTA LORETTA | 218643000 | 14.5 | 8.28 | One-way Transit | 21.25 | 1 | 170 | 1105 | 151 | Post-Panamax | 71 | 120 | 119 | Outbound | 46 | 11.18 | 41008 | Nearshore | 32.7145 | -79.7933 | 2021-03-23 05:36:33
SANTA LORETTA | 218643000 | 14.7 | 8.28 | One-way Transit | 21.25 | 1 | 170 | 1105 | 151 | Post-Panamax | 71 | 120 | 119 | Outbound | 46 | 11.18 | 41008 | Nearshore | 32.712 | -79.7883 | 2021-03-23 05:37:45
SANTA LORETTA | 218643000 | 14.8 | 8.28 | One-way Transit | 26.12 | 3 | 209 | 1105 | 151 | Post-Panamax | 71 | 120 | 117 | Outbound | 46 | 11.18 | 41008 | Nearshore | 32.7097 | -79.7836 | 2021-03-23 05:38:51
SANTA LORETTA | 218643000 | 14.9 | 8.28 | One-way Transit | 23.62 | 2 | 189 | 1105 | 151 | Post-Panamax | 71 | 118 | 116 | Outbound | 46 | 11.18 | 41008 | Nearshore | 32.7078 | -79.7793 | 2021-03-23 05:39:51
SANTA LORETTA | 218643000 | 15.1 | 8.28 | One-way Transit | 21.25 | 1 | 170 | 1105 | 151 | Post-Panamax | 71 | 118 | 117 | Outbound | 46 | 11.18 | 41008 | Nearshore | 32.7068 | -79.7772 | 2021-03-23 05:40:21
SANTA LORETTA | 218643000 | 15.1 | 8.28 | One-way Transit | 21.25 | 1 | 170 | 1105 | 151 | Post-Panamax | 71 | 118 | 117 | Outbound | 46 | 11.18 | 41008 | Nearshore | 32.7036 | -79.77 | 2021-03-23 05:41:57
SANTA LORETTA | 218643000 | 15.1 | 8.28 | One-way Transit | 21.25 | 1 | 170 | 1105 | 151 | Post-Panamax | 71 | 119 | 118 | Outbound | 46 | 11.18 | 41008 | Nearshore | 32.7022 | -79.7669 | 2021-03-23 05:42:40
SANTA LORETTA | 218643000 | 15.2 | 8.28 | One-way Transit | 21.25 | 1 | 170 | 1105 | 151 | Post-Panamax | 71 | 119 | 118 | Outbound | 46 | 11.18 | 41008 | Nearshore | 32.7001 | -79.7625 | 2021-03-23 05:43:39
SANTA LORETTA | 218643000 | 15.1 | 8.28 | One-way Transit | 21.25 | 1 | 170 | 1105 | 151 | Post-Panamax | 71 | 119 | 118 | Outbound | 46 | 11.18 | 41008 | Nearshore | 32.6974 | -79.7568 | 2021-03-23 05:44:58
SANTA LORETTA | 218643000 | 15.1 | 8.28 | One-way Transit | 21.25 | 1 | 170 | 1105 | 151 | Post-Panamax | 71 | 119 | 118 | Outbound | 46 | 11.18 | 41008 | Nearshore | 32.6962 | -79.7542 | 2021-03-23 05:45:34
SANTA LORETTA | 218643000 | 15.1 | 8.28 | One-way Transit | 23.62 | 2 | 189 | 1105 | 151 | Post-Panamax | 71 | 119 | 117 | Outbound | 46 | 11.18 | 41008 | Nearshore | 32.6952 | -79.752 | 2021-03-23 05:46:03
MSC KOREA | 371243000 | 14.2 | 10.07 | One-way Transit | 11.9 | 1 | 119 | 794 | 105 | Panamax | 71 | 300 | 301 | Inbound | 26 | 13.42 | 41008 | Offshore | 32.6797 | -79.7205 | 2021-03-23 07:01:27
MSC KOREA | 371243000 | 11.6 | 10.07 | One-way Transit | 14.6 | 3 | 146 | 794 | 105 | Panamax | 71 | 299 | 302 | Inbound | 26 | 13.42 | 41008 | Nearshore | 32.6924 | -79.7461 | 2021-03-23 07:08:09
MSC KOREA | 371243000 | 10.3 | 10.07 | One-way Transit | 11.9 | 1 | 119 | 794 | 105 | Panamax | 71 | 299 | 300 | Inbound | 26 | 13.42 | 41008 | Nearshore | 32.6965 | -79.7546 | 2021-03-23 07:10:49
MSC KOREA | 371243000 | 9.7 | 10.07 | One-way Transit | 11.9 | 1 | 119 | 794 | 105 | Panamax | 71 | 299 | 300 | Inbound | 26 | 13.42 | 41008 | Nearshore | 32.6979 | -79.7575 | 2021-03-23 07:11:50
MSC KOREA | 371243000 | 9.3 | 10.07 | One-way Transit | 13.3 | 2 | 133 | 794 | 105 | Panamax | 71 | 298 | 300 | Inbound | 26 | 13.42 | 41008 | Nearshore | 32.6992 | -79.7602 | 2021-03-23 07:12:50
MSC KOREA | 371243000 | 8.3 | 10.07 | One-way Transit | 11.9 | 1 | 119 | 794 | 105 | Panamax | 71 | 299 | 300 | Inbound | 26 | 13.42 | 41008 | Nearshore | 32.706 | -79.7755 | 2021-03-23 07:18:50
MSC KOREA | 371243000 | 8.3 | 10.07 | One-way Transit | 11.9 | 1 | 119 | 794 | 105 | Panamax | 71 | 299 | 300 | Inbound | 26 | 13.42 | 41008 | Nearshore | 32.7069 | -79.7775 | 2021-03-23 07:19:41
MSC KOREA | 371243000 | 8.3 | 10.74 | One-way Transit | 13.3 | 2 | 133 | 794 | 105 | Panamax | 71 | 298 | 300 | Inbound | 19 | 13.42 | 41008 | Nearshore | 32.7075 | -79.7787 | 2021-03-23 07:20:09
MSC KOREA | 371243000 | 8.3 | 10.74 | One-way Transit | 10.5 | 0 | 105 | 794 | 105 | Panamax | 71 | 300 | 300 | Inbound | 19 | 13.42 | 41008 | Nearshore | 32.7105 | -79.785 | 2021-03-23 07:22:49
MSC KOREA | 371243000 | 8.3 | 10.74 | One-way Transit | 13.3 | 2 | 133 | 794 | 105 | Panamax | 71 | 299 | 301 | Inbound | 19 | 13.42 | 41008 | Nearshore | 32.7112 | -79.7866 | 2021-03-23 07:23:29
MSC KOREA | 371243000 | 9.2 | 10.74 | One-way Transit | 11.9 | 1 | 119 | 794 | 105 | Panamax | 71 | 301 | 302 | Inbound | 19 | 13.42 | 41008 | Nearshore | 32.7139 | -79.7919 | 2021-03-23 07:25:39
MSC KOREA | 371243000 | 9.7 | 10.74 | One-way Transit | 10.5 | 0 | 105 | 794 | 105 | Panamax | 71 | 301 | 301 | Inbound | 19 | 13.42 | 41008 | Nearshore | 32.715 | -79.7942 | 2021-03-23 07:26:30
MSC KOREA | 371243000 | 10.2 | 10.74 | One-way Transit | 11.9 | 1 | 119 | 794 | 105 | Panamax | 71 | 301 | 302 | Inbound | 19 | 13.42 | 41008 | Nearshore | 32.7167 | -79.7975 | 2021-03-23 07:27:39
MSC KOREA | 371243000 | 10.4 | 10.74 | One-way Transit | 11.9 | 1 | 119 | 794 | 105 | Panamax | 71 | 299 | 300 | Inbound | 19 | 13.42 | 41008 | Nearshore | 32.7182 | -79.8004 | 2021-03-23 07:28:39
MSC KOREA | 371243000 | 10.5 | 10.74 | One-way Transit | 11.9 | 1 | 119 | 794 | 105 | Panamax | 71 | 298 | 299 | Inbound | 19 | 13.42 | 41008 | Nearshore | 32.7196 | -79.8034 | 2021-03-23 07:29:39
MSC KOREA | 371243000 | 10.1 | 10.74 | One-way Transit | 11.9 | 1 | 119 | 794 | 105 | Panamax | 71 | 298 | 299 | Inbound | 19 | 13.42 | 41008 | Nearshore | 32.7212 | -79.8069 | 2021-03-23 07:30:49
MSC KOREA | 371243000 | 9.6 | 10.74 | One-way Transit | 11.9 | 1 | 119 | 794 | 105 | Panamax | 71 | 297 | 298 | Inbound | 19 | 13.42 | 41008 | Nearshore | 32.7225 | -79.8098 | 2021-03-23 07:31:49
RIO GRANDE EXPRESS | 303672000 | 8.3 | 10.74 | One-way Transit | 10.5 | 0 | 105 | 853 | 105 | Panamax | 73 | 300 | 300 | Inbound | 19 | 13.42 | 41008 | Nearshore | 32.6929 | -79.7475 | 2021-03-23 07:33:01
RIO GRANDE EXPRESS | 303672000 | 8.3 | 10.74 | One-way Transit | 10.5 | 0 | 105 | 853 | 105 | Panamax | 73 | 300 | 300 | Inbound | 19 | 13.42 | 41008 | Nearshore | 32.6929 | -79.7475 | 2021-03-23 07:33:01
RIO GRANDE EXPRESS | 303672000 | 8 | 10.74 | One-way Transit | 10.5 | 0 | 105 | 853 | 105 | Panamax | 73 | 300 | 300 | Inbound | 19 | 13.42 | 41008 | Nearshore | 32.6958 | -79.7533 | 2021-03-23 07:35:31
RIO GRANDE EXPRESS | 303672000 | 8 | 10.74 | One-way Transit | 10.5 | 0 | 105 | 853 | 105 | Panamax | 73 | 300 | 300 | Inbound | 19 | 13.42 | 41008 | Nearshore | 32.6971 | -79.756 | 2021-03-23 07:36:41
RIO GRANDE EXPRESS | 303672000 | 8 | 10.74 | One-way Transit | 10.5 | 0 | 105 | 853 | 105 | Panamax | 73 | 300 | 300 | Inbound | 19 | 13.42 | 41008 | Nearshore | 32.6981 | -79.7579 | 2021-03-23 07:37:31
RIO GRANDE EXPRESS | 303672000 | 7.9 | 10.74 | One-way Transit | 10.5 | 0 | 105 | 853 | 105 | Panamax | 73 | 300 | 300 | Inbound | 19 | 13.42 | 41008 | Nearshore | 32.6997 | -79.7613 | 2021-03-23 07:39:00
RIO GRANDE EXPRESS | 303672000 | 7.9 | 10.74 | One-way Transit | 10.5 | 0 | 105 | 853 | 105 | Panamax | 73 | 300 | 300 | Inbound | 19 | 13.42 | 41008 | Nearshore | 32.701 | -79.7639 | 2021-03-23 07:40:12
RIO GRANDE EXPRESS | 303672000 | 7.8 | 10.74 | One-way Transit | 10.5 | 0 | 105 | 853 | 105 | Panamax | 73 | 298 | 298 | Inbound | 19 | 13.42 | 41008 | Nearshore | 32.7042 | -79.7706 | 2021-03-23 07:43:11
RIO GRANDE EXPRESS | 303672000 | 7.8 | 10.74 | One-way Transit | 10.5 | 0 | 105 | 853 | 105 | Panamax | 73 | 298 | 298 | Inbound | 19 | 13.42 | 41008 | Nearshore | 32.7067 | -79.7759 | 2021-03-23 07:45:32
RIO GRANDE EXPRESS | 303672000 | 7.7 | 10.74 | One-way Transit | 10.5 | 0 | 105 | 853 | 105 | Panamax | 73 | 299 | 299 | Inbound | 19 | 13.42 | 41008 | Nearshore | 32.7075 | -79.7778 | 2021-03-23 07:46:22
RIO GRANDE EXPRESS | 303672000 | 7.7 | 10.74 | One-way Transit | 12 | 1 | 120 | 853 | 105 | Panamax | 73 | 299 | 298 | Inbound | 19 | 13.42 | 41008 | Nearshore | 32.7103 | -79.7837 | 2021-03-23 07:49:01
RIO GRANDE EXPRESS | 303672000 | 7.7 | 10.74 | One-way Transit | 12 | 1 | 120 | 853 | 105 | Panamax | 73 | 299 | 298 | Inbound | 19 | 13.42 | 41008 | Nearshore | 32.7103 | -79.7837 | 2021-03-23 07:49:01
RIO GRANDE EXPRESS | 303672000 | 7.7 | 10.74 | One-way Transit | 12 | 1 | 120 | 853 | 105 | Panamax | 73 | 298 | 299 | Inbound | 19 | 13.42 | 41008 | Nearshore | 32.712 | -79.7874 | 2021-03-23 07:50:42
RIO GRANDE EXPRESS | 303672000 | 7.7 | 10.74 | One-way Transit | 12 | 1 | 120 | 853 | 105 | Panamax | 73 | 302 | 301 | Inbound | 19 | 13.42 | 41008 | Nearshore | 32.7137 | -79.7906 | 2021-03-23 07:52:11
RIO GRANDE EXPRESS | 303672000 | 7.7 | 10.74 | One-way Transit | 12 | 1 | 120 | 853 | 105 | Panamax | 73 | 302 | 301 | Inbound | 19 | 13.42 | 41008 | Nearshore | 32.7154 | -79.7939 | 2021-03-23 07:53:42
RIO GRANDE EXPRESS | 303672000 | 7.7 | 10.74 | One-way Transit | 12 | 1 | 120 | 853 | 105 | Panamax | 73 | 302 | 301 | Inbound | 19 | 13.42 | 41008 | Nearshore | 32.7159 | -79.795 | 2021-03-23 07:54:11
RIO GRANDE EXPRESS | 303672000 | 7.8 | 10.74 | One-way Transit | 12 | 1 | 120 | 853 | 105 | Panamax | 73 | 302 | 301 | Inbound | 19 | 13.42 | 41008 | Nearshore | 32.7178 | -79.7987 | 2021-03-23 07:55:52
RIO GRANDE EXPRESS | 303672000 | 7.8 | 10.74 | One-way Transit | 10.5 | 0 | 105 | 853 | 105 | Panamax | 73 | 301 | 301 | Inbound | 19 | 13.42 | 41008 | Nearshore | 32.7184 | -79.7998 | 2021-03-23 07:56:23
RIO GRANDE EXPRESS | 303672000 | 7.8 | 10.74 | One-way Transit | 12 | 1 | 120 | 853 | 105 | Panamax | 73 | 302 | 301 | Inbound | 19 | 13.42 | 41008 | Nearshore | 32.7201 | -79.8031 | 2021-03-23 07:57:52
RIO GRANDE EXPRESS | 303672000 | 7.8 | 10.74 | One-way Transit | 14.9 | 3 | 149 | 853 | 105 | Panamax | 73 | 302 | 299 | Inbound | 19 | 13.42 | 41008 | Nearshore | 32.7233 | -79.8092 | 2021-03-23 08:00:42
CMA CGM NERVAL | 248432000 | 15.3 | 12.08 | One-way Transit | 16.38 | 0 | 131 | 984 | 131 | Post-Panamax | 74 | 118 | 118 | Outbound | 23 | 15.66 | 41008 | Nearshore | 32.7212 | -79.8077 | 2021-03-23 08:40:38
CMA CGM NERVAL | 248432000 | 15.5 | 12.08 | One-way Transit | 16.38 | 0 | 131 | 984 | 131 | Post-Panamax | 74 | 118 | 118 | Outbound | 23 | 15.66 | 41008 | Nearshore | 32.72 | -79.805 | 2021-03-23 08:41:14
CMA CGM NERVAL | 248432000 | 14.5 | 12.08 | One-way Transit | 16.38 | 0 | 131 | 984 | 131 | Post-Panamax | 74 | 118 | 118 | Outbound | 23 | 15.66 | 41008 | Nearshore | 32.7167 | -79.7977 | 2021-03-23 08:42:57
CMA CGM NERVAL | 248432000 | 14.2 | 12.08 | One-way Transit | 18.5 | 1 | 148 | 984 | 131 | Post-Panamax | 74 | 117 | 118 | Outbound | 23 | 15.66 | 41008 | Nearshore | 32.7158 | -79.7956 | 2021-03-23 08:43:26
CMA CGM NERVAL | 248432000 | 13.8 | 12.08 | One-way Transit | 16.38 | 0 | 131 | 984 | 131 | Post-Panamax | 74 | 118 | 118 | Outbound | 23 | 15.66 | 41008 | Nearshore | 32.7138 | -79.7911 | 2021-03-23 08:44:33
CMA CGM NERVAL | 248432000 | 14.3 | 12.08 | One-way Transit | 18.5 | 1 | 148 | 984 | 131 | Post-Panamax | 74 | 118 | 119 | Outbound | 23 | 15.66 | 41008 | Nearshore | 32.7119 | -79.787 | 2021-03-23 08:45:33
CMA CGM NERVAL | 248432000 | 14.9 | 12.08 | One-way Transit | 18.5 | 1 | 148 | 984 | 131 | Post-Panamax | 74 | 119 | 120 | Outbound | 23 | 15.66 | 41008 | Nearshore | 32.7092 | -79.7815 | 2021-03-23 08:46:50
CMA CGM NERVAL | 248432000 | 15.1 | 12.08 | One-way Transit | 16.38 | 0 | 131 | 984 | 131 | Post-Panamax | 74 | 120 | 120 | Outbound | 23 | 15.66 | 41008 | Nearshore | 32.7082 | -79.7793 | 2021-03-23 08:47:20
CMA CGM NERVAL | 248432000 | 15.6 | 12.08 | One-way Transit | 16.38 | 0 | 131 | 984 | 131 | Post-Panamax | 74 | 120 | 120 | Outbound | 23 | 15.66 | 41008 | Nearshore | 32.7049 | -79.7727 | 2021-03-23 08:48:51
CMA CGM NERVAL | 248432000 | 15.6 | 12.08 | One-way Transit | 18.5 | 1 | 148 | 984 | 131 | Post-Panamax | 74 | 119 | 120 | Outbound | 23 | 15.66 | 41008 | Nearshore | 32.7025 | -79.7678 | 2021-03-23 08:49:56
CMA CGM NERVAL | 248432000 | 15.7 | 12.08 | One-way Transit | 16.38 | 0 | 131 | 984 | 131 | Post-Panamax | 74 | 120 | 120 | Outbound | 23 | 15.66 | 41008 | Nearshore | 32.7009 | -79.7648 | 2021-03-23 08:50:38
CMA CGM NERVAL | 248432000 | 15.8 | 12.08 | One-way Transit | 16.38 | 0 | 131 | 984 | 131 | Post-Panamax | 74 | 120 | 120 | Outbound | 23 | 15.66 | 41008 | Nearshore | 32.6996 | -79.7621 | 2021-03-23 08:51:14
CMA CGM NERVAL | 248432000 | 15.4 | 12.08 | One-way Transit | 16.38 | 0 | 131 | 984 | 131 | Post-Panamax | 74 | 118 | 118 | Outbound | 23 | 15.66 | 41008 | Nearshore | 32.6964 | -79.7553 | 2021-03-23 08:52:44
CMA CGM NERVAL | 248432000 | 15.2 | 12.08 | One-way Transit | 16.38 | 0 | 131 | 984 | 131 | Post-Panamax | 74 | 118 | 118 | Outbound | 23 | 15.66 | 41008 | Nearshore | 32.6944 | -79.7509 | 2021-03-23 08:53:44
CMA CGM NERVAL | 248432000 | 15.1 | 12.08 | One-way Transit | 16.38 | 0 | 131 | 984 | 131 | Post-Panamax | 74 | 118 | 118 | Outbound | 23 | 15.66 | 41008 | Nearshore | 32.6933 | -79.7486 | 2021-03-23 08:54:15
CMA CGM NERVAL | 248432000 | 14.9 | 12.08 | One-way Transit | 16.38 | 0 | 131 | 984 | 131 | Post-Panamax | 74 | 118 | 118 | Outbound | 23 | 15.66 | 41008 | Nearshore | 32.6918 | -79.7452 | 2021-03-23 08:55:02
CMA CGM NERVAL | 248432000 | 14.6 | 12.08 | One-way Transit | 18.5 | 1 | 148 | 984 | 131 | Post-Panamax | 74 | 118 | 119 | Outbound | 23 | 15.66 | 41008 | Offshore | 32.6898 | -79.741 | 2021-03-23 08:56:02
CMA CGM NERVAL | 248432000 | 13.5 | 12.08 | One-way Transit | 18.5 | 1 | 148 | 984 | 131 | Post-Panamax | 74 | 119 | 118 | Outbound | 23 | 15.66 | 41008 | Offshore | 32.6793 | -79.7197 | 2021-03-23 09:01:26
EVER LENIENT | 235102677 | 14.9 | 15.21 | One-way Transit | 21.25 | 1 | 170 | 1099 | 151 | Post-Panamax | 74 | 120 | 119 | Outbound | 35 | 17.9 | 41008 | Nearshore | 32.7208 | -79.8067 | 2021-03-23 13:28:47
EVER LENIENT | 235102677 | 15 | 15.21 | One-way Transit | 23.62 | 2 | 189 | 1099 | 151 | Post-Panamax | 74 | 121 | 119 | Outbound | 35 | 17.9 | 41008 | Nearshore | 32.7194 | -79.8041 | 2021-03-23 13:29:24
EVER LENIENT | 235102677 | 15.1 | 15.21 | One-way Transit | 23.62 | 2 | 189 | 1099 | 151 | Post-Panamax | 74 | 121 | 119 | Outbound | 35 | 17.9 | 41008 | Nearshore | 32.718 | -79.8012 | 2021-03-23 13:30:05
EVER LENIENT | 235102677 | 14.8 | 15.21 | One-way Transit | 23.62 | 2 | 189 | 1099 | 151 | Post-Panamax | 74 | 121 | 119 | Outbound | 35 | 17.9 | 41008 | Nearshore | 32.7145 | -79.7943 | 2021-03-23 13:31:41
EVER LENIENT | 235102677 | 14.7 | 15.21 | One-way Transit | 23.62 | 2 | 189 | 1099 | 151 | Post-Panamax | 74 | 119 | 117 | Outbound | 35 | 17.9 | 41008 | Nearshore | 32.7118 | -79.7888 | 2021-03-23 13:33:00
EVER LENIENT | 235102677 | 14.6 | 15.21 | One-way Transit | 21.25 | 1 | 170 | 1099 | 151 | Post-Panamax | 74 | 118 | 117 | Outbound | 35 | 17.9 | 41008 | Nearshore | 32.7084 | -79.7811 | 2021-03-23 13:34:47
EVER LENIENT | 235102677 | 14.7 | 15.21 | One-way Transit | 21.25 | 1 | 170 | 1099 | 151 | Post-Panamax | 74 | 118 | 117 | Outbound | 35 | 17.9 | 41008 | Nearshore | 32.707 | -79.7782 | 2021-03-23 13:35:29
EVER LENIENT | 235102677 | 14.9 | 15.21 | One-way Transit | 21.25 | 1 | 170 | 1099 | 151 | Post-Panamax | 74 | 118 | 117 | Outbound | 35 | 17.9 | 41008 | Nearshore | 32.7048 | -79.7734 | 2021-03-23 13:36:35
EVER LENIENT | 235102677 | 14.8 | 15.21 | One-way Transit | 21.25 | 1 | 170 | 1099 | 151 | Post-Panamax | 74 | 118 | 117 | Outbound | 35 | 17.9 | 41008 | Nearshore | 32.702 | -79.7674 | 2021-03-23 13:38:00
EVER LENIENT | 235102677 | 14.8 | 15.21 | One-way Transit | 21.25 | 1 | 170 | 1099 | 151 | Post-Panamax | 74 | 118 | 117 | Outbound | 35 | 17.9 | 41008 | Nearshore | 32.7009 | -79.7648 | 2021-03-23 13:38:35
EVER LENIENT | 235102677 | 14.7 | 15.21 | One-way Transit | 23.62 | 2 | 189 | 1099 | 151 | Post-Panamax | 74 | 120 | 118 | Outbound | 35 | 17.9 | 41008 | Nearshore | 32.6985 | -79.7597 | 2021-03-23 13:39:47
EVER LENIENT | 235102677 | 14.7 | 15.21 | One-way Transit | 21.25 | 1 | 170 | 1099 | 151 | Post-Panamax | 74 | 120 | 119 | Outbound | 35 | 17.9 | 41008 | Nearshore | 32.6972 | -79.7571 | 2021-03-23 13:40:24
EVER LENIENT | 235102677 | 14.6 | 15.21 | One-way Transit | 23.62 | 2 | 189 | 1099 | 151 | Post-Panamax | 74 | 121 | 119 | Outbound | 35 | 17.9 | 41008 | Nearshore | 32.6956 | -79.7539 | 2021-03-23 13:41:11
EVER LENIENT | 235102677 | 14.7 | 15.21 | One-way Transit | 23.62 | 2 | 189 | 1099 | 151 | Post-Panamax | 74 | 121 | 119 | Outbound | 35 | 17.9 | 41008 | Nearshore | 32.6927 | -79.7481 | 2021-03-23 13:42:35
EVER LENIENT | 235102677 | 14.5 | 15.21 | One-way Transit | 23.62 | 2 | 189 | 1099 | 151 | Post-Panamax | 74 | 121 | 119 | Outbound | 35 | 17.9 | 41008 | Nearshore | 32.6902 | -79.7431 | 2021-03-23 13:43:47
EVER LENIENT | 235102677 | 14.5 | 15.21 | One-way Transit | 23.62 | 2 | 189 | 1099 | 151 | Post-Panamax | 74 | 121 | 119 | Outbound | 35 | 17.9 | 41008 | Offshore | 32.6889 | -79.7406 | 2021-03-23 13:44:23
EVER LENIENT | 235102677 | 14.4 | 15.21 | One-way Transit | 28.38 | 4 | 227 | 1099 | 151 | Post-Panamax | 74 | 121 | 117 | Outbound | 35 | 17.9 | 41008 | Offshore | 32.6872 | -79.7373 | 2021-03-23 13:45:12
EVER LENIENT | 235102677 | 14.3 | 15.21 | One-way Transit | 23.62 | 2 | 189 | 1099 | 151 | Post-Panamax | 74 | 120 | 118 | Outbound | 35 | 17.9 | 41008 | Offshore | 32.6704 | -79.7006 | 2021-03-23 13:53:59
EVER LASTING | 235093618 | 15 | 12.3 | One-way Transit | 21.25 | 1 | 170 | 1099 | 151 | Post-Panamax | 74 | 301 | 302 | Inbound | 42 | 17.9 | 41008 | Offshore | 32.6688 | -79.6972 | 2021-03-23 15:15:40
EVER LASTING | 235093618 | 15 | 12.3 | One-way Transit | 23.62 | 2 | 189 | 1099 | 151 | Post-Panamax | 74 | 300 | 302 | Inbound | 42 | 17.9 | 41008 | Offshore | 32.6705 | -79.7007 | 2021-03-23 15:16:27
EVER LASTING | 235093618 | 15 | 12.3 | One-way Transit | 26 | 3 | 208 | 1099 | 151 | Post-Panamax | 74 | 298 | 301 | Inbound | 42 | 17.9 | 41008 | Offshore | 32.6739 | -79.708 | 2021-03-23 15:18:09
EVER LASTING | 235093618 | 15 | 12.3 | One-way Transit | 26 | 3 | 208 | 1099 | 151 | Post-Panamax | 74 | 298 | 301 | Inbound | 42 | 17.9 | 41008 | Offshore | 32.6774 | -79.7154 | 2021-03-23 15:19:52
EVER LASTING | 235093618 | 15 | 9.84 | One-way Transit | 21.25 | 1 | 170 | 1099 | 151 | Post-Panamax | 74 | 300 | 301 | Inbound | 65 | 15.66 | 41008 | Offshore | 32.6788 | -79.7185 | 2021-03-23 15:20:33
EVER LASTING | 235093618 | 15 | 9.84 | One-way Transit | 21.25 | 1 | 170 | 1099 | 151 | Post-Panamax | 74 | 300 | 301 | Inbound | 65 | 15.66 | 41008 | Offshore | 32.6799 | -79.7207 | 2021-03-23 15:21:04
EVER LASTING | 235093618 | 15 | 9.84 | One-way Transit | 23.62 | 2 | 189 | 1099 | 151 | Post-Panamax | 74 | 299 | 301 | Inbound | 65 | 15.66 | 41008 | Offshore | 32.6841 | -79.7297 | 2021-03-23 15:23:09
EVER LASTING | 235093618 | 15.1 | 9.84 | One-way Transit | 23.62 | 2 | 189 | 1099 | 151 | Post-Panamax | 74 | 299 | 301 | Inbound | 65 | 15.66 | 41008 | Offshore | 32.6876 | -79.7371 | 2021-03-23 15:24:52
EVER LASTING | 235093618 | 15.1 | 9.84 | One-way Transit | 21.25 | 1 | 170 | 1099 | 151 | Post-Panamax | 74 | 300 | 301 | Inbound | 65 | 15.66 | 41008 | Offshore | 32.6888 | -79.7397 | 2021-03-23 15:25:28
EVER LASTING | 235093618 | 15.1 | 9.84 | One-way Transit | 21.25 | 1 | 170 | 1099 | 151 | Post-Panamax | 74 | 300 | 301 | Inbound | 65 | 15.66 | 41008 | Nearshore | 32.6915 | -79.7454 | 2021-03-23 15:26:45
EVER LASTING | 235093618 | 15.1 | 9.84 | One-way Transit | 23.62 | 2 | 189 | 1099 | 151 | Post-Panamax | 74 | 299 | 301 | Inbound | 65 | 15.66 | 41008 | Nearshore | 32.6939 | -79.7505 | 2021-03-23 15:27:57
EVER LASTING | 235093618 | 15.1 | 9.84 | One-way Transit | 21.25 | 1 | 170 | 1099 | 151 | Post-Panamax | 74 | 300 | 301 | Inbound | 65 | 15.66 | 41008 | Nearshore | 32.6952 | -79.7532 | 2021-03-23 15:28:33
EVER LASTING | 235093618 | 15.1 | 9.84 | One-way Transit | 21.25 | 1 | 170 | 1099 | 151 | Post-Panamax | 74 | 300 | 301 | Inbound | 65 | 15.66 | 41008 | Nearshore | 32.6972 | -79.7576 | 2021-03-23 15:29:33
EVER LASTING | 235093618 | 15.1 | 9.84 | One-way Transit | 23.62 | 2 | 189 | 1099 | 151 | Post-Panamax | 74 | 299 | 301 | Inbound | 65 | 15.66 | 41008 | Nearshore | 32.6993 | -79.762 | 2021-03-23 15:30:34
EVER LASTING | 235093618 | 15.1 | 9.84 | One-way Transit | 23.62 | 2 | 189 | 1099 | 151 | Post-Panamax | 74 | 299 | 301 | Inbound | 65 | 15.66 | 41008 | Nearshore | 32.7016 | -79.7669 | 2021-03-23 15:31:40
EVER LASTING | 235093618 | 15.1 | 9.84 | One-way Transit | 23.62 | 2 | 189 | 1099 | 151 | Post-Panamax | 74 | 299 | 301 | Inbound | 65 | 15.66 | 41008 | Nearshore | 32.704 | -79.772 | 2021-03-23 15:32:52
EVER LASTING | 235093618 | 15.1 | 9.84 | One-way Transit | 21.25 | 1 | 170 | 1099 | 151 | Post-Panamax | 74 | 300 | 301 | Inbound | 65 | 15.66 | 41008 | Nearshore | 32.7058 | -79.7756 | 2021-03-23 15:33:40
EVER LASTING | 235093618 | 15 | 9.84 | One-way Transit | 23.62 | 2 | 189 | 1099 | 151 | Post-Panamax | 74 | 299 | 301 | Inbound | 65 | 15.66 | 41008 | Nearshore | 32.7084 | -79.7812 | 2021-03-23 15:34:58
EVER LASTING | 235093618 | 15 | 9.84 | One-way Transit | 23.62 | 2 | 189 | 1099 | 151 | Post-Panamax | 74 | 299 | 301 | Inbound | 65 | 15.66 | 41008 | Nearshore | 32.7105 | -79.7855 | 2021-03-23 15:35:58
EVER LASTING | 235093618 | 15.1 | 9.84 | One-way Transit | 23.62 | 2 | 189 | 1099 | 151 | Post-Panamax | 74 | 299 | 301 | Inbound | 65 | 15.66 | 41008 | Nearshore | 32.7125 | -79.7899 | 2021-03-23 15:36:58
EVER LASTING | 235093618 | 15 | 9.84 | One-way Transit | 26 | 3 | 208 | 1099 | 151 | Post-Panamax | 74 | 299 | 302 | Inbound | 65 | 15.66 | 41008 | Nearshore | 32.7145 | -79.7942 | 2021-03-23 15:37:58
EVER LASTING | 235093618 | 15 | 9.84 | One-way Transit | 23.62 | 2 | 189 | 1099 | 151 | Post-Panamax | 74 | 299 | 301 | Inbound | 65 | 15.66 | 41008 | Nearshore | 32.7158 | -79.7969 | 2021-03-23 15:38:34
EVER LASTING | 235093618 | 15.2 | 9.84 | One-way Transit | 23.62 | 2 | 189 | 1099 | 151 | Post-Panamax | 74 | 299 | 301 | Inbound | 65 | 15.66 | 41008 | Nearshore | 32.718 | -79.8016 | 2021-03-23 15:39:39
EVER LASTING | 235093618 | 15.1 | 9.84 | One-way Transit | 23.62 | 2 | 189 | 1099 | 151 | Post-Panamax | 74 | 299 | 301 | Inbound | 65 | 15.66 | 41008 | Nearshore | 32.7203 | -79.8064 | 2021-03-23 15:40:46
EVER LASTING | 235093618 | 15.1 | 9.84 | One-way Transit | 26 | 3 | 208 | 1099 | 151 | Post-Panamax | 74 | 299 | 302 | Inbound | 65 | 15.66 | 41008 | Nearshore | 32.7226 | -79.8112 | 2021-03-23 15:41:51
SPIRIT OF HAMBURG | 232013520 | 14.8 | 10.29 | One-way Transit | 12 | 1 | 120 | 833 | 105 | Panamax | 72 | 300 | 299 | Inbound | 40 | 13.42 | 41008 | Offshore | 32.6745 | -79.7081 | 2021-03-23 19:53:34
SPIRIT OF HAMBURG | 232013520 | 14.8 | 10.29 | One-way Transit | 10.5 | 0 | 105 | 833 | 105 | Panamax | 72 | 300 | 300 | Inbound | 40 | 13.42 | 41008 | Offshore | 32.6767 | -79.7127 | 2021-03-23 19:54:40
SPIRIT OF HAMBURG | 232013520 | 14.8 | 10.29 | One-way Transit | 14.8 | 3 | 148 | 833 | 105 | Panamax | 72 | 300 | 297 | Inbound | 40 | 13.42 | 41008 | Offshore | 32.6783 | -79.7157 | 2021-03-23 19:55:22
SPIRIT OF HAMBURG | 232013520 | 14.7 | 10.29 | One-way Transit | 10.5 | 0 | 105 | 833 | 105 | Panamax | 72 | 296 | 296 | Inbound | 40 | 13.42 | 41008 | Offshore | 32.6807 | -79.7212 | 2021-03-23 19:56:43
SPIRIT OF HAMBURG | 232013520 | 14.8 | 10.29 | One-way Transit | 12 | 1 | 120 | 833 | 105 | Panamax | 72 | 297 | 298 | Inbound | 40 | 13.42 | 41008 | Offshore | 32.688 | -79.7381 | 2021-03-23 20:00:34
SPIRIT OF HAMBURG | 232013520 | 14.9 | 10.29 | One-way Transit | 12 | 1 | 120 | 833 | 105 | Panamax | 72 | 298 | 299 | Inbound | 40 | 13.42 | 41008 | Offshore | 32.689 | -79.7403 | 2021-03-23 20:01:04
SPIRIT OF HAMBURG | 232013520 | 14.9 | 10.29 | One-way Transit | 12 | 1 | 120 | 833 | 105 | Panamax | 72 | 299 | 300 | Inbound | 40 | 13.42 | 41008 | Nearshore | 32.6929 | -79.7484 | 2021-03-23 20:02:57
SPIRIT OF HAMBURG | 232013520 | 14.8 | 10.29 | One-way Transit | 12 | 1 | 120 | 833 | 105 | Panamax | 72 | 299 | 300 | Inbound | 40 | 13.42 | 41008 | Nearshore | 32.6941 | -79.7509 | 2021-03-23 20:03:33
SPIRIT OF HAMBURG | 232013520 | 14.9 | 10.29 | One-way Transit | 12 | 1 | 120 | 833 | 105 | Panamax | 72 | 299 | 300 | Inbound | 40 | 13.42 | 41008 | Nearshore | 32.6963 | -79.7557 | 2021-03-23 20:04:40
SPIRIT OF HAMBURG | 232013520 | 14.9 | 10.29 | One-way Transit | 12 | 1 | 120 | 833 | 105 | Panamax | 72 | 299 | 300 | Inbound | 40 | 13.42 | 41008 | Nearshore | 32.6987 | -79.7608 | 2021-03-23 20:05:54
SPIRIT OF HAMBURG | 232013520 | 14.9 | 10.29 | One-way Transit | 10.5 | 0 | 105 | 833 | 105 | Panamax | 72 | 300 | 300 | Inbound | 40 | 13.42 | 41008 | Nearshore | 32.701 | -79.7655 | 2021-03-23 20:06:58
SPIRIT OF HAMBURG | 232013520 | 14.8 | 10.29 | One-way Transit | 10.5 | 0 | 105 | 833 | 105 | Panamax | 72 | 300 | 300 | Inbound | 40 | 13.42 | 41008 | Nearshore | 32.7025 | -79.7685 | 2021-03-23 20:07:40
SPIRIT OF HAMBURG | 232013520 | 14.8 | 10.29 | One-way Transit | 10.5 | 0 | 105 | 833 | 105 | Panamax | 72 | 300 | 300 | Inbound | 40 | 13.42 | 41008 | Nearshore | 32.7048 | -79.7731 | 2021-03-23 20:08:46
SPIRIT OF HAMBURG | 232013520 | 14.8 | 10.29 | One-way Transit | 12 | 1 | 120 | 833 | 105 | Panamax | 72 | 300 | 299 | Inbound | 40 | 13.42 | 41008 | Nearshore | 32.7068 | -79.7773 | 2021-03-23 20:09:46
SPIRIT OF HAMBURG | 232013520 | 14.6 | 10.29 | One-way Transit | 12 | 1 | 120 | 833 | 105 | Panamax | 72 | 299 | 298 | Inbound | 40 | 13.42 | 41008 | Nearshore | 32.7089 | -79.7816 | 2021-03-23 20:10:46
SPIRIT OF HAMBURG | 232013520 | 14.7 | 10.29 | One-way Transit | 12 | 1 | 120 | 833 | 105 | Panamax | 72 | 298 | 297 | Inbound | 40 | 13.42 | 41008 | Nearshore | 32.7112 | -79.7867 | 2021-03-23 20:11:58
SPIRIT OF HAMBURG | 232013520 | 14.7 | 10.29 | One-way Transit | 10.5 | 0 | 105 | 833 | 105 | Panamax | 72 | 298 | 298 | Inbound | 40 | 13.42 | 41008 | Nearshore | 32.7123 | -79.7892 | 2021-03-23 20:12:34
SPIRIT OF HAMBURG | 232013520 | 14.8 | 10.29 | One-way Transit | 10.5 | 0 | 105 | 833 | 105 | Panamax | 72 | 298 | 298 | Inbound | 40 | 13.42 | 41008 | Nearshore | 32.7142 | -79.7935 | 2021-03-23 20:13:34
SPIRIT OF HAMBURG | 232013520 | 14.9 | 10.29 | One-way Transit | 10.5 | 0 | 105 | 833 | 105 | Panamax | 72 | 298 | 298 | Inbound | 40 | 13.42 | 41008 | Nearshore | 32.7167 | -79.7991 | 2021-03-23 20:14:52
SPIRIT OF HAMBURG | 232013520 | 15 | 10.29 | One-way Transit | 10.5 | 0 | 105 | 833 | 105 | Panamax | 72 | 298 | 298 | Inbound | 40 | 13.42 | 41008 | Nearshore | 32.7183 | -79.8026 | 2021-03-23 20:15:39
SPIRIT OF HAMBURG | 232013520 | 14.9 | 10.29 | One-way Transit | 10.5 | 0 | 105 | 833 | 105 | Panamax | 72 | 298 | 298 | Inbound | 40 | 13.42 | 41008 | Nearshore | 32.7206 | -79.8078 | 2021-03-23 20:16:52
SPIRIT OF HAMBURG | 232013520 | 14.9 | 10.29 | One-way Transit | 10.5 | 0 | 105 | 833 | 105 | Panamax | 72 | 298 | 298 | Inbound | 40 | 13.42 | 41008 | Nearshore | 32.7222 | -79.8113 | 2021-03-23 20:17:39
CMA CGM NERVAL | 248432000 | 15.8 | 29.98 | One-way Transit | 18.5 | 1 | 148 | 984 | 131 | Post-Panamax | 74 | 300 | 301 | Inbound | 36 | 44.74 | 41008 | Offshore | 32.6737 | -79.7079 | 2021-03-22 05:58:28
CMA CGM NERVAL | 248432000 | 15.8 | 29.98 | One-way Transit | 18.5 | 1 | 148 | 984 | 131 | Post-Panamax | 74 | 300 | 301 | Inbound | 36 | 44.74 | 41008 | Offshore | 32.6765 | -79.7137 | 2021-03-22 05:59:46
CMA CGM NERVAL | 248432000 | 16 | 29.98 | One-way Transit | 20.62 | 2 | 165 | 984 | 131 | Post-Panamax | 74 | 297 | 299 | Inbound | 36 | 44.74 | 41008 | Offshore | 32.6789 | -79.7189 | 2021-03-22 06:00:52
CMA CGM NERVAL | 248432000 | 16.1 | 29.98 | One-way Transit | 18.5 | 1 | 148 | 984 | 131 | Post-Panamax | 74 | 297 | 298 | Inbound | 36 | 44.74 | 41008 | Offshore | 32.68 | -79.7212 | 2021-03-22 06:01:23
CMA CGM NERVAL | 248432000 | 16.2 | 29.98 | One-way Transit | 18.5 | 1 | 148 | 984 | 131 | Post-Panamax | 74 | 299 | 300 | Inbound | 36 | 44.74 | 41008 | Offshore | 32.6893 | -79.7413 | 2021-03-22 06:05:40
CMA CGM NERVAL | 248432000 | 16.3 | 29.98 | One-way Transit | 22.75 | 3 | 182 | 984 | 131 | Post-Panamax | 74 | 298 | 301 | Inbound | 36 | 44.74 | 41008 | Nearshore | 32.6921 | -79.7475 | 2021-03-22 06:06:59
CMA CGM NERVAL | 248432000 | 16.2 | 29.98 | One-way Transit | 20.62 | 2 | 165 | 984 | 131 | Post-Panamax | 74 | 300 | 302 | Inbound | 36 | 44.74 | 41008 | Nearshore | 32.694 | -79.7512 | 2021-03-22 06:07:46
CMA CGM NERVAL | 248432000 | 16.1 | 29.98 | One-way Transit | 20.62 | 2 | 165 | 984 | 131 | Post-Panamax | 74 | 301 | 303 | Inbound | 36 | 44.74 | 41008 | Nearshore | 32.6968 | -79.7566 | 2021-03-22 06:08:59
CMA CGM NERVAL | 248432000 | 16.1 | 29.98 | One-way Transit | 22.75 | 3 | 182 | 984 | 131 | Post-Panamax | 74 | 300 | 303 | Inbound | 36 | 44.74 | 41008 | Nearshore | 32.6981 | -79.7593 | 2021-03-22 06:09:34
CMA CGM NERVAL | 248432000 | 16 | 29.98 | One-way Transit | 16.38 | 0 | 131 | 984 | 131 | Post-Panamax | 74 | 300 | 300 | Inbound | 36 | 44.74 | 41008 | Nearshore | 32.7005 | -79.7639 | 2021-03-22 06:10:34
CMA CGM NERVAL | 248432000 | 16 | 29.98 | One-way Transit | 20.62 | 2 | 165 | 984 | 131 | Post-Panamax | 74 | 299 | 301 | Inbound | 36 | 44.74 | 41008 | Nearshore | 32.7034 | -79.7698 | 2021-03-22 06:11:51
CMA CGM NERVAL | 248432000 | 15.9 | 29.98 | One-way Transit | 18.5 | 1 | 148 | 984 | 131 | Post-Panamax | 74 | 299 | 300 | Inbound | 36 | 44.74 | 41008 | Nearshore | 32.705 | -79.773 | 2021-03-22 06:12:34
CMA CGM NERVAL | 248432000 | 15.9 | 29.98 | One-way Transit | 18.5 | 1 | 148 | 984 | 131 | Post-Panamax | 74 | 299 | 300 | Inbound | 36 | 44.74 | 41008 | Nearshore | 32.7067 | -79.7766 | 2021-03-22 06:13:22
CMA CGM NERVAL | 248432000 | 15.6 | 29.98 | One-way Transit | 18.5 | 1 | 148 | 984 | 131 | Post-Panamax | 74 | 299 | 300 | Inbound | 36 | 44.74 | 41008 | Nearshore | 32.71 | -79.7834 | 2021-03-22 06:14:51
CMA CGM NERVAL | 248432000 | 15.6 | 29.98 | One-way Transit | 18.5 | 1 | 148 | 984 | 131 | Post-Panamax | 74 | 298 | 299 | Inbound | 36 | 44.74 | 41008 | Nearshore | 32.7117 | -79.787 | 2021-03-22 06:15:39
CMA CGM NERVAL | 248432000 | 15.8 | 29.98 | One-way Transit | 18.5 | 1 | 148 | 984 | 131 | Post-Panamax | 74 | 298 | 299 | Inbound | 36 | 44.74 | 41008 | Nearshore | 32.7139 | -79.7916 | 2021-03-22 06:16:40
CMA CGM NERVAL | 248432000 | 16.1 | 29.98 | One-way Transit | 22.75 | 3 | 182 | 984 | 131 | Post-Panamax | 74 | 298 | 301 | Inbound | 36 | 44.74 | 41008 | Nearshore | 32.7162 | -79.7967 | 2021-03-22 06:17:46
CMA CGM NERVAL | 248432000 | 16.5 | 29.98 | One-way Transit | 22.75 | 3 | 182 | 984 | 131 | Post-Panamax | 74 | 300 | 303 | Inbound | 36 | 44.74 | 41008 | Nearshore | 32.7185 | -79.8012 | 2021-03-22 06:18:46
CMA CGM NERVAL | 248432000 | 16.5 | 29.98 | One-way Transit | 18.5 | 1 | 148 | 984 | 131 | Post-Panamax | 74 | 302 | 301 | Inbound | 36 | 44.74 | 41008 | Nearshore | 32.7198 | -79.8036 | 2021-03-22 06:19:16
CMA CGM NERVAL | 248432000 | 16.5 | 29.53 | One-way Transit | 20.62 | 2 | 165 | 984 | 131 | Post-Panamax | 74 | 299 | 297 | Inbound | 33 | 38.03 | 41008 | Nearshore | 32.723 | -79.8103 | 2021-03-22 06:20:40
AGIOS DIMITRIOS | 636015975 | 15.3 | 28.63 | One-way Transit | 18.5 | 1 | 148 | 981 | 131 | Post-Panamax | 70 | 298 | 299 | Inbound | 32 | 38.03 | 41008 | Offshore | 32.6686 | -79.6977 | 2021-03-22 08:10:40
AGIOS DIMITRIOS | 636015975 | 15.3 | 28.63 | One-way Transit | 24.88 | 4 | 199 | 981 | 131 | Post-Panamax | 70 | 298 | 302 | Inbound | 32 | 38.03 | 41008 | Offshore | 32.6709 | -79.7027 | 2021-03-22 08:11:46
AGIOS DIMITRIOS | 636015975 | 15.2 | 28.63 | One-way Transit | 18.5 | 1 | 148 | 981 | 131 | Post-Panamax | 70 | 300 | 301 | Inbound | 32 | 38.03 | 41008 | Offshore | 32.6719 | -79.7049 | 2021-03-22 08:12:17
AGIOS DIMITRIOS | 636015975 | 15.1 | 28.63 | One-way Transit | 18.5 | 1 | 148 | 981 | 131 | Post-Panamax | 70 | 300 | 301 | Inbound | 32 | 38.03 | 41008 | Offshore | 32.6747 | -79.7104 | 2021-03-22 08:13:34
AGIOS DIMITRIOS | 636015975 | 15.2 | 28.63 | One-way Transit | 18.5 | 1 | 148 | 981 | 131 | Post-Panamax | 70 | 300 | 301 | Inbound | 32 | 38.03 | 41008 | Offshore | 32.6775 | -79.7161 | 2021-03-22 08:14:53
AGIOS DIMITRIOS | 636015975 | 15.3 | 28.63 | One-way Transit | 18.5 | 1 | 148 | 981 | 131 | Post-Panamax | 70 | 300 | 301 | Inbound | 32 | 38.03 | 41008 | Offshore | 32.6797 | -79.7205 | 2021-03-22 08:15:53
AGIOS DIMITRIOS | 636015975 | 15.3 | 28.63 | One-way Transit | 18.5 | 1 | 148 | 981 | 131 | Post-Panamax | 70 | 300 | 301 | Inbound | 32 | 38.03 | 41008 | Offshore | 32.6808 | -79.7227 | 2021-03-22 08:16:23
AGIOS DIMITRIOS | 636015975 | 15.3 | 28.63 | One-way Transit | 18.5 | 1 | 148 | 981 | 131 | Post-Panamax | 70 | 300 | 301 | Inbound | 32 | 38.03 | 41008 | Offshore | 32.6838 | -79.7288 | 2021-03-22 08:17:46
AGIOS DIMITRIOS | 636015975 | 15.4 | 28.63 | One-way Transit | 20.62 | 2 | 165 | 981 | 131 | Post-Panamax | 70 | 299 | 301 | Inbound | 32 | 38.03 | 41008 | Offshore | 32.6874 | -79.7364 | 2021-03-22 08:19:28
AGIOS DIMITRIOS | 636015975 | 15.4 | 26.17 | One-way Transit | 18.5 | 1 | 148 | 981 | 131 | Post-Panamax | 70 | 300 | 301 | Inbound | 33 | 33.56 | 41008 | Nearshore | 32.6906 | -79.743 | 2021-03-22 08:20:58
AGIOS DIMITRIOS | 636015975 | 15.4 | 26.17 | One-way Transit | 20.62 | 2 | 165 | 981 | 131 | Post-Panamax | 70 | 300 | 302 | Inbound | 33 | 33.56 | 41008 | Nearshore | 32.6917 | -79.7453 | 2021-03-22 08:21:28
AGIOS DIMITRIOS | 636015975 | 15.4 | 26.17 | One-way Transit | 16.38 | 0 | 131 | 981 | 131 | Post-Panamax | 70 | 300 | 300 | Inbound | 33 | 33.56 | 41008 | Nearshore | 32.6946 | -79.7514 | 2021-03-22 08:22:52
AGIOS DIMITRIOS | 636015975 | 15.4 | 26.17 | One-way Transit | 20.62 | 2 | 165 | 981 | 131 | Post-Panamax | 70 | 298 | 300 | Inbound | 33 | 33.56 | 41008 | Nearshore | 32.6966 | -79.7558 | 2021-03-22 08:23:52
EVER LENIENT | 235102677 | 14.4 | 26.17 | Two-way Transit | 47.25 | 2 | 189 | 1099 | 151 | Post-Panamax | 74 | 301 | 303 | Inbound | 33 | 33.56 | 41008 | Offshore | 32.6679 | -79.6968 | 2021-03-22 08:24:05
AGIOS DIMITRIOS | 636015975 | 15.4 | 26.17 | One-way Transit | 18.5 | 1 | 148 | 981 | 131 | Post-Panamax | 70 | 299 | 300 | Inbound | 33 | 33.56 | 41008 | Nearshore | 32.6979 | -79.7586 | 2021-03-22 08:24:28
EVER LENIENT | 235102677 | 14.3 | 26.17 | Two-way Transit | 56.75 | 4 | 227 | 1099 | 151 | Post-Panamax | 74 | 300 | 304 | Inbound | 33 | 33.56 | 41008 | Offshore | 32.6705 | -79.702 | 2021-03-22 08:25:29
AGIOS DIMITRIOS | 636015975 | 15.4 | 26.17 | One-way Transit | 22.75 | 3 | 182 | 981 | 131 | Post-Panamax | 70 | 298 | 301 | Inbound | 33 | 33.56 | 41008 | Nearshore | 32.7004 | -79.764 | 2021-03-22 08:25:41
AGIOS DIMITRIOS | 636015975 | 15.4 | 26.17 | One-way Transit | 20.62 | 2 | 165 | 981 | 131 | Post-Panamax | 70 | 298 | 300 | Inbound | 33 | 33.56 | 41008 | Nearshore | 32.7014 | -79.7661 | 2021-03-22 08:26:10
AGIOS DIMITRIOS | 636015975 | 15.4 | 26.17 | One-way Transit | 16.38 | 0 | 131 | 981 | 131 | Post-Panamax | 70 | 300 | 300 | Inbound | 33 | 33.56 | 41008 | Nearshore | 32.7046 | -79.7729 | 2021-03-22 08:27:41
AGIOS DIMITRIOS | 636015975 | 15.4 | 26.17 | One-way Transit | 18.5 | 1 | 148 | 981 | 131 | Post-Panamax | 70 | 299 | 300 | Inbound | 33 | 33.56 | 41008 | Nearshore | 32.7068 | -79.7778 | 2021-03-22 08:28:47
AGIOS DIMITRIOS | 636015975 | 15.1 | 26.17 | One-way Transit | 18.5 | 1 | 148 | 981 | 131 | Post-Panamax | 70 | 301 | 302 | Inbound | 33 | 33.56 | 41008 | Nearshore | 32.7094 | -79.783 | 2021-03-22 08:29:58
AGIOS DIMITRIOS | 636015975 | 15.1 | 26.17 | One-way Transit | 20.62 | 2 | 165 | 981 | 131 | Post-Panamax | 70 | 300 | 302 | Inbound | 33 | 33.56 | 41008 | Nearshore | 32.7104 | -79.7852 | 2021-03-22 08:30:28
EVER LENIENT | 235102677 | 14.6 | 26.17 | Two-way Transit | 47.25 | 2 | 189 | 1099 | 151 | Post-Panamax | 74 | 302 | 300 | Inbound | 33 | 33.56 | 41008 | Offshore | 32.6819 | -79.7241 | 2021-03-22 08:30:41
EVER LENIENT | 235102677 | 14.6 | 26.17 | Two-way Transit | 42.5 | 1 | 170 | 1099 | 151 | Post-Panamax | 74 | 298 | 299 | Inbound | 33 | 33.56 | 41008 | Offshore | 32.683 | -79.7267 | 2021-03-22 08:31:17
AGIOS DIMITRIOS | 636015975 | 15.2 | 26.17 | One-way Transit | 18.5 | 1 | 148 | 981 | 131 | Post-Panamax | 70 | 301 | 302 | Inbound | 33 | 33.56 | 41008 | Nearshore | 32.7128 | -79.7899 | 2021-03-22 08:31:35
EVER LENIENT | 235102677 | 14.5 | 26.17 | Two-way Transit | 42.5 | 1 | 170 | 1099 | 151 | Post-Panamax | 74 | 298 | 299 | Inbound | 33 | 33.56 | 41008 | Offshore | 32.6855 | -79.7324 | 2021-03-22 08:32:36
AGIOS DIMITRIOS | 636015975 | 15.4 | 26.17 | One-way Transit | 22.75 | 3 | 182 | 981 | 131 | Post-Panamax | 70 | 300 | 303 | Inbound | 33 | 33.56 | 41008 | Nearshore | 32.7153 | -79.7952 | 2021-03-22 08:32:46
AGIOS DIMITRIOS | 636015975 | 15.6 | 26.17 | One-way Transit | 22.75 | 3 | 182 | 981 | 131 | Post-Panamax | 70 | 300 | 303 | Inbound | 33 | 33.56 | 41008 | Nearshore | 32.7177 | -79.8 | 2021-03-22 08:33:52
EVER LENIENT | 235102677 | 14.5 | 26.17 | Two-way Transit | 42.5 | 1 | 170 | 1099 | 151 | Post-Panamax | 74 | 298 | 299 | Inbound | 33 | 33.56 | 41008 | Offshore | 32.688 | -79.738 | 2021-03-22 08:33:53
AGIOS DIMITRIOS | 636015975 | 15.6 | 26.17 | One-way Transit | 20.62 | 2 | 165 | 981 | 131 | Post-Panamax | 70 | 300 | 302 | Inbound | 33 | 33.56 | 41008 | Nearshore | 32.7191 | -79.8027 | 2021-03-22 08:34:28
EVER LENIENT | 235102677 | 14.6 | 26.17 | Two-way Transit | 47.25 | 2 | 189 | 1099 | 151 | Post-Panamax | 74 | 297 | 299 | Inbound | 33 | 33.56 | 41008 | Offshore | 32.6892 | -79.7407 | 2021-03-22 08:34:29
EVER LENIENT | 235102677 | 14.6 | 26.17 | Two-way Transit | 37.75 | 0 | 151 | 1099 | 151 | Post-Panamax | 74 | 298 | 298 | Inbound | 33 | 33.56 | 41008 | Nearshore | 32.6915 | -79.7459 | 2021-03-22 08:35:40
AGIOS DIMITRIOS | 636015975 | 15.6 | 26.17 | One-way Transit | 22.75 | 3 | 182 | 981 | 131 | Post-Panamax | 70 | 300 | 303 | Inbound | 33 | 33.56 | 41008 | Nearshore | 32.7216 | -79.808 | 2021-03-22 08:35:41
EVER LENIENT | 235102677 | 14.7 | 26.17 | Two-way Transit | 56.75 | 4 | 227 | 1099 | 151 | Post-Panamax | 74 | 298 | 302 | Inbound | 33 | 33.56 | 41008 | Nearshore | 32.6936 | -79.7507 | 2021-03-22 08:36:53
EVER LENIENT | 235102677 | 14.7 | 26.17 | Two-way Transit | 52 | 3 | 208 | 1099 | 151 | Post-Panamax | 74 | 300 | 303 | Inbound | 33 | 33.56 | 41008 | Nearshore | 32.6948 | -79.7531 | 2021-03-22 08:37:29
EVER LENIENT | 235102677 | 14.6 | 26.17 | Two-way Transit | 37.75 | 0 | 151 | 1099 | 151 | Post-Panamax | 74 | 302 | 302 | Inbound | 33 | 33.56 | 41008 | Nearshore | 32.6971 | -79.7577 | 2021-03-22 08:38:36
EVER LENIENT | 235102677 | 14.6 | 26.17 | Two-way Transit | 42.5 | 1 | 170 | 1099 | 151 | Post-Panamax | 74 | 301 | 302 | Inbound | 33 | 33.56 | 41008 | Nearshore | 32.6998 | -79.7632 | 2021-03-22 08:39:53
EVER LENIENT | 235102677 | 14.5 | 26.17 | Two-way Transit | 47.25 | 2 | 189 | 1099 | 151 | Post-Panamax | 74 | 300 | 302 | Inbound | 33 | 33.56 | 41008 | Nearshore | 32.7011 | -79.7657 | 2021-03-22 08:40:29
EVER LENIENT | 235102677 | 14.5 | 26.17 | Two-way Transit | 42.5 | 1 | 170 | 1099 | 151 | Post-Panamax | 74 | 301 | 302 | Inbound | 33 | 33.56 | 41008 | Nearshore | 32.7034 | -79.7702 | 2021-03-22 08:41:35
EVER LENIENT | 235102677 | 14.6 | 26.17 | Two-way Transit | 42.5 | 1 | 170 | 1099 | 151 | Post-Panamax | 74 | 301 | 302 | Inbound | 33 | 33.56 | 41008 | Nearshore | 32.7057 | -79.7749 | 2021-03-22 08:42:41
EVER LENIENT | 235102677 | 14.4 | 26.17 | Two-way Transit | 42.5 | 1 | 170 | 1099 | 151 | Post-Panamax | 74 | 302 | 303 | Inbound | 33 | 33.56 | 41008 | Nearshore | 32.7083 | -79.7798 | 2021-03-22 08:43:53
EVER LENIENT | 235102677 | 14.3 | 26.17 | Two-way Transit | 42.5 | 1 | 170 | 1099 | 151 | Post-Panamax | 74 | 302 | 303 | Inbound | 33 | 33.56 | 41008 | Nearshore | 32.7094 | -79.7818 | 2021-03-22 08:44:23
EVER LENIENT | 235102677 | 14.2 | 26.17 | Two-way Transit | 42.5 | 1 | 170 | 1099 | 151 | Post-Panamax | 74 | 301 | 302 | Inbound | 33 | 33.56 | 41008 | Nearshore | 32.7122 | -79.7872 | 2021-03-22 08:45:41
EVER LENIENT | 235102677 | 14.2 | 26.17 | Two-way Transit | 42.5 | 1 | 170 | 1099 | 151 | Post-Panamax | 74 | 302 | 301 | Inbound | 33 | 33.56 | 41008 | Nearshore | 32.7143 | -79.7913 | 2021-03-22 08:46:41
EVER LENIENT | 235102677 | 14.5 | 26.17 | Two-way Transit | 42.5 | 1 | 170 | 1099 | 151 | Post-Panamax | 74 | 300 | 301 | Inbound | 33 | 33.56 | 41008 | Nearshore | 32.717 | -79.7969 | 2021-03-22 08:47:59
EVER LENIENT | 235102677 | 14.6 | 26.17 | Two-way Transit | 42.5 | 1 | 170 | 1099 | 151 | Post-Panamax | 74 | 300 | 301 | Inbound | 33 | 33.56 | 41008 | Nearshore | 32.7191 | -79.801 | 2021-03-22 08:48:59
EVER LENIENT | 235102677 | 14.6 | 26.17 | Two-way Transit | 37.75 | 0 | 151 | 1099 | 151 | Post-Panamax | 74 | 300 | 300 | Inbound | 33 | 33.56 | 41008 | Nearshore | 32.7201 | -79.8033 | 2021-03-22 08:49:29
CMA CGM BUTTERFLY | 218843000 | 15.1 | 26.17 | Two-way Transit | 40.25 | 1 | 161 | 1148 | 141 | Post-Panamax | 70 | 119 | 118 | Outbound | 33 | 33.56 | 41008 | Nearshore | 32.7219 | -79.8102 | 2021-03-22 08:50:39
EVER LENIENT | 235102677 | 14.5 | 26.17 | Two-way Transit | 37.75 | 0 | 151 | 1099 | 151 | Post-Panamax | 74 | 299 | 299 | Inbound | 33 | 33.56 | 41008 | Nearshore | 32.7228 | -79.8089 | 2021-03-22 08:50:47
CMA CGM BUTTERFLY | 218843000 | 15.2 | 26.17 | One-way Transit | 20.12 | 1 | 161 | 1148 | 141 | Post-Panamax | 70 | 119 | 118 | Outbound | 33 | 33.56 | 41008 | Nearshore | 32.7195 | -79.805 | 2021-03-22 08:51:51
CMA CGM BUTTERFLY | 218843000 | 15.4 | 26.17 | One-way Transit | 17.62 | 0 | 141 | 1148 | 141 | Post-Panamax | 70 | 118 | 118 | Outbound | 33 | 33.56 | 41008 | Nearshore | 32.7183 | -79.8022 | 2021-03-22 08:52:28
CMA CGM BUTTERFLY | 218843000 | 15.6 | 26.17 | One-way Transit | 17.62 | 0 | 141 | 1148 | 141 | Post-Panamax | 70 | 118 | 118 | Outbound | 33 | 33.56 | 41008 | Nearshore | 32.7158 | -79.7968 | 2021-03-22 08:53:39
CMA CGM BUTTERFLY | 218843000 | 15.5 | 26.17 | One-way Transit | 17.62 | 0 | 141 | 1148 | 141 | Post-Panamax | 70 | 118 | 118 | Outbound | 33 | 33.56 | 41008 | Nearshore | 32.7146 | -79.7942 | 2021-03-22 08:54:15
CMA CGM BUTTERFLY | 218843000 | 15.7 | 26.17 | One-way Transit | 17.62 | 0 | 141 | 1148 | 141 | Post-Panamax | 70 | 118 | 118 | Outbound | 33 | 33.56 | 41008 | Nearshore | 32.7098 | -79.7837 | 2021-03-22 08:56:34
CMA CGM BUTTERFLY | 218843000 | 16.5 | 26.17 | One-way Transit | 17.62 | 0 | 141 | 1148 | 141 | Post-Panamax | 70 | 118 | 118 | Outbound | 33 | 33.56 | 41008 | Nearshore | 32.6992 | -79.7607 | 2021-03-22 09:01:27
CMA CGM BUTTERFLY | 218843000 | 16.6 | 26.17 | One-way Transit | 17.62 | 0 | 141 | 1148 | 141 | Post-Panamax | 70 | 118 | 118 | Outbound | 33 | 33.56 | 41008 | Nearshore | 32.6965 | -79.7549 | 2021-03-22 09:02:39
EVER LADEN | 373721000 | 14.5 | 26.17 | One-way Transit | 23.62 | 2 | 189 | 1099 | 151 | Post-Panamax | 74 | 119 | 117 | Outbound | 33 | 33.56 | 41008 | Nearshore | 32.7212 | -79.808 | 2021-03-22 09:02:40
CMA CGM BUTTERFLY | 218843000 | 16.6 | 26.17 | One-way Transit | 17.62 | 0 | 141 | 1148 | 141 | Post-Panamax | 70 | 118 | 118 | Outbound | 33 | 33.56 | 41008 | Nearshore | 32.6948 | -79.7511 | 2021-03-22 09:03:27
EVER LADEN | 373721000 | 14.5 | 26.17 | One-way Transit | 23.62 | 2 | 189 | 1099 | 151 | Post-Panamax | 74 | 120 | 118 | Outbound | 33 | 33.56 | 41008 | Nearshore | 32.7184 | -79.8023 | 2021-03-22 09:03:53
EVER LADEN | 373721000 | 14.5 | 26.17 | One-way Transit | 23.62 | 2 | 189 | 1099 | 151 | Post-Panamax | 74 | 120 | 118 | Outbound | 33 | 33.56 | 41008 | Nearshore | 32.7164 | -79.7982 | 2021-03-22 09:04:53
EVER LADEN | 373721000 | 14.3 | 26.17 | One-way Transit | 26 | 3 | 208 | 1099 | 151 | Post-Panamax | 74 | 120 | 117 | Outbound | 33 | 33.56 | 41008 | Nearshore | 32.7152 | -79.7958 | 2021-03-22 09:05:29
EVER LADEN | 373721000 | 14.4 | 26.17 | One-way Transit | 23.62 | 2 | 189 | 1099 | 151 | Post-Panamax | 74 | 120 | 118 | Outbound | 33 | 33.56 | 41008 | Nearshore | 32.7127 | -79.7908 | 2021-03-22 09:06:41
EVER LADEN | 373721000 | 14.3 | 26.17 | One-way Transit | 23.62 | 2 | 189 | 1099 | 151 | Post-Panamax | 74 | 119 | 117 | Outbound | 33 | 33.56 | 41008 | Nearshore | 32.7105 | -79.7863 | 2021-03-22 09:07:47
EVER LADEN | 373721000 | 14.3 | 26.17 | One-way Transit | 21.25 | 1 | 170 | 1099 | 151 | Post-Panamax | 74 | 118 | 117 | Outbound | 33 | 33.56 | 41008 | Nearshore | 32.7092 | -79.7835 | 2021-03-22 09:08:28
EVER LADEN | 373721000 | 14.5 | 26.17 | One-way Transit | 21.25 | 1 | 170 | 1099 | 151 | Post-Panamax | 74 | 118 | 117 | Outbound | 33 | 33.56 | 41008 | Nearshore | 32.7066 | -79.778 | 2021-03-22 09:09:47
EVER LADEN | 373721000 | 14.6 | 26.17 | One-way Transit | 23.62 | 2 | 189 | 1099 | 151 | Post-Panamax | 74 | 119 | 117 | Outbound | 33 | 33.56 | 41008 | Nearshore | 32.7043 | -79.7731 | 2021-03-22 09:10:58
EVER LADEN | 373721000 | 14.6 | 26.17 | One-way Transit | 26 | 3 | 208 | 1099 | 151 | Post-Panamax | 74 | 119 | 116 | Outbound | 33 | 33.56 | 41008 | Nearshore | 32.7031 | -79.7705 | 2021-03-22 09:11:35
EVER LADEN | 373721000 | 14.6 | 26.17 | One-way Transit | 28.38 | 4 | 227 | 1099 | 151 | Post-Panamax | 74 | 120 | 116 | Outbound | 33 | 33.56 | 41008 | Nearshore | 32.7011 | -79.7664 | 2021-03-22 09:12:43
EVER LADEN | 373721000 | 14.5 | 26.17 | One-way Transit | 23.62 | 2 | 189 | 1099 | 151 | Post-Panamax | 74 | 120 | 118 | Outbound | 33 | 33.56 | 41008 | Nearshore | 32.6985 | -79.761 | 2021-03-22 09:13:53
EVER LADEN | 373721000 | 14.3 | 26.17 | One-way Transit | 28.38 | 4 | 227 | 1099 | 151 | Post-Panamax | 74 | 119 | 115 | Outbound | 33 | 33.56 | 41008 | Nearshore | 32.6965 | -79.7569 | 2021-03-22 09:14:53
EVER LADEN | 373721000 | 14.2 | 26.17 | One-way Transit | 26 | 3 | 208 | 1099 | 151 | Post-Panamax | 74 | 117 | 114 | Outbound | 33 | 33.56 | 41008 | Nearshore | 32.6952 | -79.7541 | 2021-03-22 09:15:35
EVER LADEN | 373721000 | 14.3 | 26.17 | One-way Transit | 23.62 | 2 | 189 | 1099 | 151 | Post-Panamax | 74 | 117 | 115 | Outbound | 33 | 33.56 | 41008 | Nearshore | 32.6926 | -79.7482 | 2021-03-22 09:16:59
EVER LADEN | 373721000 | 14.4 | 26.17 | One-way Transit | 23.62 | 2 | 189 | 1099 | 151 | Post-Panamax | 74 | 119 | 117 | Outbound | 33 | 33.56 | 41008 | Nearshore | 32.6913 | -79.7453 | 2021-03-22 09:17:41
EVER LADEN | 373721000 | 14.5 | 26.17 | One-way Transit | 28.38 | 4 | 227 | 1099 | 151 | Post-Panamax | 74 | 121 | 117 | Outbound | 33 | 33.56 | 41008 | Offshore | 32.6889 | -79.7403 | 2021-03-22 09:18:53
EVER LADEN | 373721000 | 14.4 | 26.17 | One-way Transit | 23.62 | 2 | 189 | 1099 | 151 | Post-Panamax | 74 | 119 | 117 | Outbound | 33 | 33.56 | 41008 | Offshore | 32.6878 | -79.7379 | 2021-03-22 09:19:29
EVER LADEN | 373721000 | 14.3 | 20.13 | One-way Transit | 26 | 3 | 208 | 1099 | 151 | Post-Panamax | 74 | 119 | 116 | Outbound | 20 | 31.32 | 41008 | Offshore | 32.6861 | -79.7347 | 2021-03-22 09:20:17
EVER LADEN | 373721000 | 14.1 | 20.13 | One-way Transit | 26 | 3 | 208 | 1099 | 151 | Post-Panamax | 74 | 118 | 115 | Outbound | 20 | 31.32 | 41008 | Offshore | 32.6743 | -79.7103 | 2021-03-22 09:26:17
EVER LADEN | 373721000 | 14.2 | 20.13 | One-way Transit | 28.38 | 4 | 227 | 1099 | 151 | Post-Panamax | 74 | 120 | 116 | Outbound | 20 | 31.32 | 41008 | Offshore | 32.6696 | -79.7 | 2021-03-22 09:28:47
ELEKTRA | 564614000 | 15.2 | 28.41 | One-way Transit | 15.7 | 4 | 157 | 748 | 105 | Panamax | 70 | 123 | 119 | Outbound | 8 | 35.79 | 41008 | Nearshore | 32.7224 | -79.8105 | 2021-03-21 02:01:43
ELEKTRA | 564614000 | 15.3 | 28.41 | One-way Transit | 14.4 | 3 | 144 | 748 | 105 | Panamax | 70 | 117 | 114 | Outbound | 8 | 35.79 | 41008 | Nearshore | 32.7199 | -79.8052 | 2021-03-21 02:02:55
ELEKTRA | 564614000 | 15.6 | 28.41 | One-way Transit | 15.7 | 4 | 157 | 748 | 105 | Panamax | 70 | 118 | 114 | Outbound | 8 | 35.79 | 41008 | Nearshore | 32.7179 | -79.8006 | 2021-03-21 02:03:56
ELEKTRA | 564614000 | 15.7 | 28.41 | One-way Transit | 14.4 | 3 | 144 | 748 | 105 | Panamax | 70 | 117 | 114 | Outbound | 8 | 35.79 | 41008 | Nearshore | 32.7169 | -79.7984 | 2021-03-21 02:04:26
ELEKTRA | 564614000 | 15.7 | 28.41 | One-way Transit | 15.7 | 4 | 157 | 748 | 105 | Panamax | 70 | 120 | 116 | Outbound | 8 | 35.79 | 41008 | Nearshore | 32.7142 | -79.7924 | 2021-03-21 02:05:44
ELEKTRA | 564614000 | 15.8 | 28.41 | One-way Transit | 14.4 | 3 | 144 | 748 | 105 | Panamax | 70 | 120 | 117 | Outbound | 8 | 35.79 | 41008 | Nearshore | 32.712 | -79.7878 | 2021-03-21 02:06:44
ELEKTRA | 564614000 | 15.9 | 28.41 | One-way Transit | 13.1 | 2 | 131 | 748 | 105 | Panamax | 70 | 119 | 117 | Outbound | 8 | 35.79 | 41008 | Nearshore | 32.7097 | -79.783 | 2021-03-21 02:07:49
ELEKTRA | 564614000 | 16 | 28.41 | One-way Transit | 13.1 | 2 | 131 | 748 | 105 | Panamax | 70 | 118 | 116 | Outbound | 8 | 35.79 | 41008 | Nearshore | 32.7076 | -79.7784 | 2021-03-21 02:08:49
ELEKTRA | 564614000 | 16.3 | 28.41 | One-way Transit | 13.1 | 2 | 131 | 748 | 105 | Panamax | 70 | 119 | 117 | Outbound | 8 | 35.79 | 41008 | Nearshore | 32.7051 | -79.773 | 2021-03-21 02:09:56
ELEKTRA | 564614000 | 16.2 | 28.41 | One-way Transit | 13.1 | 2 | 131 | 748 | 105 | Panamax | 70 | 119 | 117 | Outbound | 8 | 35.79 | 41008 | Nearshore | 32.7036 | -79.7699 | 2021-03-21 02:10:38
ELEKTRA | 564614000 | 16.2 | 28.41 | One-way Transit | 15.7 | 4 | 157 | 748 | 105 | Panamax | 70 | 120 | 116 | Outbound | 8 | 35.79 | 41008 | Nearshore | 32.7007 | -79.7638 | 2021-03-21 02:11:56
ELEKTRA | 564614000 | 16.3 | 28.41 | One-way Transit | 13.1 | 2 | 131 | 748 | 105 | Panamax | 70 | 119 | 117 | Outbound | 8 | 35.79 | 41008 | Nearshore | 32.6985 | -79.7591 | 2021-03-21 02:12:56
ELEKTRA | 564614000 | 16.2 | 28.41 | One-way Transit | 14.4 | 3 | 144 | 748 | 105 | Panamax | 70 | 119 | 116 | Outbound | 8 | 35.79 | 41008 | Nearshore | 32.6968 | -79.7554 | 2021-03-21 02:13:43
ELEKTRA | 564614000 | 16.2 | 28.41 | One-way Transit | 14.4 | 3 | 144 | 748 | 105 | Panamax | 70 | 119 | 116 | Outbound | 8 | 35.79 | 41008 | Nearshore | 32.6957 | -79.753 | 2021-03-21 02:14:14
ELEKTRA | 564614000 | 16.1 | 28.41 | One-way Transit | 14.4 | 3 | 144 | 748 | 105 | Panamax | 70 | 119 | 116 | Outbound | 8 | 35.79 | 41008 | Nearshore | 32.6921 | -79.7456 | 2021-03-21 02:15:49
ELEKTRA | 564614000 | 16.1 | 28.41 | One-way Transit | 15.7 | 4 | 157 | 748 | 105 | Panamax | 70 | 121 | 117 | Outbound | 8 | 35.79 | 41008 | Offshore | 32.6887 | -79.7386 | 2021-03-21 02:17:20
ELEKTRA | 564614000 | 15.9 | 28.41 | One-way Transit | 15.7 | 4 | 157 | 748 | 105 | Panamax | 70 | 121 | 117 | Outbound | 8 | 35.79 | 41008 | Offshore | 32.6853 | -79.7318 | 2021-03-21 02:18:50
ELEKTRA | 564614000 | 15.7 | 28.41 | One-way Transit | 15.7 | 4 | 157 | 748 | 105 | Panamax | 70 | 120 | 116 | Outbound | 8 | 35.79 | 41008 | Offshore | 32.6836 | -79.7282 | 2021-03-21 02:19:37
ELEKTRA | 564614000 | 15.5 | 29.53 | One-way Transit | 17 | 5 | 170 | 748 | 105 | Panamax | 70 | 121 | 116 | Outbound | 12 | 35.79 | 41008 | Offshore | 32.6807 | -79.7224 | 2021-03-21 02:20:56
ELEKTRA | 564614000 | 15.3 | 29.53 | One-way Transit | 15.7 | 4 | 157 | 748 | 105 | Panamax | 70 | 120 | 116 | Outbound | 12 | 35.79 | 41008 | Offshore | 32.6792 | -79.7193 | 2021-03-21 02:21:37
ELEKTRA | 564614000 | 14.6 | 29.53 | One-way Transit | 15.7 | 4 | 157 | 748 | 105 | Panamax | 70 | 120 | 116 | Outbound | 12 | 35.79 | 41008 | Offshore | 32.6764 | -79.7138 | 2021-03-21 02:22:56
ELEKTRA | 564614000 | 14.2 | 29.53 | One-way Transit | 17 | 5 | 170 | 748 | 105 | Panamax | 70 | 120 | 115 | Outbound | 12 | 35.79 | 41008 | Offshore | 32.6748 | -79.7104 | 2021-03-21 02:23:44
ELEKTRA | 564614000 | 13.9 | 29.53 | One-way Transit | 18.3 | 6 | 183 | 748 | 105 | Panamax | 70 | 120 | 114 | Outbound | 12 | 35.79 | 41008 | Offshore | 32.6728 | -79.7064 | 2021-03-21 02:24:44
ELEKTRA | 564614000 | 13.8 | 29.53 | One-way Transit | 18.3 | 6 | 183 | 748 | 105 | Panamax | 70 | 120 | 114 | Outbound | 12 | 35.79 | 41008 | Offshore | 32.6719 | -79.7044 | 2021-03-21 02:25:14
ELEKTRA | 564614000 | 13.5 | 29.53 | One-way Transit | 15.7 | 4 | 157 | 748 | 105 | Panamax | 70 | 116 | 112 | Outbound | 12 | 35.79 | 41008 | Offshore | 32.6701 | -79.7004 | 2021-03-21 02:26:14
CMA CGM BUTTERFLY | 218843000 | 15.7 | 30.65 | One-way Transit | 30.12 | 5 | 241 | 1148 | 141 | Post-Panamax | 70 | 298 | 303 | Inbound | 14 | 38.03 | 41008 | Offshore | 32.6676 | -79.6947 | 2021-03-21 05:48:51
CMA CGM BUTTERFLY | 218843000 | 15.7 | 30.65 | One-way Transit | 27.62 | 4 | 221 | 1148 | 141 | Post-Panamax | 70 | 299 | 303 | Inbound | 14 | 38.03 | 41008 | Offshore | 32.6698 | -79.6993 | 2021-03-21 05:49:51
CMA CGM BUTTERFLY | 218843000 | 15.8 | 30.65 | One-way Transit | 30.12 | 5 | 241 | 1148 | 141 | Post-Panamax | 70 | 298 | 303 | Inbound | 14 | 38.03 | 41008 | Offshore | 32.6718 | -79.704 | 2021-03-21 05:50:51
CMA CGM BUTTERFLY | 218843000 | 16 | 30.65 | One-way Transit | 35 | 7 | 280 | 1148 | 141 | Post-Panamax | 70 | 297 | 304 | Inbound | 14 | 38.03 | 41008 | Offshore | 32.6743 | -79.7094 | 2021-03-21 05:51:59
CMA CGM BUTTERFLY | 218843000 | 15.9 | 30.65 | One-way Transit | 27.62 | 4 | 221 | 1148 | 141 | Post-Panamax | 70 | 300 | 304 | Inbound | 14 | 38.03 | 41008 | Offshore | 32.6755 | -79.7117 | 2021-03-21 05:52:30
CMA CGM BUTTERFLY | 218843000 | 16 | 30.65 | One-way Transit | 27.62 | 4 | 221 | 1148 | 141 | Post-Panamax | 70 | 300 | 304 | Inbound | 14 | 38.03 | 41008 | Offshore | 32.6785 | -79.7178 | 2021-03-21 05:53:51
CMA CGM BUTTERFLY | 218843000 | 16 | 30.65 | One-way Transit | 32.5 | 6 | 260 | 1148 | 141 | Post-Panamax | 70 | 299 | 305 | Inbound | 14 | 38.03 | 41008 | Offshore | 32.68 | -79.7209 | 2021-03-21 05:54:30
CMA CGM BUTTERFLY | 218843000 | 16.1 | 30.65 | One-way Transit | 27.62 | 4 | 221 | 1148 | 141 | Post-Panamax | 70 | 300 | 304 | Inbound | 14 | 38.03 | 41008 | Offshore | 32.6831 | -79.727 | 2021-03-21 05:55:51
CMA CGM BUTTERFLY | 218843000 | 16 | 30.65 | One-way Transit | 20.12 | 1 | 161 | 1148 | 141 | Post-Panamax | 70 | 301 | 302 | Inbound | 14 | 38.03 | 41008 | Offshore | 32.6846 | -79.7299 | 2021-03-21 05:56:30
CMA CGM BUTTERFLY | 218843000 | 16.1 | 30.65 | One-way Transit | 27.62 | 4 | 221 | 1148 | 141 | Post-Panamax | 70 | 298 | 302 | Inbound | 14 | 38.03 | 41008 | Offshore | 32.6878 | -79.737 | 2021-03-21 05:58:00
CMA CGM BUTTERFLY | 218843000 | 16.2 | 30.65 | One-way Transit | 27.62 | 4 | 221 | 1148 | 141 | Post-Panamax | 70 | 298 | 302 | Inbound | 14 | 38.03 | 41008 | Offshore | 32.6896 | -79.741 | 2021-03-21 05:58:51
CMA CGM BUTTERFLY | 218843000 | 16 | 30.65 | One-way Transit | 27.62 | 4 | 221 | 1148 | 141 | Post-Panamax | 70 | 298 | 302 | Inbound | 14 | 38.03 | 41008 | Nearshore | 32.691 | -79.7441 | 2021-03-21 05:59:30
CMA CGM BUTTERFLY | 218843000 | 15.1 | 30.65 | One-way Transit | 27.62 | 4 | 221 | 1148 | 141 | Post-Panamax | 70 | 298 | 302 | Inbound | 14 | 38.03 | 41008 | Nearshore | 32.6938 | -79.75 | 2021-03-21 06:00:51
CMA CGM BUTTERFLY | 218843000 | 14.8 | 30.65 | One-way Transit | 27.62 | 4 | 221 | 1148 | 141 | Post-Panamax | 70 | 298 | 302 | Inbound | 14 | 38.03 | 41008 | Nearshore | 32.6951 | -79.7529 | 2021-03-21 06:01:30
CMA CGM BUTTERFLY | 218843000 | 14.1 | 30.65 | One-way Transit | 27.62 | 4 | 221 | 1148 | 141 | Post-Panamax | 70 | 298 | 302 | Inbound | 14 | 38.03 | 41008 | Nearshore | 32.6977 | -79.7584 | 2021-03-21 06:02:51
CMA CGM BUTTERFLY | 218843000 | 13.7 | 30.65 | One-way Transit | 30.12 | 5 | 241 | 1148 | 141 | Post-Panamax | 70 | 300 | 305 | Inbound | 14 | 38.03 | 41008 | Nearshore | 32.6996 | -79.7625 | 2021-03-21 06:03:51
CMA CGM BUTTERFLY | 218843000 | 13.4 | 30.65 | One-way Transit | 27.62 | 4 | 221 | 1148 | 141 | Post-Panamax | 70 | 300 | 304 | Inbound | 14 | 38.03 | 41008 | Nearshore | 32.7018 | -79.7669 | 2021-03-21 06:05:00
CMA CGM BUTTERFLY | 218843000 | 13.3 | 30.65 | One-way Transit | 27.62 | 4 | 221 | 1148 | 141 | Post-Panamax | 70 | 300 | 304 | Inbound | 14 | 38.03 | 41008 | Nearshore | 32.7028 | -79.7689 | 2021-03-21 06:05:30
CMA CGM BUTTERFLY | 218843000 | 13 | 30.65 | One-way Transit | 27.62 | 4 | 221 | 1148 | 141 | Post-Panamax | 70 | 300 | 304 | Inbound | 14 | 38.03 | 41008 | Nearshore | 32.7049 | -79.7732 | 2021-03-21 06:06:41
CMA CGM BUTTERFLY | 218843000 | 12.6 | 30.65 | One-way Transit | 30.12 | 5 | 241 | 1148 | 141 | Post-Panamax | 70 | 300 | 305 | Inbound | 14 | 38.03 | 41008 | Nearshore | 32.7074 | -79.7781 | 2021-03-21 06:08:00
CMA CGM BUTTERFLY | 218843000 | 12.2 | 30.65 | One-way Transit | 27.62 | 4 | 221 | 1148 | 141 | Post-Panamax | 70 | 300 | 304 | Inbound | 14 | 38.03 | 41008 | Nearshore | 32.7083 | -79.7799 | 2021-03-21 06:08:31
CMA CGM BUTTERFLY | 218843000 | 11.8 | 30.65 | One-way Transit | 30.12 | 5 | 241 | 1148 | 141 | Post-Panamax | 70 | 299 | 304 | Inbound | 14 | 38.03 | 41008 | Nearshore | 32.7099 | -79.7833 | 2021-03-21 06:09:31
CMA CGM BUTTERFLY | 218843000 | 11.4 | 30.65 | One-way Transit | 27.62 | 4 | 221 | 1148 | 141 | Post-Panamax | 70 | 300 | 304 | Inbound | 14 | 38.03 | 41008 | Nearshore | 32.7121 | -79.7876 | 2021-03-21 06:10:49
CMA CGM BUTTERFLY | 218843000 | 11 | 30.65 | One-way Transit | 22.62 | 2 | 181 | 1148 | 141 | Post-Panamax | 70 | 298 | 300 | Inbound | 14 | 38.03 | 41008 | Nearshore | 32.7139 | -79.7914 | 2021-03-21 06:12:00
CMA CGM BUTTERFLY | 218843000 | 10.9 | 30.65 | One-way Transit | 27.62 | 4 | 221 | 1148 | 141 | Post-Panamax | 70 | 296 | 300 | Inbound | 14 | 38.03 | 41008 | Nearshore | 32.7153 | -79.7947 | 2021-03-21 06:13:00
CMA CGM BUTTERFLY | 218843000 | 10.8 | 30.65 | One-way Transit | 25.12 | 3 | 201 | 1148 | 141 | Post-Panamax | 70 | 297 | 300 | Inbound | 14 | 38.03 | 41008 | Nearshore | 32.7164 | -79.7973 | 2021-03-21 06:13:49
CMA CGM BUTTERFLY | 218843000 | 10.7 | 30.65 | One-way Transit | 32.5 | 6 | 260 | 1148 | 141 | Post-Panamax | 70 | 297 | 303 | Inbound | 14 | 38.03 | 41008 | Nearshore | 32.718 | -79.8011 | 2021-03-21 06:15:00
CMA CGM BUTTERFLY | 218843000 | 10.5 | 30.65 | One-way Transit | 35 | 7 | 280 | 1148 | 141 | Post-Panamax | 70 | 298 | 305 | Inbound | 14 | 38.03 | 41008 | Nearshore | 32.7189 | -79.8032 | 2021-03-21 06:15:41
CMA CGM BUTTERFLY | 218843000 | 10.3 | 30.65 | One-way Transit | 32.5 | 6 | 260 | 1148 | 141 | Post-Panamax | 70 | 299 | 305 | Inbound | 14 | 38.03 | 41008 | Nearshore | 32.7204 | -79.8062 | 2021-03-21 06:16:41
CMA CGM BUTTERFLY | 218843000 | 10.2 | 30.65 | One-way Transit | 32.5 | 6 | 260 | 1148 | 141 | Post-Panamax | 70 | 299 | 305 | Inbound | 14 | 38.03 | 41008 | Nearshore | 32.7218 | -79.8092 | 2021-03-21 06:17:41
MSC VITA | 374464000 | 16.1 | 32.88 | One-way Transit | 26 | 3 | 208 | 984 | 157 | Post-Panamax | 71 | 119 | 116 | Outbound | 15 | 40.27 | 41008 | Nearshore | 32.7212 | -79.8071 | 2021-03-21 07:00:53
MSC VITA | 374464000 | 16.4 | 32.88 | One-way Transit | 26 | 3 | 208 | 984 | 157 | Post-Panamax | 71 | 119 | 116 | Outbound | 15 | 40.27 | 41008 | Nearshore | 32.719 | -79.8023 | 2021-03-21 07:01:52
MSC VITA | 374464000 | 16.5 | 32.88 | One-way Transit | 23.88 | 2 | 191 | 984 | 157 | Post-Panamax | 71 | 119 | 117 | Outbound | 15 | 40.27 | 41008 | Nearshore | 32.7172 | -79.7985 | 2021-03-21 07:02:41
MSC VITA | 374464000 | 16.1 | 32.88 | One-way Transit | 23.88 | 2 | 191 | 984 | 157 | Post-Panamax | 71 | 120 | 118 | Outbound | 15 | 40.27 | 41008 | Nearshore | 32.7143 | -79.7924 | 2021-03-21 07:03:59
MSC VITA | 374464000 | 16.2 | 32.88 | One-way Transit | 23.88 | 2 | 191 | 984 | 157 | Post-Panamax | 71 | 120 | 118 | Outbound | 15 | 40.27 | 41008 | Nearshore | 32.7127 | -79.7892 | 2021-03-21 07:04:40
MSC VITA | 374464000 | 16.2 | 32.88 | One-way Transit | 23.88 | 2 | 191 | 984 | 157 | Post-Panamax | 71 | 120 | 118 | Outbound | 15 | 40.27 | 41008 | Nearshore | 32.7102 | -79.784 | 2021-03-21 07:05:47
MSC VITA | 374464000 | 16.3 | 32.88 | One-way Transit | 26 | 3 | 208 | 984 | 157 | Post-Panamax | 71 | 120 | 117 | Outbound | 15 | 40.27 | 41008 | Nearshore | 32.7079 | -79.7794 | 2021-03-21 07:06:47
MSC VITA | 374464000 | 16.8 | 32.88 | One-way Transit | 26 | 3 | 208 | 984 | 157 | Post-Panamax | 71 | 120 | 117 | Outbound | 15 | 40.27 | 41008 | Nearshore | 32.706 | -79.7756 | 2021-03-21 07:07:34
MSC VITA | 374464000 | 16.9 | 32.88 | One-way Transit | 28.12 | 4 | 225 | 984 | 157 | Post-Panamax | 71 | 120 | 116 | Outbound | 15 | 40.27 | 41008 | Nearshore | 32.7032 | -79.7698 | 2021-03-21 07:08:46
MSC VITA | 374464000 | 16.9 | 32.88 | One-way Transit | 26 | 3 | 208 | 984 | 157 | Post-Panamax | 71 | 119 | 116 | Outbound | 15 | 40.27 | 41008 | Nearshore | 32.7016 | -79.7664 | 2021-03-21 07:09:28
MSC VITA | 374464000 | 17.1 | 32.88 | One-way Transit | 28.12 | 4 | 225 | 984 | 157 | Post-Panamax | 71 | 120 | 116 | Outbound | 15 | 40.27 | 41008 | Nearshore | 32.6985 | -79.76 | 2021-03-21 07:10:46
MSC VITA | 374464000 | 17.2 | 32.88 | One-way Transit | 28.12 | 4 | 225 | 984 | 157 | Post-Panamax | 71 | 120 | 116 | Outbound | 15 | 40.27 | 41008 | Nearshore | 32.6959 | -79.7546 | 2021-03-21 07:11:53
MSC VITA | 374464000 | 17.1 | 32.88 | One-way Transit | 28.12 | 4 | 225 | 984 | 157 | Post-Panamax | 71 | 120 | 116 | Outbound | 15 | 40.27 | 41008 | Nearshore | 32.694 | -79.7507 | 2021-03-21 07:12:40
MSC VITA | 374464000 | 17.1 | 32.88 | One-way Transit | 28.12 | 4 | 225 | 984 | 157 | Post-Panamax | 71 | 119 | 115 | Outbound | 15 | 40.27 | 41008 | Nearshore | 32.6928 | -79.7482 | 2021-03-21 07:13:11
MSC VITA | 374464000 | 17.1 | 32.88 | One-way Transit | 26 | 3 | 208 | 984 | 157 | Post-Panamax | 71 | 119 | 116 | Outbound | 15 | 40.27 | 41008 | Offshore | 32.6886 | -79.7393 | 2021-03-21 07:14:58
MSC VITA | 374464000 | 17.1 | 32.88 | One-way Transit | 28.12 | 4 | 225 | 984 | 157 | Post-Panamax | 71 | 120 | 116 | Outbound | 15 | 40.27 | 41008 | Offshore | 32.6795 | -79.7202 | 2021-03-21 07:18:53
MSC VITA | 374464000 | 17.1 | 32.88 | One-way Transit | 28.12 | 4 | 225 | 984 | 157 | Post-Panamax | 71 | 120 | 116 | Outbound | 15 | 40.27 | 41008 | Offshore | 32.6774 | -79.7159 | 2021-03-21 07:19:46
MSC VITA | 374464000 | 16.7 | 33.56 | One-way Transit | 30.25 | 5 | 242 | 984 | 157 | Post-Panamax | 71 | 120 | 115 | Outbound | 14 | 40.27 | 41008 | Offshore | 32.6724 | -79.7056 | 2021-03-21 07:21:53
EVER LADEN | 373721000 | 13.1 | 33.56 | One-way Transit | 30.75 | 5 | 246 | 1099 | 151 | Post-Panamax | 74 | 302 | 307 | Inbound | 32 | 42.5 | 41008 | Offshore | 32.6697 | -79.7004 | 2021-03-21 13:25:00
EVER LADEN | 373721000 | 13.2 | 33.56 | One-way Transit | 33.12 | 6 | 265 | 1099 | 151 | Post-Panamax | 74 | 301 | 307 | Inbound | 32 | 42.5 | 41008 | Offshore | 32.6729 | -79.7066 | 2021-03-21 13:26:39
EVER LADEN | 373721000 | 13.4 | 33.56 | One-way Transit | 30.75 | 5 | 246 | 1099 | 151 | Post-Panamax | 74 | 299 | 304 | Inbound | 32 | 42.5 | 41008 | Offshore | 32.6747 | -79.7103 | 2021-03-21 13:27:39
EVER LADEN | 373721000 | 13.6 | 33.56 | One-way Transit | 33.12 | 6 | 265 | 1099 | 151 | Post-Panamax | 74 | 298 | 304 | Inbound | 32 | 42.5 | 41008 | Offshore | 32.6788 | -79.7189 | 2021-03-21 13:29:51
EVER LADEN | 373721000 | 13.9 | 33.56 | One-way Transit | 28.38 | 4 | 227 | 1099 | 151 | Post-Panamax | 74 | 300 | 304 | Inbound | 32 | 42.5 | 41008 | Offshore | 32.6885 | -79.7391 | 2021-03-21 13:35:00
EVER LADEN | 373721000 | 14 | 33.56 | One-way Transit | 30.75 | 5 | 246 | 1099 | 151 | Post-Panamax | 74 | 299 | 304 | Inbound | 32 | 42.5 | 41008 | Offshore | 32.6896 | -79.7414 | 2021-03-21 13:35:35
EVER LADEN | 373721000 | 14.1 | 33.56 | One-way Transit | 33.12 | 6 | 265 | 1099 | 151 | Post-Panamax | 74 | 299 | 305 | Inbound | 32 | 42.5 | 41008 | Nearshore | 32.6918 | -79.7459 | 2021-03-21 13:36:41
EVER LADEN | 373721000 | 14 | 33.56 | One-way Transit | 23.62 | 2 | 189 | 1099 | 151 | Post-Panamax | 74 | 301 | 303 | Inbound | 32 | 42.5 | 41008 | Nearshore | 32.6938 | -79.7498 | 2021-03-21 13:37:42
EVER LADEN | 373721000 | 14.1 | 33.56 | One-way Transit | 26 | 3 | 208 | 1099 | 151 | Post-Panamax | 74 | 299 | 302 | Inbound | 32 | 42.5 | 41008 | Nearshore | 32.6962 | -79.755 | 2021-03-21 13:38:59
EVER LADEN | 373721000 | 14.1 | 33.56 | One-way Transit | 26 | 3 | 208 | 1099 | 151 | Post-Panamax | 74 | 300 | 303 | Inbound | 32 | 42.5 | 41008 | Nearshore | 32.6981 | -79.759 | 2021-03-21 13:39:59
EVER LADEN | 373721000 | 14.1 | 33.56 | One-way Transit | 30.75 | 5 | 246 | 1099 | 151 | Post-Panamax | 74 | 298 | 303 | Inbound | 32 | 42.5 | 41008 | Nearshore | 32.6995 | -79.7619 | 2021-03-21 13:40:42
EVER LADEN | 373721000 | 14 | 33.56 | One-way Transit | 21.25 | 1 | 170 | 1099 | 151 | Post-Panamax | 74 | 300 | 301 | Inbound | 32 | 42.5 | 41008 | Nearshore | 32.7016 | -79.7662 | 2021-03-21 13:41:47
EVER LADEN | 373721000 | 13.9 | 33.56 | One-way Transit | 21.25 | 1 | 170 | 1099 | 151 | Post-Panamax | 74 | 301 | 302 | Inbound | 32 | 42.5 | 41008 | Nearshore | 32.7027 | -79.7686 | 2021-03-21 13:42:23
EVER LADEN | 373721000 | 14 | 33.56 | One-way Transit | 23.62 | 2 | 189 | 1099 | 151 | Post-Panamax | 74 | 300 | 302 | Inbound | 32 | 42.5 | 41008 | Nearshore | 32.7051 | -79.7738 | 2021-03-21 13:43:42
EVER LADEN | 373721000 | 14.1 | 33.56 | One-way Transit | 28.38 | 4 | 227 | 1099 | 151 | Post-Panamax | 74 | 298 | 302 | Inbound | 32 | 42.5 | 41008 | Nearshore | 32.7075 | -79.7786 | 2021-03-21 13:44:53
EVER LADEN | 373721000 | 14 | 33.56 | One-way Transit | 28.38 | 4 | 227 | 1099 | 151 | Post-Panamax | 74 | 298 | 302 | Inbound | 32 | 42.5 | 41008 | Nearshore | 32.7093 | -79.7826 | 2021-03-21 13:45:53
EVER LADEN | 373721000 | 14 | 33.56 | One-way Transit | 26 | 3 | 208 | 1099 | 151 | Post-Panamax | 74 | 299 | 302 | Inbound | 32 | 42.5 | 41008 | Nearshore | 32.7114 | -79.787 | 2021-03-21 13:46:59
EVER LADEN | 373721000 | 14.1 | 33.56 | One-way Transit | 23.62 | 2 | 189 | 1099 | 151 | Post-Panamax | 74 | 300 | 302 | Inbound | 32 | 42.5 | 41008 | Nearshore | 32.7133 | -79.7909 | 2021-03-21 13:47:59
EVER LADEN | 373721000 | 14.2 | 33.56 | One-way Transit | 23.62 | 2 | 189 | 1099 | 151 | Post-Panamax | 74 | 300 | 302 | Inbound | 32 | 42.5 | 41008 | Nearshore | 32.7147 | -79.7938 | 2021-03-21 13:48:41
EVER LADEN | 373721000 | 14.4 | 33.56 | One-way Transit | 26 | 3 | 208 | 1099 | 151 | Post-Panamax | 74 | 299 | 302 | Inbound | 32 | 42.5 | 41008 | Nearshore | 32.7169 | -79.7983 | 2021-03-21 13:49:48
EVER LADEN | 373721000 | 14.5 | 33.56 | One-way Transit | 26 | 3 | 208 | 1099 | 151 | Post-Panamax | 74 | 299 | 302 | Inbound | 32 | 42.5 | 41008 | Nearshore | 32.7182 | -79.8011 | 2021-03-21 13:50:29
EVER LADEN | 373721000 | 14.4 | 33.56 | One-way Transit | 23.62 | 2 | 189 | 1099 | 151 | Post-Panamax | 74 | 300 | 302 | Inbound | 32 | 42.5 | 41008 | Nearshore | 32.7204 | -79.8056 | 2021-03-21 13:51:35
EVER LADEN | 373721000 | 14.2 | 33.56 | One-way Transit | 26 | 3 | 208 | 1099 | 151 | Post-Panamax | 74 | 297 | 300 | Inbound | 32 | 42.5 | 41008 | Nearshore | 32.7224 | -79.8098 | 2021-03-21 13:52:36
SPIRIT OF SYDNEY | 232013525 | 16.3 | 33.78 | One-way Transit | 16.3 | 4 | 163 | 833 | 105 | Panamax | 71 | 120 | 116 | Outbound | 35 | 44.74 | 41008 | Nearshore | 32.7089 | -79.7822 | 2021-03-21 14:40:26
SPIRIT OF SYDNEY | 232013525 | 16.6 | 33.78 | One-way Transit | 16.3 | 4 | 163 | 833 | 105 | Panamax | 71 | 120 | 116 | Outbound | 35 | 44.74 | 41008 | Nearshore | 32.7067 | -79.7776 | 2021-03-21 14:41:26
SANTA LORETTA | 218643000 | 12.6 | 31.99 | One-way Transit | 28.5 | 4 | 228 | 1105 | 151 | Post-Panamax | 71 | 298 | 302 | Inbound | 31 | 42.5 | 41008 | Offshore | 32.6728 | -79.706 | 2021-03-21 17:15:46
SANTA LORETTA | 218643000 | 12.5 | 31.99 | One-way Transit | 28.5 | 4 | 228 | 1105 | 151 | Post-Panamax | 71 | 298 | 302 | Inbound | 31 | 42.5 | 41008 | Offshore | 32.6736 | -79.7079 | 2021-03-21 17:16:16
SANTA LORETTA | 218643000 | 12.2 | 31.99 | One-way Transit | 28.5 | 4 | 228 | 1105 | 151 | Post-Panamax | 71 | 298 | 302 | Inbound | 31 | 42.5 | 41008 | Offshore | 32.6755 | -79.712 | 2021-03-21 17:17:27
SANTA LORETTA | 218643000 | 11.8 | 31.99 | One-way Transit | 28.5 | 4 | 228 | 1105 | 151 | Post-Panamax | 71 | 298 | 302 | Inbound | 31 | 42.5 | 41008 | Offshore | 32.6788 | -79.7197 | 2021-03-21 17:19:36
SANTA LORETTA | 218643000 | 11.2 | 35.79 | One-way Transit | 40.25 | 9 | 322 | 1105 | 151 | Post-Panamax | 71 | 300 | 309 | Inbound | 26 | 44.74 | 41008 | Offshore | 32.6868 | -79.7368 | 2021-03-21 17:24:46
SANTA LORETTA | 218643000 | 10.4 | 35.79 | One-way Transit | 33.25 | 6 | 266 | 1105 | 151 | Post-Panamax | 71 | 304 | 310 | Inbound | 26 | 44.74 | 41008 | Offshore | 32.6884 | -79.7397 | 2021-03-21 17:25:46
SANTA LORETTA | 218643000 | 10.1 | 35.79 | One-way Transit | 33.25 | 6 | 266 | 1105 | 151 | Post-Panamax | 71 | 304 | 310 | Inbound | 26 | 44.74 | 41008 | Offshore | 32.6892 | -79.7412 | 2021-03-21 17:26:16
SANTA LORETTA | 218643000 | 9.6 | 35.79 | One-way Transit | 37.88 | 8 | 303 | 1105 | 151 | Post-Panamax | 71 | 302 | 310 | Inbound | 26 | 44.74 | 41008 | Nearshore | 32.6917 | -79.7458 | 2021-03-21 17:27:56
SANTA LORETTA | 218643000 | 9.2 | 35.79 | One-way Transit | 33.25 | 6 | 266 | 1105 | 151 | Post-Panamax | 71 | 302 | 308 | Inbound | 26 | 44.74 | 41008 | Nearshore | 32.6931 | -79.7482 | 2021-03-21 17:28:56
SANTA LORETTA | 218643000 | 9.1 | 35.79 | One-way Transit | 30.88 | 5 | 247 | 1105 | 151 | Post-Panamax | 71 | 302 | 307 | Inbound | 26 | 44.74 | 41008 | Nearshore | 32.6938 | -79.7496 | 2021-03-21 17:29:26
SANTA LORETTA | 218643000 | 9.1 | 35.79 | One-way Transit | 33.25 | 6 | 266 | 1105 | 151 | Post-Panamax | 71 | 301 | 307 | Inbound | 26 | 44.74 | 41008 | Nearshore | 32.6947 | -79.7513 | 2021-03-21 17:30:07
SANTA LORETTA | 218643000 | 8.9 | 35.79 | One-way Transit | 35.62 | 7 | 285 | 1105 | 151 | Post-Panamax | 71 | 300 | 307 | Inbound | 26 | 44.74 | 41008 | Nearshore | 32.6959 | -79.7539 | 2021-03-21 17:31:07
SANTA LORETTA | 218643000 | 8.8 | 35.79 | One-way Transit | 33.25 | 6 | 266 | 1105 | 151 | Post-Panamax | 71 | 301 | 307 | Inbound | 26 | 44.74 | 41008 | Nearshore | 32.698 | -79.7581 | 2021-03-21 17:32:47
SANTA LORETTA | 218643000 | 8.7 | 35.79 | One-way Transit | 28.5 | 4 | 228 | 1105 | 151 | Post-Panamax | 71 | 301 | 305 | Inbound | 26 | 44.74 | 41008 | Nearshore | 32.6993 | -79.7605 | 2021-03-21 17:33:48
SANTA LORETTA | 218643000 | 8.7 | 35.79 | One-way Transit | 35.62 | 7 | 285 | 1105 | 151 | Post-Panamax | 71 | 298 | 305 | Inbound | 26 | 44.74 | 41008 | Nearshore | 32.7002 | -79.7626 | 2021-03-21 17:34:36
SANTA LORETTA | 218643000 | 8.6 | 35.79 | One-way Transit | 35.62 | 7 | 285 | 1105 | 151 | Post-Panamax | 71 | 298 | 305 | Inbound | 26 | 44.74 | 41008 | Nearshore | 32.7015 | -79.7656 | 2021-03-21 17:35:46
SANTA LORETTA | 218643000 | 8.5 | 35.79 | One-way Transit | 35.62 | 7 | 285 | 1105 | 151 | Post-Panamax | 71 | 298 | 305 | Inbound | 26 | 44.74 | 41008 | Nearshore | 32.7023 | -79.7673 | 2021-03-21 17:36:27
SANTA LORETTA | 218643000 | 8.5 | 35.79 | One-way Transit | 35.62 | 7 | 285 | 1105 | 151 | Post-Panamax | 71 | 298 | 305 | Inbound | 26 | 44.74 | 41008 | Nearshore | 32.704 | -79.771 | 2021-03-21 17:37:56
SANTA LORETTA | 218643000 | 8.4 | 35.79 | One-way Transit | 33.25 | 6 | 266 | 1105 | 151 | Post-Panamax | 71 | 299 | 305 | Inbound | 26 | 44.74 | 41008 | Nearshore | 32.7046 | -79.7723 | 2021-03-21 17:38:27
SANTA LORETTA | 218643000 | 8.4 | 35.79 | One-way Transit | 30.88 | 5 | 247 | 1105 | 151 | Post-Panamax | 71 | 300 | 305 | Inbound | 26 | 44.74 | 41008 | Nearshore | 32.7062 | -79.7758 | 2021-03-21 17:39:56
SANTA LORETTA | 218643000 | 8.4 | 35.79 | One-way Transit | 33.25 | 6 | 266 | 1105 | 151 | Post-Panamax | 71 | 299 | 305 | Inbound | 26 | 44.74 | 41008 | Nearshore | 32.7069 | -79.7771 | 2021-03-21 17:40:27
SANTA LORETTA | 218643000 | 8.3 | 35.79 | One-way Transit | 33.25 | 6 | 266 | 1105 | 151 | Post-Panamax | 71 | 299 | 305 | Inbound | 26 | 44.74 | 41008 | Nearshore | 32.7082 | -79.7799 | 2021-03-21 17:41:37
SANTA LORETTA | 218643000 | 8.4 | 35.79 | One-way Transit | 35.62 | 7 | 285 | 1105 | 151 | Post-Panamax | 71 | 298 | 305 | Inbound | 26 | 44.74 | 41008 | Nearshore | 32.7095 | -79.7828 | 2021-03-21 17:42:47
SANTA LORETTA | 218643000 | 8.4 | 35.79 | One-way Transit | 33.25 | 6 | 266 | 1105 | 151 | Post-Panamax | 71 | 299 | 305 | Inbound | 26 | 44.74 | 41008 | Nearshore | 32.7104 | -79.7848 | 2021-03-21 17:43:36
SANTA LORETTA | 218643000 | 8.4 | 35.79 | One-way Transit | 35.62 | 7 | 285 | 1105 | 151 | Post-Panamax | 71 | 298 | 305 | Inbound | 26 | 44.74 | 41008 | Nearshore | 32.7111 | -79.7864 | 2021-03-21 17:44:16
SANTA LORETTA | 218643000 | 8.4 | 35.79 | One-way Transit | 35.62 | 7 | 285 | 1105 | 151 | Post-Panamax | 71 | 298 | 305 | Inbound | 26 | 44.74 | 41008 | Nearshore | 32.7129 | -79.7901 | 2021-03-21 17:45:47
SANTA LORETTA | 218643000 | 8.4 | 35.79 | One-way Transit | 33.25 | 6 | 266 | 1105 | 151 | Post-Panamax | 71 | 299 | 305 | Inbound | 26 | 44.74 | 41008 | Nearshore | 32.7142 | -79.7928 | 2021-03-21 17:46:55
SANTA LORETTA | 218643000 | 8.4 | 35.79 | One-way Transit | 35.62 | 7 | 285 | 1105 | 151 | Post-Panamax | 71 | 298 | 305 | Inbound | 26 | 44.74 | 41008 | Nearshore | 32.7148 | -79.7941 | 2021-03-21 17:47:26
SANTA LORETTA | 218643000 | 8.4 | 35.79 | One-way Transit | 33.25 | 6 | 266 | 1105 | 151 | Post-Panamax | 71 | 299 | 305 | Inbound | 26 | 44.74 | 41008 | Nearshore | 32.7165 | -79.7978 | 2021-03-21 17:48:59
SANTA LORETTA | 218643000 | 8.4 | 35.79 | One-way Transit | 33.25 | 6 | 266 | 1105 | 151 | Post-Panamax | 71 | 299 | 305 | Inbound | 26 | 44.74 | 41008 | Nearshore | 32.7172 | -79.7993 | 2021-03-21 17:49:35
SANTA LORETTA | 218643000 | 8.5 | 35.79 | One-way Transit | 35.62 | 7 | 285 | 1105 | 151 | Post-Panamax | 71 | 298 | 305 | Inbound | 26 | 44.74 | 41008 | Nearshore | 32.7184 | -79.8018 | 2021-03-21 17:50:35
SANTA LORETTA | 218643000 | 8.5 | 35.79 | One-way Transit | 33.25 | 6 | 266 | 1105 | 151 | Post-Panamax | 71 | 299 | 305 | Inbound | 26 | 44.74 | 41008 | Nearshore | 32.7195 | -79.8043 | 2021-03-21 17:51:38
SANTA LORETTA | 218643000 | 8.5 | 35.79 | One-way Transit | 37.88 | 8 | 303 | 1105 | 151 | Post-Panamax | 71 | 297 | 305 | Inbound | 26 | 44.74 | 41008 | Nearshore | 32.7208 | -79.8072 | 2021-03-21 17:52:47
SANTA LORETTA | 218643000 | 8.5 | 35.79 | One-way Transit | 37.88 | 8 | 303 | 1105 | 151 | Post-Panamax | 71 | 297 | 305 | Inbound | 26 | 44.74 | 41008 | Nearshore | 32.7219 | -79.8097 | 2021-03-21 17:53:47
SANTA LORETTA | 218643000 | 8.6 | 35.79 | One-way Transit | 42.62 | 10 | 341 | 1105 | 151 | Post-Panamax | 71 | 295 | 305 | Inbound | 26 | 44.74 | 41008 | Nearshore | 32.7224 | -79.811 | 2021-03-21 17:54:16
HYUNDAI DRIVE | 440009000 | 14.7 | 35.57 | One-way Transit | 27.5 | 3 | 220 | 1200 | 157 | Post-Panamax | 70 | 121 | 118 | Outbound | 24 | 44.74 | 41008 | Nearshore | 32.7228 | -79.8106 | 2021-03-21 18:36:32
HYUNDAI DRIVE | 440009000 | 15.1 | 35.57 | One-way Transit | 27.5 | 3 | 220 | 1200 | 157 | Post-Panamax | 70 | 119 | 116 | Outbound | 24 | 44.74 | 41008 | Nearshore | 32.7208 | -79.8064 | 2021-03-21 18:37:32
HYUNDAI DRIVE | 440009000 | 15.6 | 35.57 | One-way Transit | 27.5 | 3 | 220 | 1200 | 157 | Post-Panamax | 70 | 118 | 115 | Outbound | 24 | 44.74 | 41008 | Nearshore | 32.7187 | -79.802 | 2021-03-21 18:38:33
HYUNDAI DRIVE | 440009000 | 15.7 | 35.57 | One-way Transit | 24.88 | 2 | 199 | 1200 | 157 | Post-Panamax | 70 | 118 | 116 | Outbound | 24 | 44.74 | 41008 | Nearshore | 32.7159 | -79.7961 | 2021-03-21 18:39:50
HYUNDAI DRIVE | 440009000 | 15.5 | 35.57 | One-way Transit | 27.5 | 3 | 220 | 1200 | 157 | Post-Panamax | 70 | 119 | 116 | Outbound | 24 | 44.74 | 41008 | Nearshore | 32.7139 | -79.7916 | 2021-03-21 18:40:50
HYUNDAI DRIVE | 440009000 | 15.6 | 35.57 | One-way Transit | 27.5 | 3 | 220 | 1200 | 157 | Post-Panamax | 70 | 119 | 116 | Outbound | 24 | 44.74 | 41008 | Nearshore | 32.7118 | -79.7871 | 2021-03-21 18:41:50
HYUNDAI DRIVE | 440009000 | 15.6 | 35.57 | One-way Transit | 27.5 | 3 | 220 | 1200 | 157 | Post-Panamax | 70 | 119 | 116 | Outbound | 24 | 44.74 | 41008 | Nearshore | 32.7107 | -79.7848 | 2021-03-21 18:42:21
HYUNDAI DRIVE | 440009000 | 15.8 | 35.57 | One-way Transit | 24.88 | 2 | 199 | 1200 | 157 | Post-Panamax | 70 | 118 | 116 | Outbound | 24 | 44.74 | 41008 | Nearshore | 32.7081 | -79.779 | 2021-03-21 18:43:38
HYUNDAI DRIVE | 440009000 | 16.4 | 35.57 | One-way Transit | 27.5 | 3 | 220 | 1200 | 157 | Post-Panamax | 70 | 119 | 116 | Outbound | 24 | 44.74 | 41008 | Nearshore | 32.7055 | -79.7733 | 2021-03-21 18:44:44
HYUNDAI DRIVE | 440009000 | 16.5 | 35.57 | One-way Transit | 22.25 | 1 | 178 | 1200 | 157 | Post-Panamax | 70 | 120 | 119 | Outbound | 24 | 44.74 | 41008 | Nearshore | 32.7034 | -79.7689 | 2021-03-21 18:45:44
HYUNDAI DRIVE | 440009000 | 16.7 | 35.57 | One-way Transit | 24.88 | 2 | 199 | 1200 | 157 | Post-Panamax | 70 | 120 | 118 | Outbound | 24 | 44.74 | 41008 | Nearshore | 32.7011 | -79.7644 | 2021-03-21 18:46:44
HYUNDAI DRIVE | 440009000 | 16.9 | 35.57 | One-way Transit | 27.5 | 3 | 220 | 1200 | 157 | Post-Panamax | 70 | 121 | 118 | Outbound | 24 | 44.74 | 41008 | Nearshore | 32.6987 | -79.7597 | 2021-03-21 18:47:44
HYUNDAI DRIVE | 440009000 | 16.9 | 35.57 | One-way Transit | 24.88 | 2 | 199 | 1200 | 157 | Post-Panamax | 70 | 120 | 118 | Outbound | 24 | 44.74 | 41008 | Nearshore | 32.6961 | -79.7544 | 2021-03-21 18:48:50
HYUNDAI DRIVE | 440009000 | 16.9 | 35.57 | One-way Transit | 24.88 | 2 | 199 | 1200 | 157 | Post-Panamax | 70 | 120 | 118 | Outbound | 24 | 44.74 | 41008 | Nearshore | 32.6936 | -79.7496 | 2021-03-21 18:49:50
HYUNDAI DRIVE | 440009000 | 17 | 35.57 | One-way Transit | 30 | 4 | 240 | 1200 | 157 | Post-Panamax | 70 | 121 | 117 | Outbound | 24 | 44.74 | 41008 | Nearshore | 32.6925 | -79.7472 | 2021-03-21 18:50:21
HYUNDAI DRIVE | 440009000 | 16.9 | 35.57 | One-way Transit | 27.5 | 3 | 220 | 1200 | 157 | Post-Panamax | 70 | 119 | 116 | Outbound | 24 | 44.74 | 41008 | Offshore | 32.6892 | -79.7404 | 2021-03-21 18:51:44
HYUNDAI DRIVE | 440009000 | 16.8 | 35.57 | One-way Transit | 27.5 | 3 | 220 | 1200 | 157 | Post-Panamax | 70 | 118 | 115 | Outbound | 24 | 44.74 | 41008 | Offshore | 32.6876 | -79.737 | 2021-03-21 18:52:26
HYUNDAI DRIVE | 440009000 | 16.7 | 35.57 | One-way Transit | 27.5 | 3 | 220 | 1200 | 157 | Post-Panamax | 70 | 119 | 116 | Outbound | 24 | 44.74 | 41008 | Offshore | 32.6847 | -79.7309 | 2021-03-21 18:53:44
HYUNDAI DRIVE | 440009000 | 16.7 | 35.57 | One-way Transit | 27.5 | 3 | 220 | 1200 | 157 | Post-Panamax | 70 | 119 | 116 | Outbound | 24 | 44.74 | 41008 | Offshore | 32.6806 | -79.7222 | 2021-03-21 18:55:35
HYUNDAI DRIVE | 440009000 | 16.8 | 35.57 | One-way Transit | 27.5 | 3 | 220 | 1200 | 157 | Post-Panamax | 70 | 119 | 116 | Outbound | 24 | 44.74 | 41008 | Offshore | 32.6779 | -79.7164 | 2021-03-21 18:56:44
HYUNDAI DRIVE | 440009000 | 16.8 | 35.57 | One-way Transit | 30 | 4 | 240 | 1200 | 157 | Post-Panamax | 70 | 120 | 116 | Outbound | 24 | 44.74 | 41008 | Offshore | 32.676 | -79.7125 | 2021-03-21 18:57:32
HYUNDAI DRIVE | 440009000 | 16.7 | 35.57 | One-way Transit | 27.5 | 3 | 220 | 1200 | 157 | Post-Panamax | 70 | 119 | 116 | Outbound | 24 | 44.74 | 41008 | Offshore | 32.6738 | -79.7077 | 2021-03-21 18:58:32
HYUNDAI DRIVE | 440009000 | 16.8 | 35.57 | One-way Transit | 27.5 | 3 | 220 | 1200 | 157 | Post-Panamax | 70 | 119 | 116 | Outbound | 24 | 44.74 | 41008 | Offshore | 32.6719 | -79.7038 | 2021-03-21 18:59:20
HYUNDAI DRIVE | 440009000 | 16.6 | 35.57 | One-way Transit | 27.5 | 3 | 220 | 1200 | 157 | Post-Panamax | 70 | 119 | 116 | Outbound | 24 | 44.74 | 41008 | Offshore | 32.6702 | -79.7001 | 2021-03-21 19:00:08
SC MONTREUX | 538008593 | 15.3 | 25.73 | One-way Transit | 15 | 3 | 150 | 863 | 105 | Panamax | 71 | 118 | 115 | Outbound | 46 | 33.56 | 41008 | Nearshore | 32.7162 | -79.798 | 2021-03-20 00:00:54
SC MONTREUX | 538008593 | 15.8 | 25.73 | One-way Transit | 13.5 | 2 | 135 | 863 | 105 | Panamax | 71 | 118 | 116 | Outbound | 46 | 33.56 | 41008 | Nearshore | 32.7108 | -79.7863 | 2021-03-20 00:03:30
SC MONTREUX | 538008593 | 17.1 | 25.73 | One-way Transit | 16.5 | 4 | 165 | 863 | 105 | Panamax | 71 | 120 | 116 | Outbound | 46 | 33.56 | 41008 | Nearshore | 32.6976 | -79.7582 | 2021-03-20 00:09:24
AMERICA | 209550000 | 16.1 | 27.52 | One-way Transit | 27.12 | 4 | 217 | 1096 | 141 | Post-Panamax | 71 | 298 | 302 | Inbound | 46 | 33.56 | 41008 | Offshore | 32.6691 | -79.6989 | 2021-03-20 01:22:55
AMERICA | 209550000 | 15.9 | 27.52 | One-way Transit | 27.12 | 4 | 217 | 1096 | 141 | Post-Panamax | 71 | 298 | 302 | Inbound | 46 | 33.56 | 41008 | Offshore | 32.6712 | -79.7035 | 2021-03-20 01:23:55
AMERICA | 209550000 | 15.8 | 27.52 | One-way Transit | 31.87 | 6 | 255 | 1096 | 141 | Post-Panamax | 71 | 297 | 303 | Inbound | 46 | 33.56 | 41008 | Offshore | 32.6727 | -79.7067 | 2021-03-20 01:24:37
AMERICA | 209550000 | 15.8 | 27.52 | One-way Transit | 29.5 | 5 | 236 | 1096 | 141 | Post-Panamax | 71 | 299 | 304 | Inbound | 46 | 33.56 | 41008 | Offshore | 32.6751 | -79.7118 | 2021-03-20 01:25:44
AMERICA | 209550000 | 16.1 | 27.52 | One-way Transit | 34.25 | 7 | 274 | 1096 | 141 | Post-Panamax | 71 | 299 | 306 | Inbound | 46 | 33.56 | 41008 | Offshore | 32.6773 | -79.7163 | 2021-03-20 01:26:44
AMERICA | 209550000 | 16.2 | 27.52 | One-way Transit | 27.12 | 4 | 217 | 1096 | 141 | Post-Panamax | 71 | 300 | 304 | Inbound | 46 | 33.56 | 41008 | Offshore | 32.6791 | -79.7199 | 2021-03-20 01:27:31
AMERICA | 209550000 | 16.7 | 27.52 | One-way Transit | 24.75 | 3 | 198 | 1096 | 141 | Post-Panamax | 71 | 300 | 303 | Inbound | 46 | 33.56 | 41008 | Offshore | 32.6887 | -79.7391 | 2021-03-20 01:31:37
AMERICA | 209550000 | 16.8 | 27.52 | One-way Transit | 29.5 | 5 | 236 | 1096 | 141 | Post-Panamax | 71 | 300 | 305 | Inbound | 46 | 33.56 | 41008 | Nearshore | 32.6914 | -79.7449 | 2021-03-20 01:32:49
AMERICA | 209550000 | 16.8 | 27.52 | One-way Transit | 27.12 | 4 | 217 | 1096 | 141 | Post-Panamax | 71 | 299 | 303 | Inbound | 46 | 33.56 | 41008 | Nearshore | 32.6928 | -79.7479 | 2021-03-20 01:33:26
AMERICA | 209550000 | 16.8 | 27.52 | One-way Transit | 24.75 | 3 | 198 | 1096 | 141 | Post-Panamax | 71 | 300 | 303 | Inbound | 46 | 33.56 | 41008 | Nearshore | 32.6959 | -79.7541 | 2021-03-20 01:34:43
AMERICA | 209550000 | 16.8 | 27.52 | One-way Transit | 29.5 | 5 | 236 | 1096 | 141 | Post-Panamax | 71 | 299 | 304 | Inbound | 46 | 33.56 | 41008 | Nearshore | 32.6981 | -79.7589 | 2021-03-20 01:35:43
AMERICA | 209550000 | 16.7 | 27.52 | One-way Transit | 29.5 | 5 | 236 | 1096 | 141 | Post-Panamax | 71 | 299 | 304 | Inbound | 46 | 33.56 | 41008 | Nearshore | 32.7004 | -79.7637 | 2021-03-20 01:36:43
AMERICA | 209550000 | 16.7 | 27.52 | One-way Transit | 31.87 | 6 | 255 | 1096 | 141 | Post-Panamax | 71 | 298 | 304 | Inbound | 46 | 33.56 | 41008 | Nearshore | 32.7023 | -79.7676 | 2021-03-20 01:37:32
AMERICA | 209550000 | 16.6 | 27.52 | One-way Transit | 29.5 | 5 | 236 | 1096 | 141 | Post-Panamax | 71 | 300 | 305 | Inbound | 46 | 33.56 | 41008 | Nearshore | 32.7058 | -79.7746 | 2021-03-20 01:39:01
AMERICA | 209550000 | 16.4 | 27.52 | One-way Transit | 22.38 | 2 | 179 | 1096 | 141 | Post-Panamax | 71 | 301 | 303 | Inbound | 46 | 33.56 | 41008 | Nearshore | 32.707 | -79.7769 | 2021-03-20 01:39:32
AMERICA | 209550000 | 16.2 | 27.52 | One-way Transit | 27.12 | 4 | 217 | 1096 | 141 | Post-Panamax | 71 | 298 | 302 | Inbound | 46 | 33.56 | 41008 | Nearshore | 32.7095 | -79.7821 | 2021-03-20 01:40:37
AMERICA | 209550000 | 16.2 | 27.52 | One-way Transit | 27.12 | 4 | 217 | 1096 | 141 | Post-Panamax | 71 | 298 | 302 | Inbound | 46 | 33.56 | 41008 | Nearshore | 32.7116 | -79.7868 | 2021-03-20 01:41:37
AMERICA | 209550000 | 16.2 | 27.52 | One-way Transit | 29.5 | 5 | 236 | 1096 | 141 | Post-Panamax | 71 | 299 | 304 | Inbound | 46 | 33.56 | 41008 | Nearshore | 32.7137 | -79.7914 | 2021-03-20 01:42:37
AMERICA | 209550000 | 16.3 | 27.52 | One-way Transit | 29.5 | 5 | 236 | 1096 | 141 | Post-Panamax | 71 | 299 | 304 | Inbound | 46 | 33.56 | 41008 | Nearshore | 32.7161 | -79.796 | 2021-03-20 01:43:37
AMERICA | 209550000 | 16.4 | 27.52 | One-way Transit | 27.12 | 4 | 217 | 1096 | 141 | Post-Panamax | 71 | 299 | 303 | Inbound | 46 | 33.56 | 41008 | Nearshore | 32.7184 | -79.8007 | 2021-03-20 01:44:37
AMERICA | 209550000 | 16.2 | 27.52 | One-way Transit | 22.38 | 2 | 179 | 1096 | 141 | Post-Panamax | 71 | 299 | 301 | Inbound | 46 | 33.56 | 41008 | Nearshore | 32.7209 | -79.8058 | 2021-03-20 01:45:43
AMERICA | 209550000 | 16.1 | 27.52 | One-way Transit | 24.75 | 3 | 198 | 1096 | 141 | Post-Panamax | 71 | 297 | 300 | Inbound | 46 | 33.56 | 41008 | Nearshore | 32.7225 | -79.8092 | 2021-03-20 01:46:25
MSC LEIGH | 372123000 | 10.1 | 27.96 | One-way Transit | 16.8 | 4 | 168 | 902 | 105 | Panamax | 71 | 119 | 115 | Outbound | 40 | 35.79 | 41008 | Nearshore | 32.7214 | -79.8096 | 2021-03-20 02:23:35
MSC LEIGH | 372123000 | 10.1 | 27.96 | One-way Transit | 16.8 | 4 | 168 | 902 | 105 | Panamax | 71 | 119 | 115 | Outbound | 40 | 35.79 | 41008 | Nearshore | 32.7198 | -79.8061 | 2021-03-20 02:24:46
MSC LEIGH | 372123000 | 10.1 | 27.96 | One-way Transit | 15.2 | 3 | 152 | 902 | 105 | Panamax | 71 | 119 | 116 | Outbound | 40 | 35.79 | 41008 | Nearshore | 32.7189 | -79.8042 | 2021-03-20 02:25:25
MSC LEIGH | 372123000 | 10.3 | 27.96 | One-way Transit | 13.6 | 2 | 136 | 902 | 105 | Panamax | 71 | 118 | 116 | Outbound | 40 | 35.79 | 41008 | Nearshore | 32.7172 | -79.8002 | 2021-03-20 02:26:45
MSC LEIGH | 372123000 | 10.2 | 27.96 | One-way Transit | 15.2 | 3 | 152 | 902 | 105 | Panamax | 71 | 119 | 116 | Outbound | 40 | 35.79 | 41008 | Nearshore | 32.7156 | -79.7967 | 2021-03-20 02:27:56
MSC LEIGH | 372123000 | 10.3 | 27.96 | One-way Transit | 15.2 | 3 | 152 | 902 | 105 | Panamax | 71 | 119 | 116 | Outbound | 40 | 35.79 | 41008 | Nearshore | 32.7145 | -79.7943 | 2021-03-20 02:28:45
MSC LEIGH | 372123000 | 10.4 | 27.96 | One-way Transit | 15.2 | 3 | 152 | 902 | 105 | Panamax | 71 | 119 | 116 | Outbound | 40 | 35.79 | 41008 | Nearshore | 32.7129 | -79.7907 | 2021-03-20 02:29:56
MSC LEIGH | 372123000 | 10.4 | 27.96 | One-way Transit | 13.6 | 2 | 136 | 902 | 105 | Panamax | 71 | 118 | 116 | Outbound | 40 | 35.79 | 41008 | Nearshore | 32.7115 | -79.7877 | 2021-03-20 02:30:56
MSC LEIGH | 372123000 | 10.5 | 27.96 | One-way Transit | 13.6 | 2 | 136 | 902 | 105 | Panamax | 71 | 118 | 116 | Outbound | 40 | 35.79 | 41008 | Nearshore | 32.7108 | -79.7862 | 2021-03-20 02:31:26
MSC LEIGH | 372123000 | 10.4 | 27.96 | One-way Transit | 13.6 | 2 | 136 | 902 | 105 | Panamax | 71 | 118 | 116 | Outbound | 40 | 35.79 | 41008 | Nearshore | 32.7092 | -79.7827 | 2021-03-20 02:32:36
MSC LEIGH | 372123000 | 10.5 | 27.96 | One-way Transit | 16.8 | 4 | 168 | 902 | 105 | Panamax | 71 | 118 | 114 | Outbound | 40 | 35.79 | 41008 | Nearshore | 32.7078 | -79.7796 | 2021-03-20 02:33:36
MSC LEIGH | 372123000 | 11.1 | 27.96 | One-way Transit | 15.2 | 3 | 152 | 902 | 105 | Panamax | 71 | 117 | 114 | Outbound | 40 | 35.79 | 41008 | Nearshore | 32.7064 | -79.7764 | 2021-03-20 02:34:36
MSC LEIGH | 372123000 | 11.7 | 27.96 | One-way Transit | 13.6 | 2 | 136 | 902 | 105 | Panamax | 71 | 116 | 114 | Outbound | 40 | 35.79 | 41008 | Nearshore | 32.705 | -79.7731 | 2021-03-20 02:35:36
MSC LEIGH | 372123000 | 12.3 | 27.96 | One-way Transit | 15.2 | 3 | 152 | 902 | 105 | Panamax | 71 | 117 | 114 | Outbound | 40 | 35.79 | 41008 | Nearshore | 32.7032 | -79.769 | 2021-03-20 02:36:46
MSC LEIGH | 372123000 | 12.7 | 27.96 | One-way Transit | 12.1 | 1 | 121 | 902 | 105 | Panamax | 71 | 117 | 116 | Outbound | 40 | 35.79 | 41008 | Nearshore | 32.7017 | -79.7653 | 2021-03-20 02:37:46
MSC LEIGH | 372123000 | 13.1 | 27.96 | One-way Transit | 15.2 | 3 | 152 | 902 | 105 | Panamax | 71 | 118 | 115 | Outbound | 40 | 35.79 | 41008 | Nearshore | 32.6997 | -79.761 | 2021-03-20 02:38:55
MSC LEIGH | 372123000 | 13.2 | 27.96 | One-way Transit | 13.6 | 2 | 136 | 902 | 105 | Panamax | 71 | 118 | 116 | Outbound | 40 | 35.79 | 41008 | Nearshore | 32.6988 | -79.759 | 2021-03-20 02:39:26
MSC LEIGH | 372123000 | 13.6 | 27.96 | One-way Transit | 15.2 | 3 | 152 | 902 | 105 | Panamax | 71 | 120 | 117 | Outbound | 40 | 35.79 | 41008 | Nearshore | 32.696 | -79.7533 | 2021-03-20 02:40:55
MSC LEIGH | 372123000 | 13.6 | 27.96 | One-way Transit | 15.2 | 3 | 152 | 902 | 105 | Panamax | 71 | 121 | 118 | Outbound | 40 | 35.79 | 41008 | Nearshore | 32.695 | -79.7514 | 2021-03-20 02:41:26
MSC LEIGH | 372123000 | 13.8 | 27.96 | One-way Transit | 15.2 | 3 | 152 | 902 | 105 | Panamax | 71 | 121 | 118 | Outbound | 40 | 35.79 | 41008 | Nearshore | 32.6927 | -79.7468 | 2021-03-20 02:42:35
MSC LEIGH | 372123000 | 13.9 | 27.96 | One-way Transit | 16.8 | 4 | 168 | 902 | 105 | Panamax | 71 | 121 | 117 | Outbound | 40 | 35.79 | 41008 | Nearshore | 32.6907 | -79.743 | 2021-03-20 02:43:35
MSC LEIGH | 372123000 | 13.7 | 27.96 | One-way Transit | 18.3 | 5 | 183 | 902 | 105 | Panamax | 71 | 121 | 116 | Outbound | 40 | 35.79 | 41008 | Offshore | 32.6888 | -79.7391 | 2021-03-20 02:44:35
MSC LEIGH | 372123000 | 13.8 | 27.96 | One-way Transit | 18.3 | 5 | 183 | 902 | 105 | Panamax | 71 | 120 | 115 | Outbound | 40 | 35.79 | 41008 | Offshore | 32.6875 | -79.7364 | 2021-03-20 02:45:15
MSC LEIGH | 372123000 | 13.9 | 27.96 | One-way Transit | 18.3 | 5 | 183 | 902 | 105 | Panamax | 71 | 120 | 115 | Outbound | 40 | 35.79 | 41008 | Offshore | 32.6806 | -79.7219 | 2021-03-20 02:48:55
MSC LEIGH | 372123000 | 13.9 | 27.96 | One-way Transit | 15.2 | 3 | 152 | 902 | 105 | Panamax | 71 | 119 | 116 | Outbound | 40 | 35.79 | 41008 | Offshore | 32.6797 | -79.7199 | 2021-03-20 02:49:25
MSC LEIGH | 372123000 | 13.9 | 27.96 | One-way Transit | 15.2 | 3 | 152 | 902 | 105 | Panamax | 71 | 119 | 116 | Outbound | 40 | 35.79 | 41008 | Offshore | 32.6768 | -79.7139 | 2021-03-20 02:50:55
MSC LEIGH | 372123000 | 13.9 | 27.96 | One-way Transit | 15.2 | 3 | 152 | 902 | 105 | Panamax | 71 | 119 | 116 | Outbound | 40 | 35.79 | 41008 | Offshore | 32.6748 | -79.7099 | 2021-03-20 02:51:56
MSC LEIGH | 372123000 | 13.8 | 27.96 | One-way Transit | 21.4 | 7 | 214 | 902 | 105 | Panamax | 71 | 121 | 114 | Outbound | 40 | 35.79 | 41008 | Offshore | 32.6736 | -79.7073 | 2021-03-20 02:52:35
ELEKTRA | 564614000 | 14.4 | 29.53 | Two-way Transit | 34 | 5 | 170 | 748 | 105 | Panamax | 70 | 299 | 304 | Inbound | 17 | 35.79 | 41008 | Nearshore | 32.691 | -79.7429 | 2021-03-20 15:16:58
MSC VITA | 374464000 | 16.7 | 29.53 | Two-way Transit | 39.25 | 0 | 157 | 984 | 157 | Post-Panamax | 71 | 300 | 300 | Inbound | 17 | 35.79 | 41008 | Offshore | 32.6732 | -79.7069 | 2021-03-20 15:18:20
ELEKTRA | 564614000 | 14.4 | 29.53 | Two-way Transit | 31.4 | 4 | 157 | 748 | 105 | Panamax | 70 | 301 | 305 | Inbound | 17 | 35.79 | 41008 | Nearshore | 32.694 | -79.749 | 2021-03-20 15:18:28
ELEKTRA | 564614000 | 14.4 | 29.53 | Two-way Transit | 31.4 | 4 | 157 | 748 | 105 | Panamax | 70 | 300 | 304 | Inbound | 17 | 35.79 | 41008 | Nearshore | 32.6962 | -79.7534 | 2021-03-20 15:19:34
MSC VITA | 374464000 | 16.8 | 29.53 | Two-way Transit | 43.5 | 1 | 174 | 984 | 157 | Post-Panamax | 71 | 300 | 301 | Inbound | 17 | 35.79 | 41008 | Offshore | 32.6766 | -79.7142 | 2021-03-20 15:19:49
ELEKTRA | 564614000 | 14.4 | 26.4 | Two-way Transit | 26.2 | 2 | 131 | 748 | 105 | Panamax | 70 | 302 | 304 | Inbound | 21 | 33.56 | 41008 | Nearshore | 32.6983 | -79.7575 | 2021-03-20 15:20:34
MSC VITA | 374464000 | 16.5 | 26.4 | Two-way Transit | 47.75 | 2 | 191 | 984 | 157 | Post-Panamax | 71 | 300 | 302 | Inbound | 21 | 33.56 | 41008 | Offshore | 32.6797 | -79.7205 | 2021-03-20 15:21:08
ELEKTRA | 564614000 | 14.4 | 26.4 | Two-way Transit | 26.2 | 2 | 131 | 748 | 105 | Panamax | 70 | 302 | 304 | Inbound | 21 | 33.56 | 41008 | Nearshore | 32.7008 | -79.7624 | 2021-03-20 15:21:46
ELEKTRA | 564614000 | 14.3 | 26.4 | Two-way Transit | 31.4 | 4 | 157 | 748 | 105 | Panamax | 70 | 300 | 304 | Inbound | 21 | 33.56 | 41008 | Nearshore | 32.7031 | -79.7668 | 2021-03-20 15:22:52
ELEKTRA | 564614000 | 14.3 | 26.4 | Two-way Transit | 26.2 | 2 | 131 | 748 | 105 | Panamax | 70 | 301 | 303 | Inbound | 21 | 33.56 | 41008 | Nearshore | 32.7039 | -79.7684 | 2021-03-20 15:23:28
ELEKTRA | 564614000 | 14.5 | 26.4 | Two-way Transit | 23.6 | 1 | 118 | 748 | 105 | Panamax | 70 | 301 | 302 | Inbound | 21 | 33.56 | 41008 | Nearshore | 32.707 | -79.7746 | 2021-03-20 15:24:46
MSC VITA | 374464000 | 15.3 | 26.4 | Two-way Transit | 43.5 | 1 | 174 | 984 | 157 | Post-Panamax | 71 | 300 | 301 | Inbound | 21 | 33.56 | 41008 | Offshore | 32.6903 | -79.7407 | 2021-03-20 15:25:44
COSCO EXCELLENCE | 477135600 | 13.6 | 26.4 | Two-way Transit | 65.25 | 5 | 261 | 1200 | 157 | Post-Panamax | 71 | 122 | 117 | Outbound | 21 | 33.56 | 41008 | Nearshore | 32.7213 | -79.8089 | 2021-03-20 15:25:46
ELEKTRA | 564614000 | 14.3 | 26.4 | Two-way Transit | 21 | 0 | 105 | 748 | 105 | Panamax | 70 | 301 | 301 | Inbound | 21 | 33.56 | 41008 | Nearshore | 32.7093 | -79.7794 | 2021-03-20 15:25:57
ELEKTRA | 564614000 | 14.3 | 26.4 | Two-way Transit | 21 | 0 | 105 | 748 | 105 | Panamax | 70 | 299 | 299 | Inbound | 21 | 33.56 | 41008 | Nearshore | 32.7109 | -79.7828 | 2021-03-20 15:26:46
COSCO EXCELLENCE | 477135600 | 14.2 | 26.4 | Two-way Transit | 60 | 4 | 240 | 1200 | 157 | Post-Panamax | 71 | 121 | 117 | Outbound | 21 | 33.56 | 41008 | Nearshore | 32.7193 | -79.8049 | 2021-03-20 15:26:46
MSC VITA | 374464000 | 15 | 26.4 | Two-way Transit | 39.25 | 0 | 157 | 984 | 157 | Post-Panamax | 71 | 300 | 300 | Inbound | 21 | 33.56 | 41008 | Nearshore | 32.6928 | -79.7458 | 2021-03-20 15:26:55
MSC VITA | 374464000 | 15 | 26.4 | Two-way Transit | 39.25 | 0 | 157 | 984 | 157 | Post-Panamax | 71 | 300 | 300 | Inbound | 21 | 33.56 | 41008 | Nearshore | 32.6945 | -79.7493 | 2021-03-20 15:27:44
COSCO EXCELLENCE | 477135600 | 14.2 | 26.4 | Two-way Transit | 49.75 | 2 | 199 | 1200 | 157 | Post-Panamax | 71 | 119 | 117 | Outbound | 21 | 33.56 | 41008 | Nearshore | 32.7173 | -79.8009 | 2021-03-20 15:27:46
ELEKTRA | 564614000 | 14.5 | 26.4 | Two-way Transit | 26.2 | 2 | 131 | 748 | 105 | Panamax | 70 | 298 | 300 | Inbound | 21 | 33.56 | 41008 | Nearshore | 32.7127 | -79.787 | 2021-03-20 15:27:46
MSC VITA | 374464000 | 14.3 | 26.4 | Two-way Transit | 43.5 | 1 | 174 | 984 | 157 | Post-Panamax | 71 | 299 | 298 | Inbound | 21 | 33.56 | 41008 | Nearshore | 32.6966 | -79.7534 | 2021-03-20 15:28:44
ELEKTRA | 564614000 | 14.4 | 26.4 | Two-way Transit | 23.6 | 1 | 118 | 748 | 105 | Panamax | 70 | 300 | 299 | Inbound | 21 | 33.56 | 41008 | Nearshore | 32.7148 | -79.7916 | 2021-03-20 15:28:52
COSCO EXCELLENCE | 477135600 | 14.1 | 26.4 | Two-way Transit | 49.75 | 2 | 199 | 1200 | 157 | Post-Panamax | 71 | 118 | 116 | Outbound | 21 | 33.56 | 41008 | Nearshore | 32.715 | -79.796 | 2021-03-20 15:28:58
COSCO EXCELLENCE | 477135600 | 14.2 | 26.4 | Two-way Transit | 49.75 | 2 | 199 | 1200 | 157 | Post-Panamax | 71 | 118 | 116 | Outbound | 21 | 33.56 | 41008 | Nearshore | 32.7139 | -79.7937 | 2021-03-20 15:29:33
MSC VITA | 374464000 | 13.6 | 26.4 | Two-way Transit | 43.5 | 1 | 174 | 984 | 157 | Post-Panamax | 71 | 297 | 298 | Inbound | 21 | 33.56 | 41008 | Nearshore | 32.6986 | -79.758 | 2021-03-20 15:29:50
ELEKTRA | 564614000 | 14.6 | 26.4 | One-way Transit | 13.1 | 2 | 131 | 748 | 105 | Panamax | 70 | 296 | 298 | Inbound | 21 | 33.56 | 41008 | Nearshore | 32.7167 | -79.7959 | 2021-03-20 15:29:52
MSC VITA | 374464000 | 13.4 | 26.4 | Two-way Transit | 39.25 | 0 | 157 | 984 | 157 | Post-Panamax | 71 | 298 | 298 | Inbound | 21 | 33.56 | 41008 | Nearshore | 32.6994 | -79.7599 | 2021-03-20 15:30:20
COSCO EXCELLENCE | 477135600 | 14.2 | 26.4 | Two-way Transit | 49.75 | 2 | 199 | 1200 | 157 | Post-Panamax | 71 | 117 | 115 | Outbound | 21 | 33.56 | 41008 | Nearshore | 32.7118 | -79.7891 | 2021-03-20 15:30:40
ELEKTRA | 564614000 | 14.8 | 26.4 | One-way Transit | 11.8 | 1 | 118 | 748 | 105 | Panamax | 70 | 295 | 296 | Inbound | 21 | 33.56 | 41008 | Nearshore | 32.7184 | -79.8003 | 2021-03-20 15:30:52
MSC VITA | 374464000 | 12.8 | 26.4 | Two-way Transit | 43.5 | 1 | 174 | 984 | 157 | Post-Panamax | 71 | 299 | 300 | Inbound | 21 | 33.56 | 41008 | Nearshore | 32.7017 | -79.7649 | 2021-03-20 15:31:38
COSCO EXCELLENCE | 477135600 | 14.4 | 26.4 | Two-way Transit | 60 | 4 | 240 | 1200 | 157 | Post-Panamax | 71 | 122 | 118 | Outbound | 21 | 33.56 | 41008 | Nearshore | 32.7093 | -79.7837 | 2021-03-20 15:31:58
ELEKTRA | 564614000 | 14.9 | 26.4 | One-way Transit | 14.4 | 3 | 144 | 748 | 105 | Panamax | 70 | 296 | 299 | Inbound | 21 | 33.56 | 41008 | Nearshore | 32.7204 | -79.8052 | 2021-03-20 15:31:58
MSC VITA | 374464000 | 12.6 | 26.4 | Two-way Transit | 43.5 | 1 | 174 | 984 | 157 | Post-Panamax | 71 | 300 | 301 | Inbound | 21 | 33.56 | 41008 | Nearshore | 32.7038 | -79.7692 | 2021-03-20 15:32:50
COSCO EXCELLENCE | 477135600 | 14.5 | 26.4 | Two-way Transit | 49.75 | 2 | 199 | 1200 | 157 | Post-Panamax | 71 | 119 | 117 | Outbound | 21 | 33.56 | 41008 | Nearshore | 32.7073 | -79.7796 | 2021-03-20 15:32:58
ELEKTRA | 564614000 | 14.7 | 26.4 | One-way Transit | 14.4 | 3 | 144 | 748 | 105 | Panamax | 70 | 298 | 301 | Inbound | 21 | 33.56 | 41008 | Nearshore | 32.7223 | -79.8095 | 2021-03-20 15:32:58
MSC VITA | 374464000 | 12.7 | 26.4 | Two-way Transit | 43.5 | 1 | 174 | 984 | 157 | Post-Panamax | 71 | 300 | 301 | Inbound | 21 | 33.56 | 41008 | Nearshore | 32.7049 | -79.7713 | 2021-03-20 15:33:25
COSCO EXCELLENCE | 477135600 | 14.7 | 26.4 | Two-way Transit | 65.25 | 5 | 261 | 1200 | 157 | Post-Panamax | 71 | 120 | 115 | Outbound | 21 | 33.56 | 41008 | Nearshore | 32.7052 | -79.7755 | 2021-03-20 15:33:58
COSCO EXCELLENCE | 477135600 | 14.5 | 26.4 | One-way Transit | 24.88 | 2 | 199 | 1200 | 157 | Post-Panamax | 71 | 118 | 116 | Outbound | 21 | 33.56 | 41008 | Nearshore | 32.7041 | -79.773 | 2021-03-20 15:34:33
MSC VITA | 374464000 | 13.4 | 26.4 | One-way Transit | 19.62 | 0 | 157 | 984 | 157 | Post-Panamax | 71 | 299 | 299 | Inbound | 21 | 33.56 | 41008 | Nearshore | 32.7085 | -79.7789 | 2021-03-20 15:35:25
COSCO EXCELLENCE | 477135600 | 14.7 | 26.4 | One-way Transit | 27.5 | 3 | 220 | 1200 | 157 | Post-Panamax | 71 | 118 | 115 | Outbound | 21 | 33.56 | 41008 | Nearshore | 32.7014 | -79.767 | 2021-03-20 15:35:58
MSC VITA | 374464000 | 13.6 | 26.4 | One-way Transit | 19.62 | 0 | 157 | 984 | 157 | Post-Panamax | 71 | 298 | 298 | Inbound | 21 | 33.56 | 41008 | Nearshore | 32.7103 | -79.7828 | 2021-03-20 15:36:25
COSCO EXCELLENCE | 477135600 | 14.8 | 26.4 | One-way Transit | 30 | 4 | 240 | 1200 | 157 | Post-Panamax | 71 | 119 | 115 | Outbound | 21 | 33.56 | 41008 | Nearshore | 32.6994 | -79.7628 | 2021-03-20 15:36:58
COSCO EXCELLENCE | 477135600 | 14.8 | 26.4 | One-way Transit | 30 | 4 | 240 | 1200 | 157 | Post-Panamax | 71 | 119 | 115 | Outbound | 21 | 33.56 | 41008 | Nearshore | 32.6982 | -79.7601 | 2021-03-20 15:37:33
COSCO EXCELLENCE | 477135600 | 14.7 | 26.4 | One-way Transit | 30 | 4 | 240 | 1200 | 157 | Post-Panamax | 71 | 119 | 115 | Outbound | 21 | 33.56 | 41008 | Nearshore | 32.6955 | -79.7542 | 2021-03-20 15:38:58
COSCO EXCELLENCE | 477135600 | 14.7 | 26.4 | One-way Transit | 30 | 4 | 240 | 1200 | 157 | Post-Panamax | 71 | 119 | 115 | Outbound | 21 | 33.56 | 41008 | Nearshore | 32.6944 | -79.7517 | 2021-03-20 15:39:33
MSC VITA | 374464000 | 14.5 | 26.4 | One-way Transit | 21.75 | 1 | 174 | 984 | 157 | Post-Panamax | 71 | 298 | 299 | Inbound | 21 | 33.56 | 41008 | Nearshore | 32.7164 | -79.7959 | 2021-03-20 15:39:39
COSCO EXCELLENCE | 477135600 | 14.6 | 26.4 | One-way Transit | 24.88 | 2 | 199 | 1200 | 157 | Post-Panamax | 71 | 117 | 115 | Outbound | 21 | 33.56 | 41008 | Nearshore | 32.6922 | -79.747 | 2021-03-20 15:40:40
MSC VITA | 374464000 | 15.3 | 26.4 | One-way Transit | 21.75 | 1 | 174 | 984 | 157 | Post-Panamax | 71 | 298 | 299 | Inbound | 21 | 33.56 | 41008 | Nearshore | 32.7203 | -79.8043 | 2021-03-20 15:41:34
COSCO EXCELLENCE | 477135600 | 14.5 | 26.4 | One-way Transit | 27.5 | 3 | 220 | 1200 | 157 | Post-Panamax | 71 | 118 | 115 | Outbound | 21 | 33.56 | 41008 | Nearshore | 32.6898 | -79.742 | 2021-03-20 15:41:52
MSC VITA | 374464000 | 15.5 | 26.4 | One-way Transit | 21.75 | 1 | 174 | 984 | 157 | Post-Panamax | 71 | 298 | 299 | Inbound | 21 | 33.56 | 41008 | Nearshore | 32.7232 | -79.8107 | 2021-03-20 15:42:58
COSCO EXCELLENCE | 477135600 | 14.3 | 26.4 | One-way Transit | 30 | 4 | 240 | 1200 | 157 | Post-Panamax | 71 | 118 | 114 | Outbound | 21 | 33.56 | 41008 | Offshore | 32.6876 | -79.7374 | 2021-03-20 15:42:58
COSCO EXCELLENCE | 477135600 | 14.3 | 26.4 | One-way Transit | 32.62 | 5 | 261 | 1200 | 157 | Post-Panamax | 71 | 120 | 115 | Outbound | 21 | 33.56 | 41008 | Offshore | 32.6857 | -79.7333 | 2021-03-20 15:43:58
COSCO EXCELLENCE | 477135600 | 14.2 | 26.4 | One-way Transit | 30 | 4 | 240 | 1200 | 157 | Post-Panamax | 71 | 119 | 115 | Outbound | 21 | 33.56 | 41008 | Offshore | 32.6848 | -79.7313 | 2021-03-20 15:44:31
COSCO EXCELLENCE | 477135600 | 14.2 | 26.4 | One-way Transit | 27.5 | 3 | 220 | 1200 | 157 | Post-Panamax | 71 | 118 | 115 | Outbound | 21 | 33.56 | 41008 | Offshore | 32.683 | -79.7276 | 2021-03-20 15:45:21
COSCO EXCELLENCE | 477135600 | 14.3 | 26.4 | One-way Transit | 27.5 | 3 | 220 | 1200 | 157 | Post-Panamax | 71 | 118 | 115 | Outbound | 21 | 33.56 | 41008 | Offshore | 32.6806 | -79.7227 | 2021-03-20 15:46:34
COSCO EXCELLENCE | 477135600 | 14.2 | 26.4 | One-way Transit | 27.5 | 3 | 220 | 1200 | 157 | Post-Panamax | 71 | 118 | 115 | Outbound | 21 | 33.56 | 41008 | Offshore | 32.6783 | -79.7178 | 2021-03-20 15:47:46
COSCO EXCELLENCE | 477135600 | 14.2 | 26.4 | One-way Transit | 27.5 | 3 | 220 | 1200 | 157 | Post-Panamax | 71 | 118 | 115 | Outbound | 21 | 33.56 | 41008 | Offshore | 32.676 | -79.713 | 2021-03-20 15:48:57
COSCO EXCELLENCE | 477135600 | 14.1 | 26.4 | One-way Transit | 27.5 | 3 | 220 | 1200 | 157 | Post-Panamax | 71 | 118 | 115 | Outbound | 21 | 33.56 | 41008 | Offshore | 32.6748 | -79.7105 | 2021-03-20 15:49:33
COSCO EXCELLENCE | 477135600 | 14.1 | 26.4 | One-way Transit | 27.5 | 3 | 220 | 1200 | 157 | Post-Panamax | 71 | 119 | 116 | Outbound | 21 | 33.56 | 41008 | Offshore | 32.6727 | -79.7061 | 2021-03-20 15:50:39
COSCO EXCELLENCE | 477135600 | 14 | 26.4 | One-way Transit | 32.62 | 5 | 261 | 1200 | 157 | Post-Panamax | 71 | 120 | 115 | Outbound | 21 | 33.56 | 41008 | Offshore | 32.6707 | -79.7021 | 2021-03-20 15:51:39
COSCO EXCELLENCE | 477135600 | 14 | 26.4 | One-way Transit | 32.62 | 5 | 261 | 1200 | 157 | Post-Panamax | 71 | 120 | 115 | Outbound | 21 | 33.56 | 41008 | Offshore | 32.6694 | -79.6992 | 2021-03-20 15:52:22
AMERICA | 209550000 | 14.2 | 26.4 | Two-way Transit | 35.25 | 0 | 141 | 1096 | 141 | Post-Panamax | 71 | 117 | 117 | Outbound | 21 | 33.56 | 41008 | Nearshore | 32.7215 | -79.8096 | 2021-03-20 16:11:45
AMERICA | 209550000 | 14.8 | 26.4 | Two-way Transit | 40 | 1 | 160 | 1096 | 141 | Post-Panamax | 71 | 117 | 118 | Outbound | 21 | 33.56 | 41008 | Nearshore | 32.7197 | -79.8054 | 2021-03-20 16:12:45
AMERICA | 209550000 | 15 | 26.4 | Two-way Transit | 40 | 1 | 160 | 1096 | 141 | Post-Panamax | 71 | 117 | 118 | Outbound | 21 | 33.56 | 41008 | Nearshore | 32.7176 | -79.8009 | 2021-03-20 16:13:45
AMERICA | 209550000 | 15 | 26.4 | Two-way Transit | 44.75 | 2 | 179 | 1096 | 141 | Post-Panamax | 71 | 118 | 120 | Outbound | 21 | 33.56 | 41008 | Nearshore | 32.7156 | -79.7961 | 2021-03-20 16:14:50
AMERICA | 209550000 | 15.1 | 26.4 | Two-way Transit | 40 | 1 | 160 | 1096 | 141 | Post-Panamax | 71 | 119 | 120 | Outbound | 21 | 33.56 | 41008 | Nearshore | 32.7141 | -79.7931 | 2021-03-20 16:15:33
HYUNDAI DRIVE | 440009000 | 16.1 | 26.4 | Two-way Transit | 44.5 | 1 | 178 | 1200 | 157 | Post-Panamax | 70 | 301 | 302 | Inbound | 21 | 33.56 | 41008 | Offshore | 32.6705 | -79.7006 | 2021-03-20 16:15:50
AMERICA | 209550000 | 15.2 | 26.4 | Two-way Transit | 40 | 1 | 160 | 1096 | 141 | Post-Panamax | 71 | 120 | 121 | Outbound | 21 | 33.56 | 41008 | Nearshore | 32.7118 | -79.7883 | 2021-03-20 16:16:39
HYUNDAI DRIVE | 440009000 | 16.3 | 26.4 | Two-way Transit | 49.75 | 2 | 199 | 1200 | 157 | Post-Panamax | 70 | 300 | 302 | Inbound | 21 | 33.56 | 41008 | Offshore | 32.673 | -79.7056 | 2021-03-20 16:16:56
HYUNDAI DRIVE | 440009000 | 16.4 | 26.4 | Two-way Transit | 55 | 3 | 220 | 1200 | 157 | Post-Panamax | 70 | 299 | 302 | Inbound | 21 | 33.56 | 41008 | Offshore | 32.6741 | -79.7081 | 2021-03-20 16:17:26
AMERICA | 209550000 | 15.3 | 26.4 | Two-way Transit | 44.75 | 2 | 179 | 1096 | 141 | Post-Panamax | 71 | 119 | 121 | Outbound | 21 | 33.56 | 41008 | Nearshore | 32.7092 | -79.7832 | 2021-03-20 16:17:50
HYUNDAI DRIVE | 440009000 | 16.5 | 26.4 | Two-way Transit | 49.75 | 2 | 199 | 1200 | 157 | Post-Panamax | 70 | 300 | 302 | Inbound | 21 | 33.56 | 41008 | Offshore | 32.677 | -79.7141 | 2021-03-20 16:18:44
AMERICA | 209550000 | 15.6 | 26.4 | Two-way Transit | 40 | 1 | 160 | 1096 | 141 | Post-Panamax | 71 | 120 | 121 | Outbound | 21 | 33.56 | 41008 | Nearshore | 32.7069 | -79.7784 | 2021-03-20 16:18:57
AMERICA | 209550000 | 15.8 | 26.4 | Two-way Transit | 35.25 | 0 | 141 | 1096 | 141 | Post-Panamax | 71 | 120 | 120 | Outbound | 21 | 33.56 | 41008 | Nearshore | 32.7057 | -79.776 | 2021-03-20 16:19:27
HYUNDAI DRIVE | 440009000 | 16.6 | 26.4 | Two-way Transit | 60 | 4 | 240 | 1200 | 157 | Post-Panamax | 70 | 300 | 304 | Inbound | 21 | 33.56 | 41008 | Offshore | 32.6796 | -79.7193 | 2021-03-20 16:19:50
HYUNDAI DRIVE | 440009000 | 16.5 | 25.95 | Two-way Transit | 55 | 3 | 220 | 1200 | 157 | Post-Panamax | 70 | 301 | 304 | Inbound | 17 | 33.56 | 41008 | Offshore | 32.6807 | -79.7216 | 2021-03-20 16:20:20
AMERICA | 209550000 | 15.8 | 25.95 | Two-way Transit | 40 | 1 | 160 | 1096 | 141 | Post-Panamax | 71 | 120 | 121 | Outbound | 17 | 33.56 | 41008 | Nearshore | 32.7029 | -79.7703 | 2021-03-20 16:20:45
HYUNDAI DRIVE | 440009000 | 16.3 | 25.95 | Two-way Transit | 49.75 | 2 | 199 | 1200 | 157 | Post-Panamax | 70 | 300 | 302 | Inbound | 17 | 33.56 | 41008 | Offshore | 32.6843 | -79.7285 | 2021-03-20 16:21:50
AMERICA | 209550000 | 15.7 | 25.95 | Two-way Transit | 40 | 1 | 160 | 1096 | 141 | Post-Panamax | 71 | 120 | 121 | Outbound | 17 | 33.56 | 41008 | Nearshore | 32.7001 | -79.7647 | 2021-03-20 16:21:57
AMERICA | 209550000 | 15.8 | 25.95 | Two-way Transit | 40 | 1 | 160 | 1096 | 141 | Post-Panamax | 71 | 121 | 120 | Outbound | 17 | 33.56 | 41008 | Nearshore | 32.6987 | -79.7621 | 2021-03-20 16:22:33
HYUNDAI DRIVE | 440009000 | 16.3 | 25.95 | Two-way Transit | 44.5 | 1 | 178 | 1200 | 157 | Post-Panamax | 70 | 299 | 300 | Inbound | 17 | 33.56 | 41008 | Offshore | 32.6868 | -79.7336 | 2021-03-20 16:22:55
HYUNDAI DRIVE | 440009000 | 16.4 | 25.95 | Two-way Transit | 49.75 | 2 | 199 | 1200 | 157 | Post-Panamax | 70 | 298 | 300 | Inbound | 17 | 33.56 | 41008 | Offshore | 32.6883 | -79.7369 | 2021-03-20 16:23:38
AMERICA | 209550000 | 15.7 | 25.95 | Two-way Transit | 35.25 | 0 | 141 | 1096 | 141 | Post-Panamax | 71 | 120 | 120 | Outbound | 17 | 33.56 | 41008 | Nearshore | 32.6962 | -79.7568 | 2021-03-20 16:23:45
AMERICA | 209550000 | 15.7 | 25.95 | Two-way Transit | 40 | 1 | 160 | 1096 | 141 | Post-Panamax | 71 | 119 | 120 | Outbound | 17 | 33.56 | 41008 | Nearshore | 32.6948 | -79.7542 | 2021-03-20 16:24:21
HYUNDAI DRIVE | 440009000 | 16.6 | 25.95 | Two-way Transit | 55 | 3 | 220 | 1200 | 157 | Post-Panamax | 70 | 298 | 301 | Inbound | 17 | 33.56 | 41008 | Nearshore | 32.6905 | -79.7417 | 2021-03-20 16:24:38
AMERICA | 209550000 | 15.8 | 25.95 | Two-way Transit | 54.25 | 4 | 217 | 1096 | 141 | Post-Panamax | 71 | 122 | 118 | Outbound | 17 | 33.56 | 41008 | Nearshore | 32.6918 | -79.7483 | 2021-03-20 16:25:39
HYUNDAI DRIVE | 440009000 | 16.6 | 25.95 | Two-way Transit | 44.5 | 1 | 178 | 1200 | 157 | Post-Panamax | 70 | 301 | 302 | Inbound | 17 | 33.56 | 41008 | Nearshore | 32.6932 | -79.7473 | 2021-03-20 16:25:44
HYUNDAI DRIVE | 440009000 | 16.5 | 25.95 | One-way Transit | 24.88 | 2 | 199 | 1200 | 157 | Post-Panamax | 70 | 298 | 300 | Inbound | 17 | 33.56 | 41008 | Nearshore | 32.6959 | -79.7531 | 2021-03-20 16:26:56
HYUNDAI DRIVE | 440009000 | 16.6 | 25.95 | One-way Transit | 24.88 | 2 | 199 | 1200 | 157 | Post-Panamax | 70 | 298 | 300 | Inbound | 17 | 33.56 | 41008 | Nearshore | 32.6973 | -79.756 | 2021-03-20 16:27:32
HYUNDAI DRIVE | 440009000 | 16.6 | 25.95 | One-way Transit | 22.25 | 1 | 178 | 1200 | 157 | Post-Panamax | 70 | 298 | 299 | Inbound | 17 | 33.56 | 41008 | Nearshore | 32.6997 | -79.7612 | 2021-03-20 16:28:44
HYUNDAI DRIVE | 440009000 | 16.6 | 25.95 | One-way Transit | 24.88 | 2 | 199 | 1200 | 157 | Post-Panamax | 70 | 297 | 299 | Inbound | 17 | 33.56 | 41008 | Nearshore | 32.7021 | -79.7666 | 2021-03-20 16:29:50
HYUNDAI DRIVE | 440009000 | 16.5 | 25.95 | One-way Transit | 22.25 | 1 | 178 | 1200 | 157 | Post-Panamax | 70 | 299 | 300 | Inbound | 17 | 33.56 | 41008 | Nearshore | 32.7044 | -79.7719 | 2021-03-20 16:30:50
HYUNDAI DRIVE | 440009000 | 16.5 | 25.95 | One-way Transit | 24.88 | 2 | 199 | 1200 | 157 | Post-Panamax | 70 | 298 | 300 | Inbound | 17 | 33.56 | 41008 | Nearshore | 32.7069 | -79.7771 | 2021-03-20 16:31:56
HYUNDAI DRIVE | 440009000 | 16.4 | 25.95 | One-way Transit | 24.88 | 2 | 199 | 1200 | 157 | Post-Panamax | 70 | 298 | 300 | Inbound | 17 | 33.56 | 41008 | Nearshore | 32.7082 | -79.78 | 2021-03-20 16:32:32
HYUNDAI DRIVE | 440009000 | 16.1 | 25.95 | One-way Transit | 24.88 | 2 | 199 | 1200 | 157 | Post-Panamax | 70 | 300 | 302 | Inbound | 17 | 33.56 | 41008 | Nearshore | 32.7108 | -79.7855 | 2021-03-20 16:33:44
HYUNDAI DRIVE | 440009000 | 16.1 | 25.95 | One-way Transit | 22.25 | 1 | 178 | 1200 | 157 | Post-Panamax | 70 | 301 | 302 | Inbound | 17 | 33.56 | 41008 | Nearshore | 32.7136 | -79.791 | 2021-03-20 16:34:56
HYUNDAI DRIVE | 440009000 | 16.1 | 25.95 | One-way Transit | 22.25 | 1 | 178 | 1200 | 157 | Post-Panamax | 70 | 301 | 302 | Inbound | 17 | 33.56 | 41008 | Nearshore | 32.7151 | -79.7941 | 2021-03-20 16:35:37
HYUNDAI DRIVE | 440009000 | 16.3 | 25.95 | One-way Transit | 22.25 | 1 | 178 | 1200 | 157 | Post-Panamax | 70 | 299 | 300 | Inbound | 17 | 33.56 | 41008 | Nearshore | 32.718 | -79.8002 | 2021-03-20 16:36:56
HYUNDAI DRIVE | 440009000 | 16.6 | 25.95 | One-way Transit | 22.25 | 1 | 178 | 1200 | 157 | Post-Panamax | 70 | 299 | 300 | Inbound | 17 | 33.56 | 41008 | Nearshore | 32.7194 | -79.8031 | 2021-03-20 16:37:32
HYUNDAI DRIVE | 440009000 | 16.7 | 25.95 | One-way Transit | 24.88 | 2 | 199 | 1200 | 157 | Post-Panamax | 70 | 298 | 300 | Inbound | 17 | 33.56 | 41008 | Nearshore | 32.7216 | -79.8078 | 2021-03-20 16:38:32
SPIRIT OF SYDNEY | 232013525 | 11.3 | 26.4 | One-way Transit | 17.7 | 5 | 177 | 833 | 105 | Panamax | 71 | 299 | 304 | Inbound | 15 | 33.56 | 41008 | Offshore | 32.6682 | -79.6964 | 2021-03-20 17:43:25
SPIRIT OF SYDNEY | 232013525 | 11.4 | 26.4 | One-way Transit | 16.3 | 4 | 163 | 833 | 105 | Panamax | 71 | 300 | 304 | Inbound | 15 | 33.56 | 41008 | Offshore | 32.6735 | -79.7072 | 2021-03-20 17:46:47
SPIRIT OF SYDNEY | 232013525 | 11.4 | 26.4 | One-way Transit | 16.3 | 4 | 163 | 833 | 105 | Panamax | 71 | 299 | 303 | Inbound | 15 | 33.56 | 41008 | Offshore | 32.6774 | -79.7153 | 2021-03-20 17:49:15
SPIRIT OF SYDNEY | 232013525 | 11.5 | 26.4 | One-way Transit | 19.1 | 6 | 191 | 833 | 105 | Panamax | 71 | 296 | 302 | Inbound | 15 | 33.56 | 41008 | Offshore | 32.6874 | -79.7368 | 2021-03-20 17:55:45
SPIRIT OF SYDNEY | 232013525 | 11.4 | 26.4 | One-way Transit | 16.3 | 4 | 163 | 833 | 105 | Panamax | 71 | 300 | 304 | Inbound | 15 | 33.56 | 41008 | Offshore | 32.6884 | -79.7391 | 2021-03-20 17:56:26
SPIRIT OF SYDNEY | 232013525 | 11.5 | 26.4 | One-way Transit | 20.6 | 7 | 206 | 833 | 105 | Panamax | 71 | 297 | 304 | Inbound | 15 | 33.56 | 41008 | Nearshore | 32.6899 | -79.7423 | 2021-03-20 17:57:26
SPIRIT OF SYDNEY | 232013525 | 11.5 | 26.4 | One-way Transit | 16.3 | 4 | 163 | 833 | 105 | Panamax | 71 | 301 | 305 | Inbound | 15 | 33.56 | 41008 | Nearshore | 32.6924 | -79.7472 | 2021-03-20 17:58:55
SPIRIT OF SYDNEY | 232013525 | 11.4 | 26.4 | One-way Transit | 13.4 | 2 | 134 | 833 | 105 | Panamax | 71 | 302 | 304 | Inbound | 15 | 33.56 | 41008 | Nearshore | 32.6932 | -79.7488 | 2021-03-20 17:59:26
SPIRIT OF SYDNEY | 232013525 | 11.5 | 26.4 | One-way Transit | 16.3 | 4 | 163 | 833 | 105 | Panamax | 71 | 299 | 303 | Inbound | 15 | 33.56 | 41008 | Nearshore | 32.6957 | -79.7537 | 2021-03-20 18:00:55
SPIRIT OF SYDNEY | 232013525 | 11.1 | 26.4 | One-way Transit | 14.8 | 3 | 148 | 833 | 105 | Panamax | 71 | 301 | 304 | Inbound | 15 | 33.56 | 41008 | Nearshore | 32.6973 | -79.7569 | 2021-03-20 18:01:55
SPIRIT OF SYDNEY | 232013525 | 10.4 | 26.4 | One-way Transit | 14.8 | 3 | 148 | 833 | 105 | Panamax | 71 | 301 | 304 | Inbound | 15 | 33.56 | 41008 | Nearshore | 32.6988 | -79.7599 | 2021-03-20 18:02:55
SPIRIT OF SYDNEY | 232013525 | 10.6 | 26.4 | One-way Transit | 14.8 | 3 | 148 | 833 | 105 | Panamax | 71 | 301 | 304 | Inbound | 15 | 33.56 | 41008 | Nearshore | 32.6996 | -79.7614 | 2021-03-20 18:03:26
SPIRIT OF SYDNEY | 232013525 | 11.8 | 26.4 | One-way Transit | 12 | 1 | 120 | 833 | 105 | Panamax | 71 | 304 | 303 | Inbound | 15 | 33.56 | 41008 | Nearshore | 32.7017 | -79.7656 | 2021-03-20 18:04:45
SPIRIT OF SYDNEY | 232013525 | 13.2 | 26.4 | One-way Transit | 13.4 | 2 | 134 | 833 | 105 | Panamax | 71 | 299 | 301 | Inbound | 15 | 33.56 | 41008 | Nearshore | 32.7031 | -79.7686 | 2021-03-20 18:05:35
SPIRIT OF SYDNEY | 232013525 | 14.3 | 26.4 | One-way Transit | 13.4 | 2 | 134 | 833 | 105 | Panamax | 71 | 297 | 299 | Inbound | 15 | 33.56 | 41008 | Nearshore | 32.7055 | -79.7739 | 2021-03-20 18:06:53
SPIRIT OF SYDNEY | 232013525 | 14.1 | 26.4 | One-way Transit | 17.7 | 5 | 177 | 833 | 105 | Panamax | 71 | 296 | 301 | Inbound | 15 | 33.56 | 41008 | Nearshore | 32.7075 | -79.7786 | 2021-03-20 18:07:59
SPIRIT OF SYDNEY | 232013525 | 13.5 | 26.4 | One-way Transit | 13.4 | 2 | 134 | 833 | 105 | Panamax | 71 | 300 | 302 | Inbound | 15 | 33.56 | 41008 | Nearshore | 32.7084 | -79.7806 | 2021-03-20 18:08:30
SPIRIT OF SYDNEY | 232013525 | 12.7 | 26.4 | One-way Transit | 12 | 1 | 120 | 833 | 105 | Panamax | 71 | 300 | 301 | Inbound | 15 | 33.56 | 41008 | Nearshore | 32.7106 | -79.785 | 2021-03-20 18:09:42
SPIRIT OF SYDNEY | 232013525 | 12.4 | 26.4 | One-way Transit | 14.8 | 3 | 148 | 833 | 105 | Panamax | 71 | 299 | 302 | Inbound | 15 | 33.56 | 41008 | Nearshore | 32.7128 | -79.7896 | 2021-03-20 18:10:59
SPIRIT OF SYDNEY | 232013525 | 12.1 | 26.4 | One-way Transit | 12 | 1 | 120 | 833 | 105 | Panamax | 71 | 301 | 302 | Inbound | 15 | 33.56 | 41008 | Nearshore | 32.7145 | -79.7931 | 2021-03-20 18:11:59
SPIRIT OF SYDNEY | 232013525 | 12 | 26.4 | One-way Transit | 12 | 1 | 120 | 833 | 105 | Panamax | 71 | 300 | 301 | Inbound | 15 | 33.56 | 41008 | Nearshore | 32.716 | -79.7961 | 2021-03-20 18:12:53
SPIRIT OF SYDNEY | 232013525 | 12 | 26.4 | One-way Transit | 16.3 | 4 | 163 | 833 | 105 | Panamax | 71 | 298 | 302 | Inbound | 15 | 33.56 | 41008 | Nearshore | 32.7168 | -79.7978 | 2021-03-20 18:13:21
SPIRIT OF SYDNEY | 232013525 | 11.9 | 26.4 | One-way Transit | 14.8 | 3 | 148 | 833 | 105 | Panamax | 71 | 301 | 304 | Inbound | 15 | 33.56 | 41008 | Nearshore | 32.7188 | -79.8019 | 2021-03-20 18:14:31
SPIRIT OF SYDNEY | 232013525 | 11.8 | 26.4 | One-way Transit | 12 | 1 | 120 | 833 | 105 | Panamax | 71 | 302 | 303 | Inbound | 15 | 33.56 | 41008 | Nearshore | 32.7197 | -79.8036 | 2021-03-20 18:15:02
SPIRIT OF SYDNEY | 232013525 | 11.8 | 26.4 | One-way Transit | 13.4 | 2 | 134 | 833 | 105 | Panamax | 71 | 299 | 301 | Inbound | 15 | 33.56 | 41008 | Nearshore | 32.7223 | -79.8091 | 2021-03-20 18:16:41
MAERSK STOCKHOLM | 477770200 | 15.3 | 25.5 | One-way Transit | 20 | 1 | 160 | 1096 | 141 | Post-Panamax | 71 | 120 | 119 | Outbound | 19 | 33.56 | 41008 | Nearshore | 32.7227 | -79.8094 | 2021-03-20 19:14:37
MAERSK STOCKHOLM | 477770200 | 15.9 | 25.5 | One-way Transit | 24.75 | 3 | 198 | 1096 | 141 | Post-Panamax | 71 | 121 | 118 | Outbound | 19 | 33.56 | 41008 | Nearshore | 32.72 | -79.8041 | 2021-03-20 19:15:48
MAERSK STOCKHOLM | 477770200 | 16.1 | 25.5 | One-way Transit | 22.38 | 2 | 179 | 1096 | 141 | Post-Panamax | 71 | 121 | 119 | Outbound | 19 | 33.56 | 41008 | Nearshore | 32.7182 | -79.8005 | 2021-03-20 19:16:35
MAERSK STOCKHOLM | 477770200 | 15.9 | 25.5 | One-way Transit | 22.38 | 2 | 179 | 1096 | 141 | Post-Panamax | 71 | 121 | 119 | Outbound | 19 | 33.56 | 41008 | Nearshore | 32.7152 | -79.7945 | 2021-03-20 19:17:54
MAERSK STOCKHOLM | 477770200 | 16 | 27.96 | One-way Transit | 20 | 1 | 160 | 1096 | 141 | Post-Panamax | 71 | 118 | 117 | Outbound | 25 | 33.56 | 41008 | Nearshore | 32.7106 | -79.7849 | 2021-03-20 19:20:00
MAERSK STOCKHOLM | 477770200 | 16 | 27.96 | One-way Transit | 20 | 1 | 160 | 1096 | 141 | Post-Panamax | 71 | 118 | 117 | Outbound | 25 | 33.56 | 41008 | Nearshore | 32.7091 | -79.7817 | 2021-03-20 19:20:42
MAERSK STOCKHOLM | 477770200 | 16.5 | 27.96 | One-way Transit | 20 | 1 | 160 | 1096 | 141 | Post-Panamax | 71 | 118 | 117 | Outbound | 25 | 33.56 | 41008 | Nearshore | 32.7069 | -79.777 | 2021-03-20 19:21:42
MAERSK STOCKHOLM | 477770200 | 16.6 | 27.96 | One-way Transit | 22.38 | 2 | 179 | 1096 | 141 | Post-Panamax | 71 | 119 | 117 | Outbound | 25 | 33.56 | 41008 | Nearshore | 32.7052 | -79.7731 | 2021-03-20 19:22:30
MAERSK STOCKHOLM | 477770200 | 16.6 | 27.96 | One-way Transit | 20 | 1 | 160 | 1096 | 141 | Post-Panamax | 71 | 118 | 117 | Outbound | 25 | 33.56 | 41008 | Nearshore | 32.7027 | -79.7679 | 2021-03-20 19:23:36
MAERSK STOCKHOLM | 477770200 | 16.7 | 27.96 | One-way Transit | 22.38 | 2 | 179 | 1096 | 141 | Post-Panamax | 71 | 119 | 117 | Outbound | 25 | 33.56 | 41008 | Nearshore | 32.7004 | -79.763 | 2021-03-20 19:24:36
MAERSK STOCKHOLM | 477770200 | 16.7 | 27.96 | One-way Transit | 22.38 | 2 | 179 | 1096 | 141 | Post-Panamax | 71 | 119 | 117 | Outbound | 25 | 33.56 | 41008 | Nearshore | 32.6977 | -79.7572 | 2021-03-20 19:25:48
MAERSK STOCKHOLM | 477770200 | 16.7 | 27.96 | One-way Transit | 22.38 | 2 | 179 | 1096 | 141 | Post-Panamax | 71 | 119 | 117 | Outbound | 25 | 33.56 | 41008 | Nearshore | 32.6959 | -79.7534 | 2021-03-20 19:26:36
MAERSK STOCKHOLM | 477770200 | 16.8 | 27.96 | One-way Transit | 22.38 | 2 | 179 | 1096 | 141 | Post-Panamax | 71 | 120 | 118 | Outbound | 25 | 33.56 | 41008 | Nearshore | 32.6934 | -79.748 | 2021-03-20 19:27:42
MAERSK STOCKHOLM | 477770200 | 16.7 | 27.96 | One-way Transit | 24.75 | 3 | 198 | 1096 | 141 | Post-Panamax | 71 | 120 | 117 | Outbound | 25 | 33.56 | 41008 | Nearshore | 32.6905 | -79.7422 | 2021-03-20 19:28:55
MAERSK STOCKHOLM | 477770200 | 16.7 | 27.96 | One-way Transit | 27.12 | 4 | 217 | 1096 | 141 | Post-Panamax | 71 | 121 | 117 | Outbound | 25 | 33.56 | 41008 | Offshore | 32.679 | -79.719 | 2021-03-20 19:33:48
MAERSK STOCKHOLM | 477770200 | 16.6 | 27.96 | One-way Transit | 24.75 | 3 | 198 | 1096 | 141 | Post-Panamax | 71 | 121 | 118 | Outbound | 25 | 33.56 | 41008 | Offshore | 32.676 | -79.713 | 2021-03-20 19:35:06
MAERSK STOCKHOLM | 477770200 | 16.6 | 27.96 | One-way Transit | 27.12 | 4 | 217 | 1096 | 141 | Post-Panamax | 71 | 121 | 117 | Outbound | 25 | 33.56 | 41008 | Offshore | 32.6736 | -79.7083 | 2021-03-20 19:36:06
COSCO EXCELLENCE | 477135600 | 11.2 | 23.49 | One-way Transit | 37.75 | 7 | 302 | 1200 | 157 | Post-Panamax | 71 | 300 | 293 | Inbound | 245 | 29.08 | 41008 | Offshore | 32.6677 | -79.6961 | 2021-03-19 03:41:27
COSCO EXCELLENCE | 477135600 | 11 | 23.49 | One-way Transit | 35.25 | 6 | 282 | 1200 | 157 | Post-Panamax | 71 | 299 | 293 | Inbound | 245 | 29.08 | 41008 | Offshore | 32.6697 | -79.7003 | 2021-03-19 03:42:47
COSCO EXCELLENCE | 477135600 | 11 | 23.49 | One-way Transit | 32.62 | 5 | 261 | 1200 | 157 | Post-Panamax | 71 | 298 | 293 | Inbound | 245 | 29.08 | 41008 | Offshore | 32.6708 | -79.7025 | 2021-03-19 03:43:27
COSCO EXCELLENCE | 477135600 | 10.9 | 23.49 | One-way Transit | 35.25 | 6 | 282 | 1200 | 157 | Post-Panamax | 71 | 299 | 293 | Inbound | 245 | 29.08 | 41008 | Offshore | 32.6725 | -79.7061 | 2021-03-19 03:44:37
COSCO EXCELLENCE | 477135600 | 10.8 | 23.49 | One-way Transit | 35.25 | 6 | 282 | 1200 | 157 | Post-Panamax | 71 | 299 | 293 | Inbound | 245 | 29.08 | 41008 | Offshore | 32.6737 | -79.7087 | 2021-03-19 03:45:27
COSCO EXCELLENCE | 477135600 | 10.7 | 23.49 | One-way Transit | 37.75 | 7 | 302 | 1200 | 157 | Post-Panamax | 71 | 300 | 293 | Inbound | 245 | 29.08 | 41008 | Offshore | 32.6754 | -79.7124 | 2021-03-19 03:46:37
COSCO EXCELLENCE | 477135600 | 10.7 | 23.49 | One-way Transit | 37.75 | 7 | 302 | 1200 | 157 | Post-Panamax | 71 | 300 | 293 | Inbound | 245 | 29.08 | 41008 | Offshore | 32.6764 | -79.7144 | 2021-03-19 03:47:16
COSCO EXCELLENCE | 477135600 | 10.6 | 23.49 | One-way Transit | 37.75 | 7 | 302 | 1200 | 157 | Post-Panamax | 71 | 300 | 293 | Inbound | 245 | 29.08 | 41008 | Offshore | 32.6784 | -79.7185 | 2021-03-19 03:48:37
COSCO EXCELLENCE | 477135600 | 10.6 | 23.49 | One-way Transit | 35.25 | 6 | 282 | 1200 | 157 | Post-Panamax | 71 | 301 | 295 | Inbound | 245 | 29.08 | 41008 | Offshore | 32.6799 | -79.7215 | 2021-03-19 03:49:37
COSCO EXCELLENCE | 477135600 | 10.9 | 23.49 | One-way Transit | 35.25 | 6 | 282 | 1200 | 157 | Post-Panamax | 71 | 301 | 295 | Inbound | 245 | 29.08 | 41008 | Offshore | 32.6818 | -79.7251 | 2021-03-19 03:50:46
COSCO EXCELLENCE | 477135600 | 11.7 | 23.49 | One-way Transit | 35.25 | 6 | 282 | 1200 | 157 | Post-Panamax | 71 | 301 | 295 | Inbound | 245 | 29.08 | 41008 | Offshore | 32.6834 | -79.7283 | 2021-03-19 03:51:46
COSCO EXCELLENCE | 477135600 | 12.1 | 23.49 | One-way Transit | 37.75 | 7 | 302 | 1200 | 157 | Post-Panamax | 71 | 300 | 293 | Inbound | 245 | 29.08 | 41008 | Offshore | 32.6852 | -79.7317 | 2021-03-19 03:52:46
COSCO EXCELLENCE | 477135600 | 12.5 | 23.49 | One-way Transit | 35.25 | 6 | 282 | 1200 | 157 | Post-Panamax | 71 | 299 | 293 | Inbound | 245 | 29.08 | 41008 | Offshore | 32.6872 | -79.736 | 2021-03-19 03:53:57
COSCO EXCELLENCE | 477135600 | 12.9 | 23.49 | One-way Transit | 32.62 | 5 | 261 | 1200 | 157 | Post-Panamax | 71 | 298 | 293 | Inbound | 245 | 29.08 | 41008 | Offshore | 32.6885 | -79.739 | 2021-03-19 03:54:46
COSCO EXCELLENCE | 477135600 | 13.4 | 23.49 | One-way Transit | 32.62 | 5 | 261 | 1200 | 157 | Post-Panamax | 71 | 298 | 293 | Inbound | 245 | 29.08 | 41008 | Nearshore | 32.6908 | -79.7439 | 2021-03-19 03:55:57
COSCO EXCELLENCE | 477135600 | 13.4 | 23.49 | One-way Transit | 30 | 4 | 240 | 1200 | 157 | Post-Panamax | 71 | 297 | 293 | Inbound | 245 | 29.08 | 41008 | Nearshore | 32.6917 | -79.7459 | 2021-03-19 03:56:27
COSCO EXCELLENCE | 477135600 | 12.8 | 23.49 | One-way Transit | 32.62 | 5 | 261 | 1200 | 157 | Post-Panamax | 71 | 298 | 293 | Inbound | 245 | 29.08 | 41008 | Nearshore | 32.6937 | -79.7502 | 2021-03-19 03:57:37
COSCO EXCELLENCE | 477135600 | 12.3 | 23.49 | One-way Transit | 32.62 | 5 | 261 | 1200 | 157 | Post-Panamax | 71 | 298 | 293 | Inbound | 245 | 29.08 | 41008 | Nearshore | 32.6956 | -79.7545 | 2021-03-19 03:58:47
COSCO EXCELLENCE | 477135600 | 12.2 | 23.49 | One-way Transit | 32.62 | 5 | 261 | 1200 | 157 | Post-Panamax | 71 | 299 | 294 | Inbound | 245 | 29.08 | 41008 | Nearshore | 32.6967 | -79.7568 | 2021-03-19 03:59:26
COSCO EXCELLENCE | 477135600 | 11.8 | 23.49 | One-way Transit | 35.25 | 6 | 282 | 1200 | 157 | Post-Panamax | 71 | 301 | 295 | Inbound | 245 | 29.08 | 41008 | Nearshore | 32.699 | -79.7614 | 2021-03-19 04:00:47
COSCO EXCELLENCE | 477135600 | 11.6 | 23.49 | One-way Transit | 37.75 | 7 | 302 | 1200 | 157 | Post-Panamax | 71 | 302 | 295 | Inbound | 245 | 29.08 | 41008 | Nearshore | 32.7009 | -79.7652 | 2021-03-19 04:01:56
COSCO EXCELLENCE | 477135600 | 11.4 | 23.49 | One-way Transit | 35.25 | 6 | 282 | 1200 | 157 | Post-Panamax | 71 | 301 | 295 | Inbound | 245 | 29.08 | 41008 | Nearshore | 32.7024 | -79.7682 | 2021-03-19 04:02:57
COSCO EXCELLENCE | 477135600 | 11.4 | 23.49 | One-way Transit | 35.25 | 6 | 282 | 1200 | 157 | Post-Panamax | 71 | 301 | 295 | Inbound | 245 | 29.08 | 41008 | Nearshore | 32.7035 | -79.7704 | 2021-03-19 04:03:37
COSCO EXCELLENCE | 477135600 | 11.3 | 23.49 | One-way Transit | 32.62 | 5 | 261 | 1200 | 157 | Post-Panamax | 71 | 300 | 295 | Inbound | 245 | 29.08 | 41008 | Nearshore | 32.7051 | -79.7736 | 2021-03-19 04:04:37
COSCO EXCELLENCE | 477135600 | 11.1 | 23.49 | One-way Transit | 35.25 | 6 | 282 | 1200 | 157 | Post-Panamax | 71 | 301 | 295 | Inbound | 245 | 29.08 | 41008 | Nearshore | 32.7068 | -79.777 | 2021-03-19 04:05:37
COSCO EXCELLENCE | 477135600 | 11 | 23.49 | One-way Transit | 35.25 | 6 | 282 | 1200 | 157 | Post-Panamax | 71 | 301 | 295 | Inbound | 245 | 29.08 | 41008 | Nearshore | 32.7084 | -79.7801 | 2021-03-19 04:06:37
COSCO EXCELLENCE | 477135600 | 11.3 | 23.49 | One-way Transit | 35.25 | 6 | 282 | 1200 | 157 | Post-Panamax | 71 | 301 | 295 | Inbound | 245 | 29.08 | 41008 | Nearshore | 32.7105 | -79.7842 | 2021-03-19 04:07:56
COSCO EXCELLENCE | 477135600 | 11.7 | 23.49 | One-way Transit | 32.62 | 5 | 261 | 1200 | 157 | Post-Panamax | 71 | 298 | 293 | Inbound | 245 | 29.08 | 41008 | Nearshore | 32.7116 | -79.7865 | 2021-03-19 04:08:37
COSCO EXCELLENCE | 477135600 | 12.3 | 23.49 | One-way Transit | 32.62 | 5 | 261 | 1200 | 157 | Post-Panamax | 71 | 299 | 294 | Inbound | 245 | 29.08 | 41008 | Nearshore | 32.7135 | -79.7906 | 2021-03-19 04:09:48
COSCO EXCELLENCE | 477135600 | 12.8 | 23.49 | One-way Transit | 32.62 | 5 | 261 | 1200 | 157 | Post-Panamax | 71 | 300 | 295 | Inbound | 245 | 29.08 | 41008 | Nearshore | 32.7149 | -79.7936 | 2021-03-19 04:10:37
COSCO EXCELLENCE | 477135600 | 13.2 | 23.49 | One-way Transit | 35.25 | 6 | 282 | 1200 | 157 | Post-Panamax | 71 | 301 | 295 | Inbound | 245 | 29.08 | 41008 | Nearshore | 32.7167 | -79.7973 | 2021-03-19 04:11:37
COSCO EXCELLENCE | 477135600 | 13.7 | 23.49 | One-way Transit | 30 | 4 | 240 | 1200 | 157 | Post-Panamax | 71 | 299 | 295 | Inbound | 245 | 29.08 | 41008 | Nearshore | 32.7184 | -79.8008 | 2021-03-19 04:12:37
COSCO EXCELLENCE | 477135600 | 13.8 | 23.49 | One-way Transit | 35.25 | 6 | 282 | 1200 | 157 | Post-Panamax | 71 | 301 | 295 | Inbound | 245 | 29.08 | 41008 | Nearshore | 32.721 | -79.806 | 2021-03-19 04:13:56
COSCO EXCELLENCE | 477135600 | 14.1 | 23.49 | One-way Transit | 24.88 | 2 | 199 | 1200 | 157 | Post-Panamax | 71 | 298 | 296 | Inbound | 245 | 29.08 | 41008 | Nearshore | 32.7229 | -79.81 | 2021-03-19 04:14:56
CMA CGM LEO | 249888000 | 15.5 | 23.49 | One-way Transit | 21.5 | 1 | 172 | 1194 | 151 | Post-Panamax | 79 | 118 | 119 | Outbound | 245 | 29.08 | 41008 | Nearshore | 32.7208 | -79.807 | 2021-03-19 04:44:56
CMA CGM LEO | 249888000 | 15.7 | 23.49 | One-way Transit | 26.62 | 3 | 213 | 1194 | 151 | Post-Panamax | 79 | 117 | 120 | Outbound | 245 | 29.08 | 41008 | Nearshore | 32.7198 | -79.8048 | 2021-03-19 04:45:26
CMA CGM LEO | 249888000 | 16 | 23.49 | One-way Transit | 29.25 | 4 | 234 | 1194 | 151 | Post-Panamax | 79 | 117 | 121 | Outbound | 245 | 29.08 | 41008 | Nearshore | 32.7172 | -79.7987 | 2021-03-19 04:46:44
CMA CGM LEO | 249888000 | 15.8 | 23.49 | One-way Transit | 29.25 | 4 | 234 | 1194 | 151 | Post-Panamax | 79 | 118 | 122 | Outbound | 245 | 29.08 | 41008 | Nearshore | 32.7162 | -79.7965 | 2021-03-19 04:47:13
CMA CGM LEO | 249888000 | 15.5 | 23.49 | One-way Transit | 26.62 | 3 | 213 | 1194 | 151 | Post-Panamax | 79 | 120 | 123 | Outbound | 245 | 29.08 | 41008 | Nearshore | 32.7135 | -79.7907 | 2021-03-19 04:48:31
CMA CGM LEO | 249888000 | 15.7 | 23.49 | One-way Transit | 26.62 | 3 | 213 | 1194 | 151 | Post-Panamax | 79 | 120 | 123 | Outbound | 245 | 29.08 | 41008 | Nearshore | 32.7105 | -79.7848 | 2021-03-19 04:49:50
CMA CGM LEO | 249888000 | 15.8 | 23.49 | One-way Transit | 26.62 | 3 | 213 | 1194 | 151 | Post-Panamax | 79 | 120 | 123 | Outbound | 245 | 29.08 | 41008 | Nearshore | 32.7083 | -79.7803 | 2021-03-19 04:50:50
CMA CGM LEO | 249888000 | 16.2 | 23.49 | One-way Transit | 26.62 | 3 | 213 | 1194 | 151 | Post-Panamax | 79 | 120 | 123 | Outbound | 245 | 29.08 | 41008 | Nearshore | 32.7062 | -79.7757 | 2021-03-19 04:51:50
CMA CGM LEO | 249888000 | 16.2 | 23.49 | One-way Transit | 24.12 | 2 | 193 | 1194 | 151 | Post-Panamax | 79 | 120 | 122 | Outbound | 245 | 29.08 | 41008 | Nearshore | 32.7043 | -79.7722 | 2021-03-19 04:52:37
CMA CGM LEO | 249888000 | 16.3 | 23.49 | One-way Transit | 26.62 | 3 | 213 | 1194 | 151 | Post-Panamax | 79 | 119 | 122 | Outbound | 245 | 29.08 | 41008 | Nearshore | 32.7032 | -79.7697 | 2021-03-19 04:53:08
CMA CGM LEO | 249888000 | 16.4 | 23.49 | One-way Transit | 21.5 | 1 | 172 | 1194 | 151 | Post-Panamax | 79 | 120 | 121 | Outbound | 245 | 29.08 | 41008 | Nearshore | 32.6997 | -79.7622 | 2021-03-19 04:54:43
CMA CGM LEO | 249888000 | 16.5 | 23.49 | One-way Transit | 21.5 | 1 | 172 | 1194 | 151 | Post-Panamax | 79 | 120 | 121 | Outbound | 245 | 29.08 | 41008 | Nearshore | 32.6969 | -79.7564 | 2021-03-19 04:55:56
CMA CGM LEO | 249888000 | 16.6 | 23.49 | One-way Transit | 24.12 | 2 | 193 | 1194 | 151 | Post-Panamax | 79 | 119 | 121 | Outbound | 245 | 29.08 | 41008 | Nearshore | 32.6947 | -79.7516 | 2021-03-19 04:56:56
CMA CGM LEO | 249888000 | 16.7 | 23.49 | One-way Transit | 26.62 | 3 | 213 | 1194 | 151 | Post-Panamax | 79 | 119 | 122 | Outbound | 245 | 29.08 | 41008 | Nearshore | 32.6934 | -79.7488 | 2021-03-19 04:57:32
CMA CGM LEO | 249888000 | 16.6 | 23.49 | One-way Transit | 24.12 | 2 | 193 | 1194 | 151 | Post-Panamax | 79 | 119 | 121 | Outbound | 245 | 29.08 | 41008 | Nearshore | 32.6905 | -79.7427 | 2021-03-19 04:58:49
CMA CGM LEO | 249888000 | 16.6 | 23.49 | One-way Transit | 26.62 | 3 | 213 | 1194 | 151 | Post-Panamax | 79 | 119 | 122 | Outbound | 245 | 29.08 | 41008 | Offshore | 32.6893 | -79.7402 | 2021-03-19 04:59:20
CMA CGM LEO | 249888000 | 16.5 | 23.49 | One-way Transit | 24.12 | 2 | 193 | 1194 | 151 | Post-Panamax | 79 | 120 | 122 | Outbound | 245 | 29.08 | 41008 | Offshore | 32.6865 | -79.734 | 2021-03-19 05:00:37
CMA CGM LEO | 249888000 | 16.4 | 23.49 | One-way Transit | 26.62 | 3 | 213 | 1194 | 151 | Post-Panamax | 79 | 120 | 123 | Outbound | 245 | 29.08 | 41008 | Offshore | 32.6848 | -79.7307 | 2021-03-19 05:01:20
CMA CGM LEO | 249888000 | 16.4 | 23.49 | One-way Transit | 24.12 | 2 | 193 | 1194 | 151 | Post-Panamax | 79 | 120 | 122 | Outbound | 245 | 29.08 | 41008 | Offshore | 32.6825 | -79.726 | 2021-03-19 05:02:20
CMA CGM LEO | 249888000 | 16.5 | 23.49 | One-way Transit | 29.25 | 4 | 234 | 1194 | 151 | Post-Panamax | 79 | 119 | 123 | Outbound | 245 | 29.08 | 41008 | Offshore | 32.6797 | -79.7198 | 2021-03-19 05:03:38
CMA CGM LEO | 249888000 | 16.4 | 23.49 | One-way Transit | 21.5 | 1 | 172 | 1194 | 151 | Post-Panamax | 79 | 121 | 122 | Outbound | 245 | 29.08 | 41008 | Offshore | 32.6777 | -79.7162 | 2021-03-19 05:04:26
CMA CGM LEO | 249888000 | 16.4 | 23.49 | One-way Transit | 24.12 | 2 | 193 | 1194 | 151 | Post-Panamax | 79 | 119 | 121 | Outbound | 245 | 29.08 | 41008 | Offshore | 32.6748 | -79.71 | 2021-03-19 05:05:44
CMA CGM LEO | 249888000 | 16.5 | 23.49 | One-way Transit | 26.62 | 3 | 213 | 1194 | 151 | Post-Panamax | 79 | 119 | 122 | Outbound | 245 | 29.08 | 41008 | Offshore | 32.6722 | -79.7043 | 2021-03-19 05:06:56
CMA CGM LEO | 249888000 | 16.5 | 23.49 | One-way Transit | 26.62 | 3 | 213 | 1194 | 151 | Post-Panamax | 79 | 119 | 122 | Outbound | 245 | 29.08 | 41008 | Offshore | 32.6708 | -79.7015 | 2021-03-19 05:07:32
CMA CGM LEO | 249888000 | 16.5 | 23.49 | One-way Transit | 26.62 | 3 | 213 | 1194 | 151 | Post-Panamax | 79 | 119 | 122 | Outbound | 245 | 29.08 | 41008 | Offshore | 32.6685 | -79.6967 | 2021-03-19 05:08:32
MAERSK NIAMEY | 477197100 | 15.6 | 22.37 | One-way Transit | 15.8 | 5 | 158 | 689 | 98 | Panamax | 74 | 118 | 123 | Outbound | 257 | 31.32 | 41008 | Nearshore | 32.7227 | -79.8105 | 2021-03-19 05:46:34
MAERSK NIAMEY | 477197100 | 15.5 | 22.37 | One-way Transit | 13.4 | 3 | 134 | 689 | 98 | Panamax | 74 | 121 | 124 | Outbound | 257 | 31.32 | 41008 | Nearshore | 32.7203 | -79.8058 | 2021-03-19 05:47:40
MAERSK NIAMEY | 477197100 | 15.3 | 22.37 | One-way Transit | 12.2 | 2 | 122 | 689 | 98 | Panamax | 74 | 121 | 123 | Outbound | 257 | 31.32 | 41008 | Nearshore | 32.7174 | -79.8001 | 2021-03-19 05:48:58
MAERSK NIAMEY | 477197100 | 15.2 | 22.37 | One-way Transit | 12.2 | 2 | 122 | 689 | 98 | Panamax | 74 | 121 | 123 | Outbound | 257 | 31.32 | 41008 | Nearshore | 32.7163 | -79.798 | 2021-03-19 05:49:28
MAERSK NIAMEY | 477197100 | 15 | 22.37 | One-way Transit | 14.6 | 4 | 146 | 689 | 98 | Panamax | 74 | 118 | 122 | Outbound | 257 | 31.32 | 41008 | Nearshore | 32.7137 | -79.7923 | 2021-03-19 05:50:46
MAERSK NIAMEY | 477197100 | 15 | 22.37 | One-way Transit | 14.6 | 4 | 146 | 689 | 98 | Panamax | 74 | 118 | 122 | Outbound | 257 | 31.32 | 41008 | Nearshore | 32.7113 | -79.787 | 2021-03-19 05:51:58
MAERSK NIAMEY | 477197100 | 14.9 | 22.37 | One-way Transit | 14.6 | 4 | 146 | 689 | 98 | Panamax | 74 | 118 | 122 | Outbound | 257 | 31.32 | 41008 | Nearshore | 32.7103 | -79.7849 | 2021-03-19 05:52:28
MAERSK NIAMEY | 477197100 | 14.8 | 22.37 | One-way Transit | 15.8 | 5 | 158 | 689 | 98 | Panamax | 74 | 118 | 123 | Outbound | 257 | 31.32 | 41008 | Nearshore | 32.7078 | -79.7793 | 2021-03-19 05:53:46
MAERSK NIAMEY | 477197100 | 15 | 22.37 | One-way Transit | 15.8 | 5 | 158 | 689 | 98 | Panamax | 74 | 118 | 123 | Outbound | 257 | 31.32 | 41008 | Nearshore | 32.7056 | -79.7745 | 2021-03-19 05:54:52
MAERSK NIAMEY | 477197100 | 14.9 | 22.37 | One-way Transit | 13.4 | 3 | 134 | 689 | 98 | Panamax | 74 | 119 | 122 | Outbound | 257 | 31.32 | 41008 | Nearshore | 32.7036 | -79.7702 | 2021-03-19 05:55:52
MAERSK NIAMEY | 477197100 | 14.9 | 22.37 | One-way Transit | 13.4 | 3 | 134 | 689 | 98 | Panamax | 74 | 119 | 122 | Outbound | 257 | 31.32 | 41008 | Nearshore | 32.7016 | -79.7659 | 2021-03-19 05:56:52
MAERSK NIAMEY | 477197100 | 14.9 | 22.37 | One-way Transit | 16.9 | 6 | 169 | 689 | 98 | Panamax | 74 | 118 | 124 | Outbound | 257 | 31.32 | 41008 | Nearshore | 32.6996 | -79.7615 | 2021-03-19 05:57:52
MAERSK NIAMEY | 477197100 | 14.9 | 22.37 | One-way Transit | 15.8 | 5 | 158 | 689 | 98 | Panamax | 74 | 119 | 124 | Outbound | 257 | 31.32 | 41008 | Nearshore | 32.6973 | -79.7567 | 2021-03-19 05:58:58
MAERSK NIAMEY | 477197100 | 14.9 | 22.37 | One-way Transit | 15.8 | 5 | 158 | 689 | 98 | Panamax | 74 | 119 | 124 | Outbound | 257 | 31.32 | 41008 | Nearshore | 32.6953 | -79.7524 | 2021-03-19 05:59:58
MAERSK NIAMEY | 477197100 | 15 | 22.37 | One-way Transit | 16.9 | 6 | 169 | 689 | 98 | Panamax | 74 | 118 | 124 | Outbound | 257 | 31.32 | 41008 | Nearshore | 32.6933 | -79.7482 | 2021-03-19 06:00:58
MAERSK NIAMEY | 477197100 | 14.9 | 22.37 | One-way Transit | 15.8 | 5 | 158 | 689 | 98 | Panamax | 74 | 119 | 124 | Outbound | 257 | 31.32 | 41008 | Nearshore | 32.6913 | -79.7442 | 2021-03-19 06:01:52
MAERSK NIAMEY | 477197100 | 15 | 22.37 | One-way Transit | 16.9 | 6 | 169 | 689 | 98 | Panamax | 74 | 118 | 124 | Outbound | 257 | 31.32 | 41008 | Nearshore | 32.6902 | -79.7417 | 2021-03-19 06:02:28
MAERSK NIAMEY | 477197100 | 14.9 | 22.37 | One-way Transit | 14.6 | 4 | 146 | 689 | 98 | Panamax | 74 | 120 | 124 | Outbound | 257 | 31.32 | 41008 | Offshore | 32.6875 | -79.7362 | 2021-03-19 06:03:46
MAERSK NIAMEY | 477197100 | 14.9 | 22.37 | One-way Transit | 15.8 | 5 | 158 | 689 | 98 | Panamax | 74 | 119 | 124 | Outbound | 257 | 31.32 | 41008 | Offshore | 32.6858 | -79.7327 | 2021-03-19 06:04:34
MAERSK NIAMEY | 477197100 | 15 | 22.37 | One-way Transit | 15.8 | 5 | 158 | 689 | 98 | Panamax | 74 | 119 | 124 | Outbound | 257 | 31.32 | 41008 | Offshore | 32.6832 | -79.7271 | 2021-03-19 06:05:52
MAERSK NIAMEY | 477197100 | 15.1 | 22.37 | One-way Transit | 14.6 | 4 | 146 | 689 | 98 | Panamax | 74 | 120 | 124 | Outbound | 257 | 31.32 | 41008 | Offshore | 32.6794 | -79.7194 | 2021-03-19 06:07:40
MAERSK NIAMEY | 477197100 | 15 | 22.37 | One-way Transit | 13.4 | 3 | 134 | 689 | 98 | Panamax | 74 | 120 | 123 | Outbound | 257 | 31.32 | 41008 | Offshore | 32.6767 | -79.7138 | 2021-03-19 06:08:59
MAERSK NIAMEY | 477197100 | 15 | 22.37 | One-way Transit | 12.2 | 2 | 122 | 689 | 98 | Panamax | 74 | 121 | 123 | Outbound | 257 | 31.32 | 41008 | Offshore | 32.6745 | -79.7095 | 2021-03-19 06:09:58
MAERSK NIAMEY | 477197100 | 14.9 | 22.37 | One-way Transit | 14.6 | 4 | 146 | 689 | 98 | Panamax | 74 | 120 | 124 | Outbound | 257 | 31.32 | 41008 | Offshore | 32.6731 | -79.7066 | 2021-03-19 06:10:40
MAERSK NIAMEY | 477197100 | 14.9 | 22.37 | One-way Transit | 14.6 | 4 | 146 | 689 | 98 | Panamax | 74 | 118 | 122 | Outbound | 257 | 31.32 | 41008 | Offshore | 32.6704 | -79.701 | 2021-03-19 06:11:58
MAERSK NIAMEY | 477197100 | 15 | 22.37 | One-way Transit | 13.4 | 3 | 134 | 689 | 98 | Panamax | 74 | 118 | 121 | Outbound | 257 | 31.32 | 41008 | Offshore | 32.6688 | -79.6975 | 2021-03-19 06:12:46
SC MONTREUX | 538008593 | 14.6 | 20.36 | One-way Transit | 12 | 1 | 120 | 863 | 105 | Panamax | 71 | 298 | 297 | Inbound | 289 | 26.84 | 41008 | Offshore | 32.6681 | -79.6959 | 2021-03-19 06:54:49
SC MONTREUX | 538008593 | 14.8 | 20.36 | One-way Transit | 12 | 1 | 120 | 863 | 105 | Panamax | 71 | 299 | 298 | Inbound | 289 | 26.84 | 41008 | Offshore | 32.6839 | -79.7291 | 2021-03-19 07:02:42
SC MONTREUX | 538008593 | 14.8 | 20.36 | One-way Transit | 12 | 1 | 120 | 863 | 105 | Panamax | 71 | 299 | 298 | Inbound | 289 | 26.84 | 41008 | Offshore | 32.685 | -79.7313 | 2021-03-19 07:03:13
SC MONTREUX | 538008593 | 14.9 | 20.36 | One-way Transit | 12 | 1 | 120 | 863 | 105 | Panamax | 71 | 299 | 298 | Inbound | 289 | 26.84 | 41008 | Offshore | 32.6877 | -79.7368 | 2021-03-19 07:04:31
SC MONTREUX | 538008593 | 15 | 20.36 | One-way Transit | 13.5 | 2 | 135 | 863 | 105 | Panamax | 71 | 300 | 298 | Inbound | 289 | 26.84 | 41008 | Nearshore | 32.6904 | -79.7423 | 2021-03-19 07:05:49
SC MONTREUX | 538008593 | 15 | 20.36 | One-way Transit | 12 | 1 | 120 | 863 | 105 | Panamax | 71 | 299 | 298 | Inbound | 289 | 26.84 | 41008 | Nearshore | 32.692 | -79.7458 | 2021-03-19 07:06:37
SC MONTREUX | 538008593 | 14.8 | 20.36 | One-way Transit | 12 | 1 | 120 | 863 | 105 | Panamax | 71 | 299 | 298 | Inbound | 289 | 26.84 | 41008 | Nearshore | 32.6936 | -79.7491 | 2021-03-19 07:07:25
SC MONTREUX | 538008593 | 14.8 | 20.36 | One-way Transit | 13.5 | 2 | 135 | 863 | 105 | Panamax | 71 | 299 | 297 | Inbound | 289 | 26.84 | 41008 | Nearshore | 32.6962 | -79.7543 | 2021-03-19 07:08:37
SC MONTREUX | 538008593 | 14.8 | 20.36 | One-way Transit | 12 | 1 | 120 | 863 | 105 | Panamax | 71 | 299 | 298 | Inbound | 289 | 26.84 | 41008 | Nearshore | 32.6984 | -79.7589 | 2021-03-19 07:09:43
SC MONTREUX | 538008593 | 14.8 | 20.36 | One-way Transit | 13.5 | 2 | 135 | 863 | 105 | Panamax | 71 | 299 | 297 | Inbound | 289 | 26.84 | 41008 | Nearshore | 32.7006 | -79.7636 | 2021-03-19 07:10:49
SC MONTREUX | 538008593 | 14.6 | 20.36 | One-way Transit | 13.5 | 2 | 135 | 863 | 105 | Panamax | 71 | 298 | 296 | Inbound | 289 | 26.84 | 41008 | Nearshore | 32.703 | -79.7686 | 2021-03-19 07:12:01
SC MONTREUX | 538008593 | 14.5 | 20.36 | One-way Transit | 13.5 | 2 | 135 | 863 | 105 | Panamax | 71 | 298 | 296 | Inbound | 289 | 26.84 | 41008 | Nearshore | 32.7046 | -79.772 | 2021-03-19 07:12:49
SC MONTREUX | 538008593 | 14.5 | 20.36 | One-way Transit | 12 | 1 | 120 | 863 | 105 | Panamax | 71 | 297 | 296 | Inbound | 289 | 26.84 | 41008 | Nearshore | 32.7059 | -79.775 | 2021-03-19 07:13:31
SC MONTREUX | 538008593 | 14.5 | 20.36 | One-way Transit | 10.5 | 0 | 105 | 863 | 105 | Panamax | 71 | 296 | 296 | Inbound | 289 | 26.84 | 41008 | Nearshore | 32.7079 | -79.7796 | 2021-03-19 07:14:37
SC MONTREUX | 538008593 | 14.4 | 20.36 | One-way Transit | 13.5 | 2 | 135 | 863 | 105 | Panamax | 71 | 296 | 298 | Inbound | 289 | 26.84 | 41008 | Nearshore | 32.7103 | -79.7852 | 2021-03-19 07:15:55
SC MONTREUX | 538008593 | 14.5 | 20.36 | One-way Transit | 12 | 1 | 120 | 863 | 105 | Panamax | 71 | 299 | 298 | Inbound | 289 | 26.84 | 41008 | Nearshore | 32.7123 | -79.7894 | 2021-03-19 07:16:55
SC MONTREUX | 538008593 | 14.6 | 20.36 | One-way Transit | 12 | 1 | 120 | 863 | 105 | Panamax | 71 | 299 | 298 | Inbound | 289 | 26.84 | 41008 | Nearshore | 32.7138 | -79.7928 | 2021-03-19 07:17:43
SC MONTREUX | 538008593 | 14.6 | 20.36 | One-way Transit | 13.5 | 2 | 135 | 863 | 105 | Panamax | 71 | 300 | 298 | Inbound | 289 | 26.84 | 41008 | Nearshore | 32.7158 | -79.797 | 2021-03-19 07:18:43
SC MONTREUX | 538008593 | 14.6 | 20.36 | One-way Transit | 10.5 | 0 | 105 | 863 | 105 | Panamax | 71 | 298 | 298 | Inbound | 289 | 26.84 | 41008 | Nearshore | 32.7182 | -79.8021 | 2021-03-19 07:19:55
SC MONTREUX | 538008593 | 14.6 | 22.15 | One-way Transit | 12 | 1 | 120 | 863 | 105 | Panamax | 71 | 301 | 300 | Inbound | 301 | 31.32 | 41008 | Nearshore | 32.7194 | -79.8046 | 2021-03-19 07:20:31
SC MONTREUX | 538008593 | 14.3 | 22.15 | One-way Transit | 12 | 1 | 120 | 863 | 105 | Panamax | 71 | 301 | 300 | Inbound | 301 | 31.32 | 41008 | Nearshore | 32.7216 | -79.8091 | 2021-03-19 07:21:37
MAERSK STOCKHOLM | 477770200 | 14.1 | 21.7 | One-way Transit | 20 | 1 | 160 | 1096 | 141 | Post-Panamax | 71 | 299 | 298 | Inbound | 297 | 33.56 | 41008 | Offshore | 32.6682 | -79.6963 | 2021-03-19 09:54:09
MAERSK STOCKHOLM | 477770200 | 14.1 | 21.7 | One-way Transit | 20 | 1 | 160 | 1096 | 141 | Post-Panamax | 71 | 300 | 299 | Inbound | 297 | 33.56 | 41008 | Offshore | 32.67 | -79.6999 | 2021-03-19 09:55:02
MAERSK STOCKHOLM | 477770200 | 14.1 | 21.7 | One-way Transit | 20 | 1 | 160 | 1096 | 141 | Post-Panamax | 71 | 300 | 299 | Inbound | 297 | 33.56 | 41008 | Offshore | 32.6737 | -79.7076 | 2021-03-19 09:56:57
MAERSK STOCKHOLM | 477770200 | 14 | 21.7 | One-way Transit | 17.62 | 0 | 141 | 1096 | 141 | Post-Panamax | 71 | 299 | 299 | Inbound | 297 | 33.56 | 41008 | Offshore | 32.6751 | -79.7103 | 2021-03-19 09:57:38
MAERSK STOCKHOLM | 477770200 | 14 | 21.7 | One-way Transit | 20 | 1 | 160 | 1096 | 141 | Post-Panamax | 71 | 300 | 299 | Inbound | 297 | 33.56 | 41008 | Offshore | 32.6773 | -79.7148 | 2021-03-19 09:58:44
MAERSK STOCKHOLM | 477770200 | 14 | 21.7 | One-way Transit | 20 | 1 | 160 | 1096 | 141 | Post-Panamax | 71 | 300 | 299 | Inbound | 297 | 33.56 | 41008 | Offshore | 32.6792 | -79.7188 | 2021-03-19 09:59:44
MAERSK STOCKHOLM | 477770200 | 14 | 21.7 | One-way Transit | 20 | 1 | 160 | 1096 | 141 | Post-Panamax | 71 | 300 | 299 | Inbound | 297 | 33.56 | 41008 | Offshore | 32.6798 | -79.72 | 2021-03-19 10:00:03
MAERSK STOCKHOLM | 477770200 | 14 | 21.7 | One-way Transit | 20 | 1 | 160 | 1096 | 141 | Post-Panamax | 71 | 300 | 299 | Inbound | 297 | 33.56 | 41008 | Offshore | 32.6831 | -79.7268 | 2021-03-19 10:01:44
MAERSK STOCKHOLM | 477770200 | 13.9 | 21.7 | One-way Transit | 20 | 1 | 160 | 1096 | 141 | Post-Panamax | 71 | 300 | 299 | Inbound | 297 | 33.56 | 41008 | Offshore | 32.685 | -79.7308 | 2021-03-19 10:02:44
MAERSK STOCKHOLM | 477770200 | 14 | 21.7 | One-way Transit | 22.38 | 2 | 179 | 1096 | 141 | Post-Panamax | 71 | 298 | 296 | Inbound | 297 | 33.56 | 41008 | Nearshore | 32.6905 | -79.7425 | 2021-03-19 10:05:39
MAERSK STOCKHOLM | 477770200 | 14 | 21.7 | One-way Transit | 20 | 1 | 160 | 1096 | 141 | Post-Panamax | 71 | 297 | 298 | Inbound | 297 | 33.56 | 41008 | Nearshore | 32.6926 | -79.7474 | 2021-03-19 10:06:51
MAERSK STOCKHOLM | 477770200 | 14.1 | 21.7 | One-way Transit | 20 | 1 | 160 | 1096 | 141 | Post-Panamax | 71 | 298 | 299 | Inbound | 297 | 33.56 | 41008 | Nearshore | 32.6933 | -79.749 | 2021-03-19 10:07:19
MAERSK STOCKHOLM | 477770200 | 14.1 | 21.7 | One-way Transit | 17.62 | 0 | 141 | 1096 | 141 | Post-Panamax | 71 | 299 | 299 | Inbound | 297 | 33.56 | 41008 | Nearshore | 32.696 | -79.7547 | 2021-03-19 10:08:39
MAERSK STOCKHOLM | 477770200 | 14.1 | 21.7 | One-way Transit | 17.62 | 0 | 141 | 1096 | 141 | Post-Panamax | 71 | 299 | 299 | Inbound | 297 | 33.56 | 41008 | Nearshore | 32.6985 | -79.76 | 2021-03-19 10:09:57
MAERSK STOCKHOLM | 477770200 | 14.2 | 21.7 | One-way Transit | 20 | 1 | 160 | 1096 | 141 | Post-Panamax | 71 | 300 | 301 | Inbound | 297 | 33.56 | 41008 | Nearshore | 32.6996 | -79.7625 | 2021-03-19 10:10:33
MAERSK STOCKHOLM | 477770200 | 14.2 | 21.7 | One-way Transit | 20 | 1 | 160 | 1096 | 141 | Post-Panamax | 71 | 300 | 301 | Inbound | 297 | 33.56 | 41008 | Nearshore | 32.7017 | -79.7665 | 2021-03-19 10:11:33
MAERSK STOCKHOLM | 477770200 | 14.1 | 21.7 | One-way Transit | 17.62 | 0 | 141 | 1096 | 141 | Post-Panamax | 71 | 301 | 301 | Inbound | 297 | 33.56 | 41008 | Nearshore | 32.7043 | -79.7717 | 2021-03-19 10:12:51
MAERSK STOCKHOLM | 477770200 | 14.1 | 21.7 | One-way Transit | 22.38 | 2 | 179 | 1096 | 141 | Post-Panamax | 71 | 303 | 301 | Inbound | 297 | 33.56 | 41008 | Nearshore | 32.7056 | -79.7739 | 2021-03-19 10:13:26
MAERSK STOCKHOLM | 477770200 | 14 | 21.7 | One-way Transit | 20 | 1 | 160 | 1096 | 141 | Post-Panamax | 71 | 302 | 301 | Inbound | 297 | 33.56 | 41008 | Nearshore | 32.7078 | -79.7783 | 2021-03-19 10:14:32
MAERSK STOCKHOLM | 477770200 | 13.6 | 21.7 | One-way Transit | 20 | 1 | 160 | 1096 | 141 | Post-Panamax | 71 | 300 | 299 | Inbound | 297 | 33.56 | 41008 | Nearshore | 32.7101 | -79.7826 | 2021-03-19 10:15:38
MAERSK STOCKHOLM | 477770200 | 13.6 | 21.7 | One-way Transit | 17.62 | 0 | 141 | 1096 | 141 | Post-Panamax | 71 | 299 | 299 | Inbound | 297 | 33.56 | 41008 | Nearshore | 32.7124 | -79.7877 | 2021-03-19 10:16:56
MAERSK STOCKHOLM | 477770200 | 13.6 | 21.7 | One-way Transit | 20 | 1 | 160 | 1096 | 141 | Post-Panamax | 71 | 299 | 298 | Inbound | 297 | 33.56 | 41008 | Nearshore | 32.7133 | -79.7897 | 2021-03-19 10:17:26
MAERSK STOCKHOLM | 477770200 | 13.8 | 21.7 | One-way Transit | 17.62 | 0 | 141 | 1096 | 141 | Post-Panamax | 71 | 299 | 299 | Inbound | 297 | 33.56 | 41008 | Nearshore | 32.7157 | -79.7949 | 2021-03-19 10:18:45
MAERSK STOCKHOLM | 477770200 | 14 | 21.7 | One-way Transit | 17.62 | 0 | 141 | 1096 | 141 | Post-Panamax | 71 | 299 | 299 | Inbound | 297 | 33.56 | 41008 | Nearshore | 32.7179 | -79.7997 | 2021-03-19 10:19:57
MAERSK STOCKHOLM | 477770200 | 14 | 21.7 | One-way Transit | 17.62 | 0 | 141 | 1096 | 141 | Post-Panamax | 71 | 299 | 299 | Inbound | 293 | 29.08 | 41008 | Nearshore | 32.7191 | -79.802 | 2021-03-19 10:20:32
MAERSK STOCKHOLM | 477770200 | 14 | 21.7 | One-way Transit | 17.62 | 0 | 141 | 1096 | 141 | Post-Panamax | 71 | 300 | 300 | Inbound | 293 | 29.08 | 41008 | Nearshore | 32.721 | -79.8061 | 2021-03-19 10:21:32
HAMBURG BAY | 636016199 | 12.7 | 21.7 | Two-way Transit | 32.8 | 2 | 164 | 961 | 131 | Panamax | 70 | 121 | 123 | Outbound | 293 | 29.08 | 41008 | Nearshore | 32.7225 | -79.8088 | 2021-03-19 10:50:34
HAMBURG BAY | 636016199 | 13 | 21.7 | Two-way Transit | 36.2 | 3 | 181 | 961 | 131 | Panamax | 70 | 121 | 124 | Outbound | 293 | 29.08 | 41008 | Nearshore | 32.7212 | -79.8064 | 2021-03-19 10:51:14
HAMBURG BAY | 636016199 | 12.8 | 21.7 | Two-way Transit | 29.6 | 1 | 148 | 961 | 131 | Panamax | 70 | 122 | 123 | Outbound | 293 | 29.08 | 41008 | Nearshore | 32.7183 | -79.801 | 2021-03-19 10:52:44
HAMBURG BAY | 636016199 | 12.7 | 21.7 | Two-way Transit | 26.2 | 0 | 131 | 961 | 131 | Panamax | 70 | 123 | 123 | Outbound | 293 | 29.08 | 41008 | Nearshore | 32.716 | -79.7969 | 2021-03-19 10:53:53
HAMBURG BAY | 636016199 | 12.6 | 21.7 | Two-way Transit | 29.6 | 1 | 148 | 961 | 131 | Panamax | 70 | 122 | 123 | Outbound | 293 | 29.08 | 41008 | Nearshore | 32.7151 | -79.7951 | 2021-03-19 10:54:24
HAMBURG BAY | 636016199 | 12.7 | 21.7 | Two-way Transit | 29.6 | 1 | 148 | 961 | 131 | Panamax | 70 | 122 | 123 | Outbound | 293 | 29.08 | 41008 | Nearshore | 32.7129 | -79.7909 | 2021-03-19 10:55:34
HAMBURG BAY | 636016199 | 12.6 | 21.7 | Two-way Transit | 29.6 | 1 | 148 | 961 | 131 | Panamax | 70 | 120 | 121 | Outbound | 293 | 29.08 | 41008 | Nearshore | 32.7114 | -79.788 | 2021-03-19 10:56:24
HAMBURG BAY | 636016199 | 12.7 | 21.7 | Two-way Transit | 32.8 | 2 | 164 | 961 | 131 | Panamax | 70 | 119 | 121 | Outbound | 293 | 29.08 | 41008 | Nearshore | 32.7092 | -79.7837 | 2021-03-19 10:57:34
HAMBURG BAY | 636016199 | 12.7 | 21.7 | Two-way Transit | 29.6 | 1 | 148 | 961 | 131 | Panamax | 70 | 120 | 121 | Outbound | 293 | 29.08 | 41008 | Nearshore | 32.7072 | -79.7796 | 2021-03-19 10:58:43
HAMBURG BAY | 636016199 | 12.9 | 21.7 | Two-way Transit | 32.8 | 2 | 164 | 961 | 131 | Panamax | 70 | 119 | 121 | Outbound | 293 | 29.08 | 41008 | Nearshore | 32.7054 | -79.7759 | 2021-03-19 10:59:43
HAMBURG BAY | 636016199 | 12.8 | 21.7 | Two-way Transit | 29.6 | 1 | 148 | 961 | 131 | Panamax | 70 | 117 | 118 | Outbound | 293 | 29.08 | 41008 | Nearshore | 32.7036 | -79.7722 | 2021-03-19 11:00:43
HAMBURG BAY | 636016199 | 12.8 | 21.7 | Two-way Transit | 32.8 | 2 | 164 | 961 | 131 | Panamax | 70 | 116 | 118 | Outbound | 293 | 29.08 | 41008 | Nearshore | 32.7028 | -79.7703 | 2021-03-19 11:01:14
HAMBURG BAY | 636016199 | 12.8 | 21.7 | Two-way Transit | 29.6 | 1 | 148 | 961 | 131 | Panamax | 70 | 117 | 118 | Outbound | 293 | 29.08 | 41008 | Nearshore | 32.7001 | -79.764 | 2021-03-19 11:02:54
HAMBURG BAY | 636016199 | 12.8 | 21.7 | Two-way Transit | 32.8 | 2 | 164 | 961 | 131 | Panamax | 70 | 116 | 118 | Outbound | 293 | 29.08 | 41008 | Nearshore | 32.6987 | -79.7609 | 2021-03-19 11:03:44
HAMBURG BAY | 636016199 | 12.8 | 21.7 | Two-way Transit | 32.8 | 2 | 164 | 961 | 131 | Panamax | 70 | 117 | 119 | Outbound | 293 | 29.08 | 41008 | Nearshore | 32.6968 | -79.7565 | 2021-03-19 11:04:54
HAMBURG BAY | 636016199 | 12.8 | 21.7 | Two-way Transit | 29.6 | 1 | 148 | 961 | 131 | Panamax | 70 | 120 | 121 | Outbound | 293 | 29.08 | 41008 | Nearshore | 32.6951 | -79.7528 | 2021-03-19 11:05:54
HAMBURG BAY | 636016199 | 12.9 | 21.7 | Two-way Transit | 32.8 | 2 | 164 | 961 | 131 | Panamax | 70 | 119 | 121 | Outbound | 293 | 29.08 | 41008 | Nearshore | 32.6939 | -79.7503 | 2021-03-19 11:06:34
HAMBURG BAY | 636016199 | 12.9 | 21.7 | Two-way Transit | 29.6 | 1 | 148 | 961 | 131 | Panamax | 70 | 120 | 121 | Outbound | 293 | 29.08 | 41008 | Nearshore | 32.6914 | -79.7454 | 2021-03-19 11:07:54
HAMBURG BAY | 636016199 | 12.9 | 21.7 | Two-way Transit | 32.8 | 2 | 164 | 961 | 131 | Panamax | 70 | 120 | 122 | Outbound | 293 | 29.08 | 41008 | Offshore | 32.6881 | -79.7387 | 2021-03-19 11:09:44
HAMBURG BAY | 636016199 | 12.9 | 21.7 | Two-way Transit | 29.6 | 1 | 148 | 961 | 131 | Panamax | 70 | 120 | 121 | Outbound | 293 | 29.08 | 41008 | Offshore | 32.6868 | -79.7362 | 2021-03-19 11:10:24
HAMBURG BAY | 636016199 | 12.9 | 21.7 | Two-way Transit | 36.2 | 3 | 181 | 961 | 131 | Panamax | 70 | 119 | 122 | Outbound | 293 | 29.08 | 41008 | Offshore | 32.6788 | -79.7197 | 2021-03-19 11:14:53
HAMBURG BAY | 636016199 | 13 | 21.7 | Two-way Transit | 32.8 | 2 | 164 | 961 | 131 | Panamax | 70 | 119 | 121 | Outbound | 293 | 29.08 | 41008 | Offshore | 32.6779 | -79.7178 | 2021-03-19 11:15:23
HAMBURG BAY | 636016199 | 13 | 21.7 | Two-way Transit | 32.8 | 2 | 164 | 961 | 131 | Panamax | 70 | 119 | 121 | Outbound | 293 | 29.08 | 41008 | Offshore | 32.6761 | -79.714 | 2021-03-19 11:16:24
HAMBURG BAY | 636016199 | 13 | 21.7 | Two-way Transit | 32.8 | 2 | 164 | 961 | 131 | Panamax | 70 | 119 | 121 | Outbound | 293 | 29.08 | 41008 | Offshore | 32.6749 | -79.7116 | 2021-03-19 11:17:04
HAMBURG BAY | 636016199 | 13 | 21.7 | Two-way Transit | 36.2 | 3 | 181 | 961 | 131 | Panamax | 70 | 119 | 122 | Outbound | 293 | 29.08 | 41008 | Offshore | 32.6731 | -79.7078 | 2021-03-19 11:18:03
HAMBURG BAY | 636016199 | 12.9 | 21.7 | Two-way Transit | 32.8 | 2 | 164 | 961 | 131 | Panamax | 70 | 119 | 121 | Outbound | 293 | 29.08 | 41008 | Offshore | 32.6713 | -79.7041 | 2021-03-19 11:19:03
MSC LEIGH | 372123000 | 14.1 | 23.04 | One-way Transit | 16.8 | 4 | 168 | 902 | 105 | Panamax | 71 | 300 | 296 | Inbound | 290 | 29.08 | 41008 | Offshore | 32.6738 | -79.7066 | 2021-03-19 11:39:48
MSC LEIGH | 372123000 | 14.1 | 23.04 | One-way Transit | 15.2 | 3 | 152 | 902 | 105 | Panamax | 71 | 299 | 296 | Inbound | 290 | 29.08 | 41008 | Offshore | 32.6747 | -79.7087 | 2021-03-19 11:40:19
MSC LEIGH | 372123000 | 14.1 | 23.04 | One-way Transit | 13.6 | 2 | 136 | 902 | 105 | Panamax | 71 | 298 | 296 | Inbound | 290 | 29.08 | 41008 | Offshore | 32.6775 | -79.7147 | 2021-03-19 11:41:49
MSC LEIGH | 372123000 | 14.2 | 23.04 | One-way Transit | 15.2 | 3 | 152 | 902 | 105 | Panamax | 71 | 299 | 296 | Inbound | 290 | 29.08 | 41008 | Offshore | 32.679 | -79.7181 | 2021-03-19 11:42:38
MSC LEIGH | 372123000 | 14.2 | 23.04 | One-way Transit | 15.2 | 3 | 152 | 902 | 105 | Panamax | 71 | 299 | 296 | Inbound | 290 | 29.08 | 41008 | Offshore | 32.68 | -79.7201 | 2021-03-19 11:43:07
MSC LEIGH | 372123000 | 14.1 | 23.04 | One-way Transit | 12.1 | 1 | 121 | 902 | 105 | Panamax | 71 | 298 | 297 | Inbound | 290 | 29.08 | 41008 | Offshore | 32.6839 | -79.7288 | 2021-03-19 11:45:13
MSC LEIGH | 372123000 | 14.2 | 23.04 | One-way Transit | 12.1 | 1 | 121 | 902 | 105 | Panamax | 71 | 298 | 297 | Inbound | 290 | 29.08 | 41008 | Offshore | 32.6871 | -79.7357 | 2021-03-19 11:46:55
MSC LEIGH | 372123000 | 14.3 | 23.04 | One-way Transit | 12.1 | 1 | 121 | 902 | 105 | Panamax | 71 | 298 | 297 | Inbound | 290 | 29.08 | 41008 | Offshore | 32.6885 | -79.739 | 2021-03-19 11:47:43
MSC LEIGH | 372123000 | 14.3 | 23.04 | One-way Transit | 10.5 | 0 | 105 | 902 | 105 | Panamax | 71 | 297 | 297 | Inbound | 290 | 29.08 | 41008 | Offshore | 32.6897 | -79.7415 | 2021-03-19 11:48:19
MSC LEIGH | 372123000 | 14.3 | 23.04 | One-way Transit | 13.6 | 2 | 136 | 902 | 105 | Panamax | 71 | 299 | 297 | Inbound | 290 | 29.08 | 41008 | Nearshore | 32.6921 | -79.7468 | 2021-03-19 11:49:36
MSC LEIGH | 372123000 | 14.3 | 23.04 | One-way Transit | 13.6 | 2 | 136 | 902 | 105 | Panamax | 71 | 301 | 299 | Inbound | 290 | 29.08 | 41008 | Nearshore | 32.6945 | -79.7518 | 2021-03-19 11:50:49
MSC LEIGH | 372123000 | 14.3 | 23.04 | One-way Transit | 12.1 | 1 | 121 | 902 | 105 | Panamax | 71 | 300 | 299 | Inbound | 290 | 29.08 | 41008 | Nearshore | 32.6966 | -79.7562 | 2021-03-19 11:51:54
MSC LEIGH | 372123000 | 14.3 | 23.04 | One-way Transit | 13.6 | 2 | 136 | 902 | 105 | Panamax | 71 | 301 | 299 | Inbound | 290 | 29.08 | 41008 | Nearshore | 32.6985 | -79.7599 | 2021-03-19 11:52:49
MSC LEIGH | 372123000 | 14.3 | 23.04 | One-way Transit | 15.2 | 3 | 152 | 902 | 105 | Panamax | 71 | 301 | 298 | Inbound | 290 | 29.08 | 41008 | Nearshore | 32.7007 | -79.7644 | 2021-03-19 11:53:54
MSC LEIGH | 372123000 | 14.2 | 23.04 | One-way Transit | 13.6 | 2 | 136 | 902 | 105 | Panamax | 71 | 301 | 299 | Inbound | 290 | 29.08 | 41008 | Nearshore | 32.7021 | -79.7673 | 2021-03-19 11:54:37
MSC LEIGH | 372123000 | 14.2 | 23.04 | One-way Transit | 13.6 | 2 | 136 | 902 | 105 | Panamax | 71 | 300 | 298 | Inbound | 290 | 29.08 | 41008 | Nearshore | 32.7043 | -79.7717 | 2021-03-19 11:55:43
MSC LEIGH | 372123000 | 14.1 | 23.04 | One-way Transit | 13.6 | 2 | 136 | 902 | 105 | Panamax | 71 | 300 | 298 | Inbound | 290 | 29.08 | 41008 | Nearshore | 32.7067 | -79.7765 | 2021-03-19 11:56:55
MSC LEIGH | 372123000 | 14 | 23.04 | One-way Transit | 12.1 | 1 | 121 | 902 | 105 | Panamax | 71 | 300 | 299 | Inbound | 290 | 29.08 | 41008 | Nearshore | 32.7078 | -79.7789 | 2021-03-19 11:57:31
MSC LEIGH | 372123000 | 13.9 | 23.04 | One-way Transit | 12.1 | 1 | 121 | 902 | 105 | Panamax | 71 | 300 | 299 | Inbound | 290 | 29.08 | 41008 | Nearshore | 32.71 | -79.7833 | 2021-03-19 11:58:37
MSC LEIGH | 372123000 | 13.9 | 23.04 | One-way Transit | 12.1 | 1 | 121 | 902 | 105 | Panamax | 71 | 300 | 299 | Inbound | 290 | 29.08 | 41008 | Nearshore | 32.7119 | -79.7872 | 2021-03-19 11:59:37
MSC LEIGH | 372123000 | 14 | 23.04 | One-way Transit | 15.2 | 3 | 152 | 902 | 105 | Panamax | 71 | 301 | 298 | Inbound | 290 | 29.08 | 41008 | Nearshore | 32.7143 | -79.792 | 2021-03-19 12:00:49
MSC LEIGH | 372123000 | 14 | 23.04 | One-way Transit | 13.6 | 2 | 136 | 902 | 105 | Panamax | 71 | 299 | 297 | Inbound | 290 | 29.08 | 41008 | Nearshore | 32.7162 | -79.796 | 2021-03-19 12:01:49
MSC LEIGH | 372123000 | 14.2 | 23.04 | One-way Transit | 13.6 | 2 | 136 | 902 | 105 | Panamax | 71 | 299 | 297 | Inbound | 290 | 29.08 | 41008 | Nearshore | 32.7171 | -79.7981 | 2021-03-19 12:02:30
MSC LEIGH | 372123000 | 14.4 | 23.04 | One-way Transit | 13.6 | 2 | 136 | 902 | 105 | Panamax | 71 | 299 | 297 | Inbound | 290 | 29.08 | 41008 | Nearshore | 32.7196 | -79.8034 | 2021-03-19 12:03:37
MSC LEIGH | 372123000 | 14.5 | 23.04 | One-way Transit | 12.1 | 1 | 121 | 902 | 105 | Panamax | 71 | 298 | 297 | Inbound | 290 | 29.08 | 41008 | Nearshore | 32.7215 | -79.8076 | 2021-03-19 12:04:49
MSC ELODIE | 352444000 | 14.3 | 20.8 | One-way Transit | 26 | 3 | 208 | 984 | 157 | Post-Panamax | 71 | 121 | 118 | Outbound | 48 | 24.61 | 41008 | Nearshore | 32.7212 | -79.8079 | 2021-03-19 22:43:34
MSC ELODIE | 352444000 | 14.9 | 20.8 | One-way Transit | 26 | 3 | 208 | 984 | 157 | Post-Panamax | 71 | 121 | 118 | Outbound | 48 | 24.61 | 41008 | Nearshore | 32.7188 | -79.8033 | 2021-03-19 22:44:40
MSC ELODIE | 352444000 | 15 | 20.8 | One-way Transit | 26 | 3 | 208 | 984 | 157 | Post-Panamax | 71 | 121 | 118 | Outbound | 48 | 24.61 | 41008 | Nearshore | 32.7177 | -79.8013 | 2021-03-19 22:45:10
MSC ELODIE | 352444000 | 14.7 | 20.8 | One-way Transit | 26 | 3 | 208 | 984 | 157 | Post-Panamax | 71 | 121 | 118 | Outbound | 48 | 24.61 | 41008 | Nearshore | 32.7146 | -79.7949 | 2021-03-19 22:46:40
MSC ELODIE | 352444000 | 14.6 | 20.8 | One-way Transit | 23.88 | 2 | 191 | 984 | 157 | Post-Panamax | 71 | 119 | 117 | Outbound | 48 | 24.61 | 41008 | Nearshore | 32.7102 | -79.7862 | 2021-03-19 22:48:45
MSC ELODIE | 352444000 | 14.6 | 20.8 | One-way Transit | 23.88 | 2 | 191 | 984 | 157 | Post-Panamax | 71 | 119 | 117 | Outbound | 48 | 24.61 | 41008 | Nearshore | 32.7092 | -79.7841 | 2021-03-19 22:49:16
MSC ELODIE | 352444000 | 15.4 | 20.8 | One-way Transit | 26 | 3 | 208 | 984 | 157 | Post-Panamax | 71 | 120 | 117 | Outbound | 48 | 24.61 | 41008 | Nearshore | 32.7004 | -79.7654 | 2021-03-19 22:53:33
SC MONTREUX | 538008593 | 14 | 26.4 | One-way Transit | 18 | 5 | 180 | 863 | 105 | Panamax | 71 | 119 | 114 | Outbound | 49 | 31.32 | 41008 | Nearshore | 32.721 | -79.8087 | 2021-03-19 23:58:23
SC MONTREUX | 538008593 | 14.7 | 26.4 | One-way Transit | 15 | 3 | 150 | 863 | 105 | Panamax | 71 | 118 | 115 | Outbound | 49 | 31.32 | 41008 | Nearshore | 32.7181 | -79.8024 | 2021-03-19 23:59:54