## master-sv-max-roll
Date/Time UTC | Name | MMSI | Max Speed kn | Mean Speed kn | LOA ft | Beam ft | Class | AIS Type | Course | Heading | Course Behavior | Yaw deg | Effective Beam ft | WDIR degT | WSPD mph | GST mph | Buoy Source | Location | Latitude | Longitude | Transit | % Channel Occupied
2021-02-26 14:52:58 | ARCHIMIDIS | 636015743 | 17.3 | 12.4 | 1043 | 141 | Post-Panamax | 70 | 122 | 132 | Outbound | 10 | 320 | 225 | 5.59 | 6.71 | 41008 | Nearshore | 32.0308 | -80.8182 | One-way Transit | 53.33
2021-02-26 08:00:57 | YM WARMTH | 477948800 | 16.6 | 16.1 | 1207 | 167 | Post-Panamax | 74 | 298 | 298 | Inbound | 0 | 167 | 227 | 6.93 | 8.95 | 41008 | Offshore | 31.9783 | -80.7485 | One-way Transit | 27.83
2021-02-26 20:29:48 | COSCO DEVELOPMENT | 477950300 | 16.4 | 15.7 | 1200 | 157 | Post-Panamax | 70 | 298 | 299 | Inbound | 1 | 178 | 179 | 5.59 | 11.18 | 41008 | Offshore | 31.9782 | -80.7485 | One-way Transit | 29.67
2021-02-26 02:33:37 | TUGELA | 248264000 | 16.2 | 13.7 | 751 | 112 | Panamax | 70 | 142 | 142 | Outbound | 0 | 112 | 203 | 7.16 | 8.95 | 41008 | Nearshore | 32.0167 | -80.8049 | One-way Transit | 18.67
2021-02-26 00:49:47 | GRANDE SENEGAL | 247285500 | 15.9 | 14 | 689 | 105 | Panamax | 71 | 120 | 121 | Outbound | 1 | 117 | 187 | 7.83 | 11.18 | 41008 | Offshore | 31.9897 | -80.7733 | One-way Transit | 19.5
2021-02-26 02:05:58 | ZIM TARRAGONA | 428041000 | 15.2 | 12.4 | 856 | 105 | Panamax | 72 | 133 | 139 | Outbound | 6 | 194 | 195 | 8.5 | 8.95 | 41008 | Nearshore | 32.0295 | -80.8166 | One-way Transit | 32.33
2021-02-26 00:32:40 | HYUNDAI SPEED | 241313000 | 15.1 | 14.3 | 1200 | 157 | Post-Panamax | 71 | 117 | 118 | Outbound | 1 | 178 | 187 | 7.83 | 11.18 | 41008 | Offshore | 31.9909 | -80.7761 | One-way Transit | 29.67
2021-02-26 01:47:58 | EVER FORTUNE | 477630100 | 14.3 | 13.5 | 1096 | 157 | Post-Panamax | 73 | 118 | 119 | Outbound | 1 | 176 | 195 | 8.5 | 8.95 | 41008 | Offshore | 31.9786 | -80.7486 | One-way Transit | 29.33
2021-02-26 15:41:53 | CMA CGM IVANHOE | 218844000 | 14 | 12.6 | 1148 | 138 | Post-Panamax | 79 | 136 | 140 | Outbound | 4 | 218 | 184 | 4.03 | 6.71 | 41008 | Nearshore | 32.0284 | -80.8153 | One-way Transit | 36.33
2021-02-26 12:34:46 | ROTTERDAM STAR | 538006564 | 12.9 | 12.8 | 961 | 131 | Panamax | 72 | 323 | 322 | Inbound | 1 | 148 | 202 | 4.47 | 4.47 | 41008 | Nearshore | 32.0125 | -80.801 | One-way Transit | 24.67
2021-02-25 23:05:40 | APL BOSTON | 566950000 | 16.9 | 15.2 | 1076 | 151 | Post-Panamax | 71 | 298 | 298 | Inbound | 0 | 151 | 166 | 9.84 | 13.42 | 41008 | Offshore | 31.9788 | -80.75 | One-way Transit | 25.17
2021-02-25 06:59:45 | TUGELA | 248264000 | 16.8 | 16.3 | 751 | 112 | Panamax | 70 | 317 | 315 | Inbound | 2 | 138 | 209 | 8.5 | 8.95 | 41008 | Nearshore | 32.0298 | -80.8166 | One-way Transit | 23
2021-02-25 13:10:42 | MAERSK SEVILLE | 563000700 | 16.6 | 15.4 | 1096 | 138 | Post-Panamax | 71 | 296 | 298 | Inbound | 2 | 176 | 281 | 9.84 | 11.18 | 41008 | Offshore | 31.9744 | -80.74 | One-way Transit | 29.33
2021-02-25 01:38:59 | RIO GRANDE EXPRESS | 303672000 | 16.4 | 14.2 | 853 | 105 | Panamax | 73 | 131 | 137 | Outbound | 6 | 194 | 148 | 4.7 | 6.71 | 41008 | Nearshore | 32.0302 | -80.8174 | One-way Transit | 32.33
2021-02-25 00:25:52 | GRANDE SENEGAL | 247285500 | 16.2 | 15.7 | 689 | 105 | Panamax | 71 | 300 | 298 | Inbound | 2 | 129 | 152 | 6.04 | 6.71 | 41008 | Offshore | 31.9775 | -80.7457 | One-way Transit | 21.5
2021-02-25 15:31:38 | ROBIN 2 | 636020353 | 15.9 | 11.9 | 735 | 102 | Panamax | 70 | 132 | 136 | Outbound | 4 | 153 | 279 | 2.46 | 6.71 | 41008 | Nearshore | 32.0294 | -80.8164 | One-way Transit | 25.5
2021-02-25 23:32:46 | CONTI CONQUEST | 255805944 | 15.7 | 14.6 | 1096 | 138 | Post-Panamax | 79 | 298 | 297 | Inbound | 1 | 157 | 175 | 9.17 | 11.18 | 41008 | Offshore | 31.991 | -80.777 | One-way Transit | 26.17
2021-02-24 06:10:39 | HYUNDAI SPEED | 241313000 | 16.7 | 15.8 | 1200 | 157 | Post-Panamax | 71 | 299 | 298 | Inbound | 1 | 178 | 213 | 6.49 | 11.18 | 41008 | Offshore | 31.9735 | -80.7382 | Two-way Transit | 59.33
2021-02-24 13:30:43 | SPYROS V | 538007681 | 16.5 | 14.5 | 859 | 108 | Panamax | 70 | 131 | 137 | Outbound | 6 | 197 | 243 | 7.16 | 8.95 | 41008 | Nearshore | 32.0296 | -80.8166 | One-way Transit | 32.83
2021-02-24 11:59:29 | ROBIN 2 | 636020353 | 16.3 | 16 | 735 | 102 | Panamax | 70 | 323 | 319 | Inbound | 4 | 153 | 230 | 4.47 | 4.47 | 41008 | Nearshore | 32.0293 | -80.8164 | One-way Transit | 25.5
2021-02-24 21:41:56 | MSC UBERTY | 636013689 | 16.1 | 15.3 | 1092 | 141 | Post-Panamax | 71 | 125 | 119 | Outbound | 6 | 254 | 138 | 8.5 | 8.95 | 41008 | Offshore | 31.9824 | -80.7592 | One-way Transit | 42.33
2021-02-24 19:42:48 | ARCHIMIDIS | 636015743 | 15.9 | 15 | 1043 | 141 | Post-Panamax | 70 | 312 | 300 | Inbound | 12 | 355 | 159 | 4.47 | 4.47 | 41008 | Nearshore | 32.0314 | -80.8194 | One-way Transit | 59.17
2021-02-24 07:54:42 | EVER FORTUNE | 477630100 | 15.9 | 15.1 | 1096 | 157 | Post-Panamax | 73 | 321 | 318 | Inbound | 3 | 214 | 214 | 7.83 | 8.95 | 41008 | Nearshore | 32.0273 | -80.8143 | One-way Transit | 35.67
2021-02-24 20:40:44 | ZIM TARRAGONA | 428041000 | 15.9 | 15.4 | 856 | 105 | Panamax | 72 | 321 | 312 | Inbound | 9 | 238 | 141 | 7.61 | 8.95 | 41008 | Nearshore | 32.0277 | -80.8146 | One-way Transit | 39.67
2021-02-24 04:15:57 | RIO GRANDE EXPRESS | 303672000 | 15.8 | 15.1 | 853 | 105 | Panamax | 73 | 298 | 298 | Inbound | 0 | 105 | 222 | 8.28 | 11.18 | 41008 | Offshore | 31.9896 | -80.7741 | One-way Transit | 17.5
2021-02-24 14:16:51 | MAERSK SIRAC | 563002100 | 15.6 | 13.4 | 981 | 157 | Post-Panamax | 70 | 122 | 123 | Outbound | 1 | 174 | 243 | 7.16 | 8.95 | 41008 | Nearshore | 32.031 | -80.8188 | One-way Transit | 29
2021-02-24 19:54:37 | CMA CGM IVANHOE | 218844000 | 15.3 | 14.9 | 1148 | 138 | Post-Panamax | 79 | 321 | 319 | Inbound | 2 | 178 | 159 | 4.47 | 4.47 | 41008 | Nearshore | 32.0279 | -80.8151 | One-way Transit | 29.67
2021-02-24 01:49:00 | COSCO HOPE | 477598800 | 14.5 | 13.4 | 1200 | 157 | Post-Panamax | 72 | 118 | 119 | Outbound | 1 | 178 | 222 | 9.84 | 11.18 | 41008 | Offshore | 31.9849 | -80.7627 | One-way Transit | 29.67
2021-02-24 01:51:56 | SALOME | 566086000 | 14.5 | 12.9 | 869 | 105 | Panamax | 70 | 142 | 142 | Outbound | 0 | 105 | 222 | 9.84 | 11.18 | 41008 | Nearshore | 32.013 | -80.8014 | One-way Transit | 17.5
2021-02-24 01:54:43 | CMA CGM A. LINCOLN | 215125000 | 14.3 | 13.6 | 1200 | 161 | Post-Panamax | 71 | 119 | 120 | Outbound | 1 | 182 | 222 | 9.84 | 11.18 | 41008 | Offshore | 31.988 | -80.77 | One-way Transit | 30.33
2021-02-24 05:54:43 | MSC HANNAH | 351400000 | 14.1 | 13.3 | 692 | 105 | Panamax | 70 | 134 | 136 | Outbound | 2 | 129 | 213 | 6.49 | 11.18 | 41008 | Nearshore | 32.0298 | -80.8174 | Two-way Transit | 43
2021-02-24 21:54:44 | MSC BARBARA | 353775000 | 14 | 12.5 | 997 | 131 | Post-Panamax | 70 | 125 | 122 | Outbound | 3 | 183 | 138 | 8.5 | 8.95 | 41008 | Offshore | 31.9944 | -80.7832 | One-way Transit | 30.5
2021-02-23 00:41:35 | MSC UBERTY | 636013689 | 16.9 | 15.6 | 1092 | 141 | Post-Panamax | 71 | 299 | 298 | Inbound | 1 | 160 | 247 | 5.37 | 11.18 | 41008 | Offshore | 31.9775 | -80.7468 | Two-way Transit | 53.33
2021-02-23 01:48:50 | THEMIS | 563220000 | 15.9 | 15 | 656 | 121 | Panamax | 70 | 133 | 136 | Outbound | 3 | 155 | 235 | 5.15 | 8.95 | 41008 | Nearshore | 32.0301 | -80.8178 | One-way Transit | 25.83
2021-02-23 17:40:36 | SPYROS V | 538007681 | 15.6 | 15.4 | 859 | 108 | Panamax | 70 | 297 | 298 | Inbound | 1 | 123 | 238 | 4.25 | 11.18 | 41008 | Offshore | 31.9915 | -80.7778 | One-way Transit | 20.5
2021-02-23 21:40:38 | MAERSK STADELHORN | 563001700 | 15.3 | 14.5 | 981 | 157 | Post-Panamax | 70 | 117 | 118 | Outbound | 1 | 174 | 201 | 8.95 | 15.66 | 41008 | Offshore | 31.9841 | -80.7615 | One-way Transit | 29
2021-02-23 10:38:44 | MSC HANNAH | 351400000 | 15.2 | 14.9 | 692 | 105 | Panamax | 70 | 322 | 318 | Inbound | 4 | 153 | 313 | 11.41 | 13.42 | 41008 | Nearshore | 32.0281 | -80.8151 | One-way Transit | 25.5
2021-02-23 12:17:49 | BOMAR CALAIS | 255805683 | 15 | 13.4 | 689 | 98 | Panamax | 79 | 126 | 131 | Outbound | 5 | 158 | 326 | 13.42 | 20.13 | 41008 | Nearshore | 32.03 | -80.8177 | Two-way Transit | 52.67
2021-02-23 12:43:45 | MSC BARBARA | 353775000 | 14.5 | 13.7 | 997 | 131 | Post-Panamax | 70 | 298 | 298 | Inbound | 0 | 131 | 322 | 15.66 | 20.13 | 41008 | Offshore | 31.993 | -80.7808 | One-way Transit | 21.83
2021-02-23 01:08:31 | PERFORMANCE | 256075000 | 13.6 | 11.9 | 961 | 131 | Panamax | 70 | 118 | 119 | Outbound | 1 | 148 | 247 | 5.37 | 11.18 | 41008 | Offshore | 31.9805 | -80.7535 | One-way Transit | 24.67
2021-02-23 15:00:40 | ONE MAXIM | 538003886 | 13.3 | 12.7 | 991 | 138 | Post-Panamax | 71 | 140 | 140 | Outbound | 0 | 138 | 305 | 14.32 | 17.9 | 41008 | Nearshore | 32.023 | -80.8104 | One-way Transit | 23
2021-02-22 13:51:45 | BOMAR CALAIS | 255805683 | 15.6 | 14.9 | 689 | 98 | Panamax | 79 | 296 | 299 | Inbound | 3 | 134 | 164 | 9.17 | 11.18 | 41008 | Offshore | 31.9907 | -80.7759 | One-way Transit | 22.33
2021-02-22 16:56:33 | BERLIN BRIDGE | 477213800 | 15.5 | 14.6 | 879 | 115 | Panamax | 73 | 118 | 117 | Outbound | 1 | 130 | 181 | 13.42 | 15.66 | 41008 | Offshore | 31.9819 | -80.7579 | One-way Transit | 21.67
2021-02-22 10:40:58 | PALENA | 636092681 | 12.9 | 12.6 | 997 | 131 | Post-Panamax | 79 | 141 | 136 | Outbound | 5 | 217 | 342 | 4.92 | 6.71 | 41008 | Nearshore | 31.997 | -80.787 | One-way Transit | 36.17
2021-02-22 06:47:53 | ONE MAXIM | 538003886 | 11.7 | 11.4 | 991 | 138 | Post-Panamax | 71 | 320 | 320 | Inbound | 0 | 138 | 140 | 8.95 | 13.42 | 41008 | Nearshore | 32.0287 | -80.8163 | One-way Transit | 23
2021-02-22 06:56:51 | CMA CGM A. LINCOLN | 215125000 | 7.9 | 7 | 1200 | 161 | Post-Panamax | 71 | 297 | 299 | Inbound | 2 | 203 | 140 | 8.95 | 13.42 | 41008 | Offshore | 31.9733 | -80.7378 | One-way Transit | 33.83
2021-02-21 13:46:54 | BERLIN BRIDGE | 477213800 | 17.4 | 16.1 | 879 | 115 | Panamax | 73 | 298 | 298 | Inbound | 0 | 115 | 65 | 18.57 | 22.37 | 41008 | Offshore | 31.9826 | -80.758 | One-way Transit | 19.17
2021-02-21 16:48:44 | MAERSK NIENBURG | 477711300 | 16.1 | 15.4 | 689 | 98 | Panamax | 74 | 143 | 140 | Outbound | 3 | 134 | 70 | 17.67 | 22.37 | 41008 | Nearshore | 32.0138 | -80.8026 | One-way Transit | 22.33
2021-02-21 07:50:41 | PALENA | 636092681 | 15.9 | 15.5 | 997 | 131 | Post-Panamax | 79 | 324 | 321 | Inbound | 3 | 183 | 66 | 11.86 | 15.66 | 41008 | Nearshore | 32.0275 | -80.8142 | One-way Transit | 30.5
2021-02-21 21:43:29 | THEMIS | 563220000 | 15.7 | 15.1 | 656 | 121 | Panamax | 70 | 304 | 306 | Inbound | 2 | 144 | 66 | 19.01 | 24.61 | 41008 | Offshore | 31.9935 | -80.7816 | One-way Transit | 24
2021-02-21 07:31:43 | MSC TIANSHAN | 636020501 | 15.4 | 14.8 | 1092 | 138 | Post-Panamax | 71 | 119 | 117 | Outbound | 2 | 176 | 66 | 11.86 | 15.66 | 41008 | Offshore | 31.984 | -80.7625 | Two-way Transit | 58.67
2021-02-21 06:08:50 | EVER LASTING | 235093618 | 14.9 | 14.1 | 1099 | 151 | Post-Panamax | 74 | 120 | 121 | Outbound | 1 | 170 | 59 | 11.18 | 13.42 | 41008 | Offshore | 31.9861 | -80.7661 | One-way Transit | 28.33
2021-02-21 18:50:53 | MAERSK STADELHORN | 563001700 | 14.9 | 14.5 | 981 | 157 | Post-Panamax | 70 | 298 | 301 | Inbound | 3 | 208 | 65 | 18.12 | 22.37 | 41008 | Offshore | 31.9889 | -80.7727 | One-way Transit | 34.67
2021-02-21 18:33:36 | COSCO HOPE | 477598800 | 14.7 | 14.1 | 1200 | 157 | Post-Panamax | 72 | 298 | 301 | Inbound | 3 | 220 | 65 | 18.12 | 22.37 | 41008 | Offshore | 31.9778 | -80.7477 | One-way Transit | 36.67
2021-02-21 20:40:37 | MAERSK ANTARES | 565661000 | 14.4 | 14 | 1109 | 151 | Post-Panamax | 71 | 144 | 141 | Outbound | 3 | 209 | 69 | 20.58 | 26.84 | 41008 | Nearshore | 32.0116 | -80.8003 | One-way Transit | 34.83
2021-02-21 19:55:27 | MAERSK SIRAC | 563002100 | 14.1 | 13.5 | 981 | 157 | Post-Panamax | 70 | 300 | 302 | Inbound | 2 | 191 | 67 | 19.24 | 24.61 | 41008 | Offshore | 31.9931 | -80.7812 | One-way Transit | 31.83
2021-02-21 09:40:54 | COSCO JASMINE | 477183900 | 13.7 | 13.1 | 1200 | 157 | Post-Panamax | 71 | 144 | 143 | Outbound | 1 | 178 | 66 | 14.99 | 17.9 | 41008 | Nearshore | 32.0153 | -80.8037 | One-way Transit | 29.67
2021-02-21 08:35:40 | CSL TACOMA | 311057100 | 13.3 | 12.5 | 751 | 105 | Panamax | 70 | 142 | 140 | Outbound | 2 | 131 | 68 | 13.65 | 17.9 | 41008 | Nearshore | 32.016 | -80.8042 | One-way Transit | 21.83
2021-02-21 08:03:53 | MOL COURAGE | 431296000 | 13.3 | 11.5 | 1036 | 151 | Post-Panamax | 71 | 145 | 143 | Outbound | 2 | 187 | 66 | 11.86 | 15.66 | 41008 | Nearshore | 32.0171 | -80.8056 | Two-way Transit | 62.33
2021-02-21 16:15:42 | DALIAN EXPRESS | 211362460 | 13 | 12.7 | 1050 | 138 | Post-Panamax | 79 | 121 | 117 | Outbound | 4 | 211 | 60 | 19.01 | 24.61 | 41008 | Offshore | 31.9782 | -80.7482 | One-way Transit | 35.17
2021-02-21 07:52:49 | PERFORMANCE | 256075000 | 12.9 | 12.1 | 961 | 131 | Panamax | 70 | 297 | 296 | Inbound | 1 | 148 | 66 | 11.86 | 15.66 | 41008 | Offshore | 31.9903 | -80.7749 | Two-way Transit | 49.33
2021-02-21 05:36:47 | MAGDALA | 311000476 | 12.3 | 11.8 | 968 | 151 | Post-Panamax | 84 | 118 | 118 | Outbound | 0 | 151 | 59 | 11.18 | 13.42 | 41008 | Offshore | 31.9812 | -80.7552 | One-way Transit | 25.17
2021-02-20 22:19:39 | MAERSK NIENBURG | 477711300 | 16.5 | 15.8 | 689 | 98 | Panamax | 74 | 312 | 317 | Inbound | 5 | 158 | 63 | 12.75 | 17.9 | 41008 | Nearshore | 31.9962 | -80.7862 | One-way Transit | 26.33
2021-02-20 17:40:30 | BOMAR CAEN | 255805667 | 14.6 | 14.4 | 689 | 98 | Panamax | 70 | 140 | 140 | Outbound | 0 | 98 | 17 | 12.08 | 17.9 | 41008 | Nearshore | 32.0161 | -80.804 | One-way Transit | 16.33
2021-02-20 03:48:01 | MAERSK ANTARES | 565661000 | 14.3 | 14 | 1109 | 151 | Post-Panamax | 71 | 321 | 319 | Inbound | 2 | 190 | 312 | 17.22 | 20.13 | 41008 | Nearshore | 32.0275 | -80.8145 | One-way Transit | 31.67
2021-02-20 22:25:49 | SALOME | 566086000 | 13.8 | 13.4 | 869 | 105 | Panamax | 70 | 297 | 298 | Inbound | 1 | 120 | 77 | 11.86 | 15.66 | 41008 | Offshore | 31.9864 | -80.767 | One-way Transit | 20