## master-ch-max-roll
Date/Time UTC | Name | MMSI | Max Speed kn | Mean Speed kn | LOA ft | Beam ft | Class | AIS Type | Course | Heading | Course Behavior | Yaw deg | Effective Beam ft | WDIR degT | WSPD mph | GST mph | Buoy Source | Location | Latitude | Longitude | Transit | % Channel Occupied
2021-04-11 07:22:08 | MSC RANIA | 371752000 | 16 | 11.3 | 1089 | 141 | Post-Panamax | 70 | 299 | 299 | Inbound | 0 | 141 | 249 | 15.88 | 24.61 | 41008 | Offshore | 32.6597 | -79.6785 | One-way Transit | 17.62
2021-04-11 06:46:53 | APL NEW JERSEY | 636013522 | 15.8 | 15.5 | 961 | 131 | Panamax | 71 | 123 | 123 | Outbound | 0 | 131 | 227 | 17.67 | 20.13 | 41008 | Nearshore | 32.7023 | -79.7683 | One-way Transit | 13.1
2021-04-11 05:07:00 | APL DUBLIN | 566705000 | 15.2 | 14.7 | 1138 | 148 | Post-Panamax | 71 | 119 | 120 | Outbound | 1 | 168 | 220 | 13.42 | 15.66 | 41008 | Nearshore | 32.7189 | -79.8033 | One-way Transit | 21
2021-04-11 09:21:55 | ARC INDEPENDENCE | 338794000 | 15.1 | 10.6 | 748 | 105 | Panamax | 79 | 305 | 303 | Inbound | 2 | 131 | 248 | 13.65 | 20.13 | 41008 | Offshore | 32.6875 | -79.7378 | One-way Transit | 13.1
2021-04-11 08:46:09 | CORNELIA MAERSK | 220061000 | 14.8 | 14.4 | 1138 | 138 | Post-Panamax | 70 | 119 | 121 | Outbound | 2 | 178 | 248 | 18.34 | 22.37 | 41008 | Nearshore | 32.7023 | -79.7683 | One-way Transit | 22.25
2021-04-11 03:54:54 | ZIM ROTTERDAM | 636014222 | 14.5 | 14 | 1145 | 151 | Post-Panamax | 70 | 299 | 299 | Inbound | 0 | 151 | 224 | 11.86 | 15.66 | 41008 | Offshore | 32.6566 | -79.6731 | One-way Transit | 18.88
2021-04-11 21:10:59 | MSC CAROLINA | 371475000 | 14.1 | 13.9 | 902 | 131 | Panamax | 72 | 300 | 297 | Inbound | 3 | 178 | 233 | 18.12 | 22.37 | 41008 | Offshore | 32.6738 | -79.708 | One-way Transit | 17.8
2021-04-10 07:44:32 | CORNELIA MAERSK | 220061000 | 16.1 | 15.9 | 1138 | 138 | Post-Panamax | 70 | 300 | 300 | Inbound | 0 | 138 | 171 | 9.17 | 11.18 | 41008 | Offshore | 32.6728 | -79.7062 | One-way Transit | 17.25
2021-04-10 06:33:37 | OLGA MAERSK | 220198000 | 16.1 | 15.7 | 781 | 108 | Panamax | 74 | 119 | 119 | Outbound | 0 | 108 | 173 | 10.96 | 17.9 | 41008 | Nearshore | 32.7023 | -79.7686 | One-way Transit | 10.8
2021-04-10 18:18:49 | DUBLIN EXPRESS | 218023000 | 14.2 | 13.4 | 922 | 105 | Panamax | 79 | 299 | 301 | Inbound | 2 | 137 | 177 | 14.09 | 17.9 | 41008 | Nearshore | 32.7165 | -79.7984 | One-way Transit | 13.7
2021-04-10 19:14:44 | C HAMBURG | 636020327 | 14.1 | 13.6 | 1096 | 141 | Post-Panamax | 71 | 117 | 116 | Outbound | 1 | 160 | 175 | 15.66 | 20.13 | 41008 | Nearshore | 32.6943 | -79.7524 | One-way Transit | 20
2021-04-10 20:33:27 | YORKTOWN EXPRESS | 367168650 | 13.5 | 13.3 | 797 | 105 | Panamax | 70 | 117 | 118 | Outbound | 1 | 119 | 162 | 16.78 | 22.37 | 41008 | Nearshore | 32.7025 | -79.7685 | One-way Transit | 11.9
2021-04-10 09:04:36 | APL NEW JERSEY | 636013522 | 12.8 | 11.8 | 961 | 131 | Panamax | 71 | 298 | 299 | Inbound | 1 | 148 | 164 | 10.51 | 11.18 | 41008 | Nearshore | 32.7042 | -79.7719 | One-way Transit | 14.8
2021-04-09 06:30:24 | AL BAHIA | 636017669 | 17.6 | 16.1 | 1004 | 131 | Post-Panamax | 79 | 119 | 119 | Outbound | 0 | 131 | 229 | 7.61 | 11.18 | 41008 | Nearshore | 32.6962 | -79.7554 | One-way Transit | 16.38
2021-04-09 17:28:43 | YORKTOWN EXPRESS | 367168650 | 16.5 | 15.2 | 797 | 105 | Panamax | 70 | 297 | 297 | Inbound | 0 | 105 | 196 | 1.34 | 4.47 | 41008 | Nearshore | 32.6996 | -79.7613 | One-way Transit | 10.5
2021-04-09 08:09:40 | OLGA MAERSK | 220198000 | 16.3 | 16 | 781 | 108 | Panamax | 74 | 302 | 302 | Inbound | 0 | 108 | 228 | 6.49 | 8.95 | 41008 | Offshore | 32.6634 | -79.6864 | One-way Transit | 10.8
2021-04-09 20:27:54 | C HAMBURG | 636020327 | 15.6 | 15 | 1096 | 141 | Post-Panamax | 71 | 300 | 298 | Inbound | 2 | 179 | 18 | 3.8 | 8.95 | 41008 | Offshore | 32.6681 | -79.6957 | One-way Transit | 22.38
2021-04-09 21:32:40 | OOCL ATLANTA | 477920300 | 15.2 | 14.6 | 1059 | 141 | Post-Panamax | 70 | 119 | 119 | Outbound | 0 | 141 | 30 | 6.93 | 8.95 | 41008 | Nearshore | 32.7158 | -79.798 | One-way Transit | 17.62
2021-04-09 19:44:50 | MADRID BRIDGE | 431981000 | 13.6 | 13.1 | 1200 | 167 | Post-Panamax | 74 | 118 | 118 | Outbound | 0 | 167 | 334 | 6.26 | 8.95 | 41008 | Nearshore | 32.6973 | -79.7581 | One-way Transit | 20.88
2021-04-09 18:46:40 | APL DUBLIN | 566705000 | 13.5 | 12.6 | 1138 | 148 | Post-Panamax | 71 | 298 | 297 | Inbound | 1 | 168 | 345 | 1.57 | 2.24 | 41008 | Nearshore | 32.7163 | -79.7964 | One-way Transit | 21
2021-04-08 18:31:58 | MSC ILONA | 636092932 | 15.8 | 15 | 981 | 131 | Post-Panamax | 79 | 120 | 117 | Outbound | 3 | 182 | 177 | 10.51 | 11.18 | 41008 | Offshore | 32.6763 | -79.715 | One-way Transit | 22.75
2021-04-08 10:02:44 | NORTHERN MAJESTIC | 211779000 | 15.5 | 12.2 | 981 | 131 | Post-Panamax | 79 | 118 | 118 | Outbound | 0 | 131 | 225 | 10.07 | 11.18 | 41008 | Nearshore | 32.7002 | -79.7643 | One-way Transit | 16.38
2021-04-08 09:27:32 | MADRID BRIDGE | 431981000 | 14.8 | 14.1 | 1200 | 167 | Post-Panamax | 74 | 300 | 299 | Inbound | 1 | 188 | 225 | 10.07 | 11.18 | 41008 | Offshore | 32.6903 | -79.7414 | Two-way Transit | 47
2021-04-08 09:23:57 | PHOEBE | 636019875 | 14.7 | 13.8 | 1096 | 138 | Post-Panamax | 79 | 118 | 122 | Outbound | 4 | 214 | 225 | 10.07 | 11.18 | 41008 | Nearshore | 32.72 | -79.8059 | Two-way Transit | 53.5
2021-04-08 06:08:56 | MAERSK NEWBURY | 566278000 | 14.3 | 12.4 | 692 | 102 | Panamax | 71 | 119 | 119 | Outbound | 0 | 102 | 231 | 14.54 | 17.9 | 41008 | Nearshore | 32.7057 | -79.775 | One-way Transit | 10.2
2021-04-08 17:09:00 | KOTA PAHLAWAN | 563033800 | 14.1 | 12.8 | 1082 | 157 | Post-Panamax | 70 | 119 | 118 | Outbound | 1 | 176 | 205 | 6.71 | 11.18 | 41008 | Nearshore | 32.7049 | -79.7742 | One-way Transit | 22
2021-04-08 09:13:37 | OOCL ATLANTA | 477920300 | 13.6 | 11.4 | 1059 | 141 | Post-Panamax | 70 | 300 | 298 | Inbound | 2 | 178 | 216 | 9.4 | 13.42 | 41008 | Nearshore | 32.719 | -79.8007 | One-way Transit | 22.25
2021-04-08 15:36:32 | AL BAHIA | 636017669 | 13.3 | 9.5 | 1004 | 131 | Post-Panamax | 79 | 299 | 298 | Inbound | 1 | 149 | 238 | 8.5 | 11.18 | 41008 | Offshore | 32.6724 | -79.7044 | One-way Transit | 18.62
2021-04-07 20:58:58 | HYUNDAI SMART | 241312000 | 17.4 | 16.6 | 1200 | 157 | Post-Panamax | 70 | 119 | 120 | Outbound | 1 | 178 | 150 | 10.51 | 13.42 | 41008 | Offshore | 32.6885 | -79.7387 | One-way Transit | 22.25
2021-04-07 11:05:27 | PHOEBE | 636019875 | 15.8 | 10.1 | 1096 | 138 | Post-Panamax | 79 | 301 | 301 | Inbound | 0 | 138 | 281 | 10.51 | 13.42 | 41008 | Nearshore | 32.7187 | -79.8014 | One-way Transit | 17.25
2021-04-07 11:39:56 | MAERSK SYDNEY | 563000500 | 14.9 | 14.7 | 1099 | 141 | Post-Panamax | 70 | 119 | 119 | Outbound | 0 | 141 | 281 | 9.84 | 13.42 | 41008 | Nearshore | 32.7188 | -79.8023 | One-way Transit | 17.62
2021-04-07 18:57:20 | OOCL WASHINGTON | 477617600 | 14.7 | 14.4 | 1059 | 141 | Post-Panamax | 71 | 119 | 121 | Outbound | 2 | 178 | 174 | 6.04 | 8.95 | 41008 | Nearshore | 32.6927 | -79.748 | One-way Transit | 22.25
2021-04-07 14:03:15 | MAERSK IDAHO | 368660000 | 14.3 | 13.8 | 958 | 105 | Panamax | 70 | 119 | 118 | Outbound | 1 | 122 | 304 | 10.07 | 13.42 | 41008 | Nearshore | 32.7124 | -79.7886 | One-way Transit | 12.2
2021-04-07 07:22:34 | MSC ILONA | 636092932 | 14.3 | 13.6 | 981 | 131 | Post-Panamax | 79 | 302 | 298 | Inbound | 4 | 199 | 243 | 11.41 | 15.66 | 41008 | Nearshore | 32.7225 | -79.8088 | One-way Transit | 24.88
2021-04-07 19:48:59 | KOTA PAHLAWAN | 563033800 | 14.1 | 13.2 | 1082 | 157 | Post-Panamax | 70 | 300 | 297 | Inbound | 3 | 213 | 159 | 7.16 | 8.95 | 41008 | Offshore | 32.6793 | -79.7195 | One-way Transit | 26.62
2021-04-07 17:59:56 | NORTHERN MAJESTIC | 211779000 | 12.7 | 7.5 | 981 | 131 | Post-Panamax | 79 | 299 | 298 | Inbound | 1 | 148 | 219 | 6.93 | 8.95 | 41008 | Nearshore | 32.7184 | -79.8012 | One-way Transit | 18.5
2021-04-07 12:43:45 | MAERSK NEWBURY | 566278000 | 10.3 | 9.5 | 692 | 102 | Panamax | 71 | 300 | 300 | Inbound | 0 | 102 | 291 | 10.96 | 13.42 | 41008 | Offshore | 32.672 | -79.7045 | One-way Transit | 10.2
2021-04-06 19:43:49 | MAERSK IDAHO | 368660000 | 16.7 | 15.7 | 958 | 105 | Panamax | 70 | 300 | 298 | Inbound | 2 | 138 | 177 | 10.96 | 13.42 | 41008 | Offshore | 32.6893 | -79.7413 | Two-way Transit | 27.6
2021-04-06 19:51:43 | OOCL WASHINGTON | 477617600 | 16.3 | 14.8 | 1059 | 141 | Post-Panamax | 71 | 301 | 303 | Inbound | 2 | 178 | 177 | 10.96 | 13.42 | 41008 | Offshore | 32.6897 | -79.7411 | Two-way Transit | 44.5
2021-04-06 20:07:50 | CMA CGM THALASSA | 215657000 | 15.2 | 14.9 | 1138 | 151 | Post-Panamax | 71 | 120 | 121 | Outbound | 1 | 171 | 177 | 10.96 | 13.42 | 41008 | Nearshore | 32.6945 | -79.7529 | Two-way Transit | 42.75
2021-04-06 01:46:46 | MSC ROBERTA | 636017006 | 15.2 | 13.7 | 964 | 108 | Panamax | 71 | 121 | 121 | Outbound | 0 | 108 | 178 | 8.72 | 11.18 | 41008 | Nearshore | 32.7174 | -79.7994 | Two-way Transit | 21.6
2021-04-06 20:53:47 | COSCO CAMELLIA | 477286300 | 15 | 14.4 | 1200 | 157 | Post-Panamax | 71 | 120 | 121 | Outbound | 1 | 178 | 178 | 12.97 | 15.66 | 41008 | Nearshore | 32.6916 | -79.7466 | One-way Transit | 22.25
2021-04-06 20:44:41 | HYUNDAI SMART | 241312000 | 14.4 | 12 | 1200 | 157 | Post-Panamax | 70 | 297 | 294 | Inbound | 3 | 220 | 178 | 12.97 | 15.66 | 41008 | Nearshore | 32.7223 | -79.8093 | One-way Transit | 27.5
2021-04-06 01:40:39 | MAERSK SYDNEY | 563000500 | 14.4 | 14.2 | 1099 | 141 | Post-Panamax | 70 | 300 | 299 | Inbound | 1 | 160 | 178 | 8.72 | 11.18 | 41008 | Offshore | 32.6481 | -79.653 | Two-way Transit | 40
2021-04-06 03:34:30 | CMA CGM ORFEO | 218845000 | 13.6 | 12.8 | 1148 | 138 | Post-Panamax | 71 | 121 | 122 | Outbound | 1 | 158 | 191 | 8.05 | 8.95 | 41008 | Offshore | 32.6591 | -79.6773 | One-way Transit | 19.75
2021-04-05 08:18:49 | GRAND PIONEER | 352935000 | 17.1 | 15.8 | 656 | 105 | Panamax | 70 | 118 | 120 | Outbound | 2 | 128 | 246 | 13.42 | 17.9 | 41008 | Nearshore | 32.6917 | -79.7468 | One-way Transit | 12.8
2021-04-05 20:31:46 | MSC VIDHI | 636016433 | 16.6 | 15.1 | 909 | 131 | Panamax | 79 | 121 | 122 | Outbound | 1 | 147 | 177 | 8.95 | 11.18 | 41008 | Nearshore | 32.6967 | -79.7564 | One-way Transit | 14.7
2021-04-05 08:22:37 | MSC ROBERTA | 636017006 | 15.8 | 13.5 | 964 | 108 | Panamax | 71 | 300 | 298 | Inbound | 2 | 142 | 250 | 15.88 | 17.9 | 41008 | Nearshore | 32.7171 | -79.7991 | One-way Transit | 14.2
2021-04-05 15:03:33 | CMA CGM MUSSET | 248247000 | 15.3 | 14.6 | 984 | 131 | Post-Panamax | 74 | 118 | 119 | Outbound | 1 | 148 | 266 | 6.49 | 11.18 | 41008 | Nearshore | 32.6992 | -79.7608 | One-way Transit | 18.5
2021-04-05 16:10:28 | COSCO CAMELLIA | 477286300 | 15.1 | 14.5 | 1200 | 157 | Post-Panamax | 71 | 300 | 299 | Inbound | 1 | 178 | 250 | 6.93 | 8.95 | 41008 | Offshore | 32.6731 | -79.7067 | One-way Transit | 22.25
2021-04-05 17:30:33 | HYUNDAI DREAM | 441981000 | 15.1 | 12.7 | 1197 | 157 | Post-Panamax | 70 | 122 | 123 | Outbound | 1 | 178 | 193 | 6.71 | 6.71 | 41008 | Nearshore | 32.7068 | -79.7773 | One-way Transit | 22.25
2021-04-05 19:24:39 | CMA CGM THALASSA | 215657000 | 14.1 | 13.5 | 1138 | 151 | Post-Panamax | 71 | 299 | 297 | Inbound | 2 | 191 | 178 | 8.5 | 8.95 | 41008 | Offshore | 32.6801 | -79.7206 | One-way Transit | 23.88
2021-04-05 02:45:57 | LIBERTY PROMISE | 366102000 | 14 | 13.2 | 656 | 105 | Panamax | 70 | 119 | 122 | Outbound | 3 | 139 | 203 | 9.84 | 11.18 | 41008 | Offshore | 32.6799 | -79.721 | One-way Transit | 13.9