## master-ch-max-roll
Date/Time UTC | Name | MMSI | Max Speed kn | Mean Speed kn | LOA ft | Beam ft | Class | AIS Type | Course | Heading | Course Behavior | Yaw deg | Effective Beam ft | WDIR degT | WSPD mph | GST mph | Buoy Source | Location | Latitude | Longitude | Transit | % Channel Occupied
2021-03-08 08:13:50 | SEAGO PIRAEUS | 219117000 | 19.3 | 18.3 | 964 | 105 | Panamax | 71 | 299 | 299 | Inbound | 0 | 105 | 44 | 13.65 | 17.9 | 41008 | Offshore | 32.6531 | -79.6638 | One-way Transit | 10.5
2021-03-08 05:55:33 | HYUNDAI VICTORY | 441754000 | 17.2 | 16.5 | 1200 | 157 | Post-Panamax | 70 | 298 | 299 | Inbound | 1 | 178 | 41 | 14.09 | 17.9 | 41008 | Offshore | 32.6814 | -79.7243 | One-way Transit | 22.25
2021-03-08 00:22:30 | MSC JUDITH | 356093000 | 17 | 16.1 | 1066 | 141 | Post-Panamax | 71 | 300 | 302 | Inbound | 2 | 178 | 11 | 19.69 | 24.61 | 41008 | Nearshore | 32.6948 | -79.7526 | One-way Transit | 22.25
2021-03-08 07:01:32 | OLIVIA MAERSK | 220216000 | 15.5 | 15 | 781 | 105 | Panamax | 72 | 122 | 120 | Outbound | 2 | 132 | 49 | 14.32 | 17.9 | 41008 | Nearshore | 32.7052 | -79.7728 | One-way Transit | 13.2
2021-03-08 00:00:35 | MSC CORUNA | 636092275 | 15.4 | 14.6 | 886 | 131 | Panamax | 79 | 120 | 118 | Outbound | 2 | 162 | 11 | 19.69 | 24.61 | 41008 | Nearshore | 32.7026 | -79.7683 | Two-way Transit | 32.4
2021-03-08 06:35:52 | ATHENA | 357231000 | 13.7 | 13.3 | 768 | 105 | Panamax | 0 | 121 | 120 | Outbound | 1 | 118 | 49 | 14.32 | 17.9 | 41008 | Nearshore | 32.7053 | -79.7735 | One-way Transit | 11.8
2021-03-07 01:23:44 | CONTI ANNAPURNA | 636092883 | 18.1 | 17 | 1096 | 138 | Post-Panamax | 71 | 120 | 118 | Outbound | 2 | 176 | 34 | 18.79 | 22.37 | 41008 | Offshore | 32.6757 | -79.7121 | One-way Transit | 22
2021-03-07 22:35:54 | EXPRESS ROME | 636015019 | 16.8 | 16.1 | 1145 | 151 | Post-Panamax | 71 | 119 | 119 | Outbound | 0 | 151 | 26 | 19.69 | 24.61 | 41008 | Offshore | 32.679 | -79.7187 | One-way Transit | 18.88
2021-03-07 03:13:37 | BRUSSELS | 255806004 | 16.6 | 14.1 | 912 | 131 | Panamax | 79 | 120 | 118 | Outbound | 2 | 163 | 30 | 19.01 | 24.61 | 41008 | Offshore | 32.661 | -79.6825 | One-way Transit | 16.3
2021-03-07 22:51:35 | EVER LIVING | 563143000 | 15.9 | 15 | 1099 | 151 | Post-Panamax | 71 | 120 | 119 | Outbound | 1 | 170 | 26 | 19.69 | 24.61 | 41008 | Nearshore | 32.7043 | -79.7716 | One-way Transit | 21.25
2021-03-07 05:30:40 | SPIRIT OF SHANGHAI | 232013522 | 15.9 | 15.4 | 833 | 105 | Panamax | 71 | 123 | 122 | Outbound | 1 | 120 | 31 | 16.55 | 20.13 | 41008 | Nearshore | 32.6954 | -79.7523 | One-way Transit | 12
2021-03-07 23:51:46 | MSC CORUNA | 636092275 | 15.6 | 14.9 | 886 | 131 | Panamax | 79 | 120 | 119 | Outbound | 1 | 146 | 17 | 18.34 | 24.61 | 41008 | Nearshore | 32.7215 | -79.8072 | One-way Transit | 14.6
2021-03-07 21:57:46 | MAERSK ALGOL | 565819000 | 14.8 | 13.9 | 1105 | 151 | Post-Panamax | 71 | 299 | 298 | Inbound | 1 | 170 | 37 | 15.44 | 20.13 | 41008 | Offshore | 32.6802 | -79.7205 | Two-way Transit | 42.5
2021-03-07 09:27:37 | MAERSK NITEROI | 477634900 | 14.8 | 14.4 | 689 | 98 | Panamax | 71 | 119 | 118 | Outbound | 1 | 110 | 13 | 20.58 | 24.61 | 41008 | Nearshore | 32.7058 | -79.7759 | One-way Transit | 11
2021-03-07 13:44:00 | ATHENA | 357231000 | 14.1 | 13.9 | 768 | 105 | Panamax | 0 | 301 | 300 | Inbound | 1 | 118 | 13 | 23.26 | 29.08 | 41008 | Offshore | 32.664 | -79.6867 | One-way Transit | 11.8
2021-03-07 04:08:04 | OLIVIA MAERSK | 220216000 | 13.5 | 12.9 | 781 | 105 | Panamax | 72 | 297 | 302 | Inbound | 5 | 173 | 28 | 18.12 | 24.61 | 41008 | Offshore | 32.6876 | -79.7378 | One-way Transit | 17.3
2021-03-06 00:12:48 | CONTI ANNAPURNA | 636092883 | 18.4 | 17.5 | 1096 | 138 | Post-Panamax | 71 | 297 | 298 | Inbound | 1 | 157 | 78 | 15.21 | 20.13 | 41008 | Offshore | 32.6815 | -79.7238 | Two-way Transit | 39.25
2021-03-06 04:20:22 | BRUSSELS | 255806004 | 16.6 | 16.3 | 912 | 131 | Panamax | 79 | 300 | 301 | Inbound | 1 | 147 | 67 | 15.88 | 20.13 | 41008 | Offshore | 32.6802 | -79.7211 | One-way Transit | 14.7
2021-03-06 20:43:39 | EXPRESS ROME | 636015019 | 16.5 | 16.1 | 1145 | 151 | Post-Panamax | 71 | 299 | 301 | Inbound | 2 | 191 | 38 | 25.73 | 31.32 | 41008 | Nearshore | 32.6901 | -79.7423 | One-way Transit | 23.88
2021-03-06 18:57:00 | OOCL SINGAPORE | 477293200 | 15.8 | 15.2 | 1200 | 157 | Post-Panamax | 70 | 119 | 116 | Outbound | 3 | 220 | 38 | 26.84 | 33.56 | 41008 | Nearshore | 32.6936 | -79.751 | One-way Transit | 27.5
2021-03-06 03:31:46 | CMA CGM PANAMA | 215347000 | 15.6 | 15.1 | 1200 | 167 | Post-Panamax | 71 | 120 | 118 | Outbound | 2 | 209 | 71 | 16.78 | 20.13 | 41008 | Nearshore | 32.6959 | -79.7547 | One-way Transit | 26.12
2021-03-06 23:59:49 | EVER LIVING | 563143000 | 14.3 | 12 | 1099 | 151 | Post-Panamax | 71 | 300 | 301 | Inbound | 1 | 170 | 33 | 23.94 | 29.08 | 41008 | Offshore | 32.6576 | -79.6734 | One-way Transit | 21.25
2021-03-06 13:12:58 | MAERSK NITEROI | 477634900 | 14.2 | 14 | 689 | 98 | Panamax | 71 | 299 | 303 | Inbound | 4 | 146 | 42 | 18.57 | 22.37 | 41008 | Offshore | 32.6877 | -79.7375 | One-way Transit | 14.6
2021-03-06 00:13:32 | GREAT SPIRIT | 477392700 | 14.1 | 13.7 | 656 | 105 | Panamax | 70 | 125 | 122 | Outbound | 3 | 139 | 78 | 15.21 | 20.13 | 41008 | Nearshore | 32.7206 | -79.8073 | Two-way Transit | 27.8
2021-03-06 01:23:18 | EVER LIVELY | 563982000 | 13.8 | 13.3 | 1099 | 151 | Post-Panamax | 74 | 118 | 119 | Outbound | 1 | 170 | 77 | 14.76 | 17.9 | 41008 | Nearshore | 32.7054 | -79.7743 | Two-way Transit | 42.5
2021-03-06 13:49:49 | PHILADELPHIA EXPRESS | 338781000 | 13.2 | 11.9 | 800 | 105 | Panamax | 0 | 120 | 118 | Outbound | 2 | 133 | 37 | 27.07 | 33.56 | 41008 | Nearshore | 32.7187 | -79.8008 | One-way Transit | 13.3
2021-03-06 02:18:45 | SPIRIT OF SHANGHAI | 232013522 | 11.7 | 9.1 | 833 | 105 | Panamax | 71 | 300 | 304 | Inbound | 4 | 163 | 77 | 14.76 | 17.9 | 41008 | Nearshore | 32.6964 | -79.7556 | One-way Transit | 16.3
2021-03-05 01:13:48 | OOCL SINGAPORE | 477293200 | 16.2 | 15.8 | 1200 | 157 | Post-Panamax | 70 | 299 | 299 | Inbound | 0 | 157 | 180 | 4.25 | 6.71 | 41008 | Offshore | 32.662 | -79.6834 | One-way Transit | 19.62
2021-03-05 19:12:40 | PHILADELPHIA EXPRESS | 338781000 | 15.2 | 14.2 | 800 | 105 | Panamax | 0 | 300 | 300 | Inbound | 0 | 105 | 43 | 19.46 | 24.61 | 41008 | Offshore | 32.6802 | -79.7217 | One-way Transit | 10.5
2021-03-05 20:11:19 | ZHEN HUA 27 | 477201900 | 12.2 | 11.6 | 768 | 144 | Panamax | 90 | 122 | 120 | Outbound | 2 | 171 | 49 | 19.46 | 24.61 | 41008 | Nearshore | 32.7222 | -79.8085 | One-way Transit | 17.1
2021-03-04 01:18:38 | ASIAN DYNASTY | 440058000 | 16.8 | 14.9 | 656 | 105 | Panamax | 70 | 120 | 118 | Outbound | 2 | 128 |  |  |  |  | Nearshore | 32.7061 | -79.7758 | One-way Transit | 12.8
2021-03-04 12:04:42 | ARCHIMIDIS | 636015743 | 16.5 | 16 | 1043 | 141 | Post-Panamax | 70 | 118 | 118 | Outbound | 0 | 141 | 310 | 9.84 | 13.42 | 41008 | Nearshore | 32.6947 | -79.7519 | One-way Transit | 17.62
2021-03-04 15:16:59 | CMA CGM PANAMA | 215347000 | 16.5 | 15.5 | 1200 | 167 | Post-Panamax | 71 | 300 | 301 | Inbound | 1 | 188 | 292 | 9.4 | 11.18 | 41008 | Nearshore | 32.6907 | -79.7429 | One-way Transit | 23.5
2021-03-04 03:06:31 | MSC VITTORIA | 372051000 | 16.1 | 15.5 | 1066 | 141 | Post-Panamax | 71 | 119 | 119 | Outbound | 0 | 141 | 341 | 10.29 | 11.18 | 41008 | Offshore | 32.654 | -79.6659 | One-way Transit | 17.62
2021-03-04 22:49:30 | EVER LIVELY | 563982000 | 15.7 | 15.3 | 1099 | 151 | Post-Panamax | 74 | 299 | 300 | Inbound | 1 | 170 | 151 | 6.04 | 6.71 | 41008 | Offshore | 32.6521 | -79.6635 | One-way Transit | 21.25
2021-03-03 01:31:52 | YM WARMTH | 477948800 | 17.3 | 16.1 | 1207 | 167 | Post-Panamax | 74 | 120 | 118 | Outbound | 2 | 209 | 48 | 21.48 | 29.08 | 41008 | Nearshore | 32.694 | -79.7505 | One-way Transit | 26.12
2021-03-03 18:55:52 | CONTI CONQUEST | 255805944 | 17.2 | 16.6 | 1096 | 138 | Post-Panamax | 79 | 118 | 117 | Outbound | 1 | 157 | 347 | 21.25 | 26.84 | 41008 | Nearshore | 32.7182 | -79.8005 | One-way Transit | 19.62
2021-03-03 12:21:52 | ASIAN DYNASTY | 440058000 | 17.1 | 16.4 | 656 | 105 | Panamax | 70 | 294 | 296 | Inbound | 2 | 128 | 5 | 16.33 | 29.08 | 41008 | Nearshore | 32.7174 | -79.7998 | One-way Transit | 12.8
2021-03-03 06:39:34 | MAERSK CHICAGO | 338408000 | 17.1 | 16.3 | 981 | 131 | Post-Panamax | 71 | 121 | 118 | Outbound | 3 | 182 | 61 | 10.51 | 29.08 | 41008 | Nearshore | 32.7212 | -79.8078 | One-way Transit | 22.75
2021-03-03 18:59:21 | SPIRIT OF HAMBURG | 232013520 | 17 | 12 | 833 | 105 | Panamax | 72 | 118 | 116 | Outbound | 2 | 134 | 347 | 21.25 | 26.84 | 41008 | Nearshore | 32.7212 | -79.809 | One-way Transit | 13.4
2021-03-03 00:42:44 | MSC VITTORIA | 372051000 | 16.9 | 12.4 | 1066 | 141 | Post-Panamax | 71 | 295 | 298 | Inbound | 3 | 197 | 53 | 23.26 | 29.08 | 41008 | Nearshore | 32.704 | -79.7703 | Two-way Transit | 49.25
2021-03-03 21:18:53 | CMA CGM LAMARTINE | 215185000 | 16.5 | 14.2 | 981 | 131 | Post-Panamax | 71 | 120 | 117 | Outbound | 3 | 182 | 347 | 21.25 | 26.84 | 41008 | Nearshore | 32.7182 | -79.802 | One-way Transit | 22.75
2021-03-03 18:28:33 | ARCHIMIDIS | 636015743 | 15.6 | 14.4 | 1043 | 141 | Post-Panamax | 70 | 299 | 301 | Inbound | 2 | 177 | 347 | 21.25 | 26.84 | 41008 | Nearshore | 32.7189 | -79.8027 | One-way Transit | 22.12
2021-03-03 00:45:36 | MAERSK KARACHI | 477728400 | 14.7 | 14.1 | 984 | 141 | Post-Panamax | 71 | 120 | 117 | Outbound | 3 | 192 | 53 | 23.26 | 29.08 | 41008 | Nearshore | 32.6962 | -79.7568 | Two-way Transit | 48
2021-03-02 07:58:32 | MAERSK CHICAGO | 338408000 | 16.5 | 15.9 | 981 | 131 | Post-Panamax | 71 | 301 | 301 | Inbound | 0 | 131 | 312 | 6.93 | 11.18 | 41008 | Offshore | 32.6755 | -79.7118 | One-way Transit | 16.38
2021-03-02 19:16:56 | CONTI CONQUEST | 255805944 | 16.4 | 15.6 | 1096 | 138 | Post-Panamax | 79 | 300 | 302 | Inbound | 2 | 176 | 38 | 24.16 | 31.32 | 41008 | Offshore | 32.6885 | -79.7388 | One-way Transit | 22
2021-03-02 01:48:23 | MAERSK KARACHI | 477728400 | 15.9 | 15.2 | 984 | 141 | Post-Panamax | 71 | 300 | 298 | Inbound | 2 | 175 | 290 | 11.18 | 24.61 | 41008 | Offshore | 32.6807 | -79.7209 | One-way Transit | 21.88
2021-03-02 03:06:27 | OOCL ATLANTA | 477920300 | 15.8 | 13.2 | 1059 | 141 | Post-Panamax | 70 | 121 | 123 | Outbound | 2 | 178 | 335 | 19.46 | 26.84 | 41008 | Nearshore | 32.693 | -79.7477 | One-way Transit | 22.25
2021-03-02 18:37:31 | BOHEME | 563262000 | 15.4 | 13.5 | 745 | 108 | Panamax | 70 | 118 | 113 | Outbound | 5 | 173 | 38 | 24.16 | 31.32 | 41008 | Nearshore | 32.7216 | -79.8092 | Two-way Transit | 34.6
2021-03-02 23:40:00 | MAERSK IDAHO | 368660000 | 15.1 | 14.6 | 958 | 105 | Panamax | 70 | 122 | 119 | Outbound | 3 | 155 | 42 | 25.05 | 31.32 | 41008 | Nearshore | 32.705 | -79.773 | One-way Transit | 15.5
2021-03-02 15:17:11 | TAI SPRING | 373965000 | 12.6 | 12.3 | 656 | 105 | Panamax | 70 | 122 | 114 | Outbound | 8 | 195 | 51 | 27.52 | 33.56 | 41008 | Nearshore | 32.7064 | -79.7774 | One-way Transit | 19.5