## master-ch-max-roll
Date/Time UTC | Name | MMSI | Max Speed kn | Mean Speed kn | LOA ft | Beam ft | Class | AIS Type | Course | Heading | Course Behavior | Yaw deg | Effective Beam ft | WDIR degT | WSPD mph | GST mph | Buoy Source | Location | Latitude | Longitude | Transit | % Channel Occupied
2021-03-30 17:32:28 | MAERSK HARTFORD | 338403000 | 16.8 | 15.8 | 984 | 131 | Post-Panamax | 70 | 132 | 119 | Outbound | 13 | 349 | 64 | 8.5 | 13.42 | 41008 | Nearshore | 32.7178 | -79.8 | One-way Transit | 43.62
2021-03-30 08:29:52 | HANSA ASIA | 538090582 | 16.5 | 16.2 | 787 | 105 | Panamax | 71 | 300 | 300 | Inbound | 0 | 105 | 53 | 11.18 | 17.9 | 41008 | Nearshore | 32.6962 | -79.7544 | One-way Transit | 10.5
2021-03-30 07:23:59 | APOLLON HIGHWAY | 353013000 | 16.4 | 15.4 | 656 | 131 | Panamax | 70 | 119 | 117 | Outbound | 2 | 154 | 54 | 13.2 | 17.9 | 41008 | Nearshore | 32.7013 | -79.7669 | Two-way Transit | 30.8
2021-03-30 05:43:42 | CAPE CHRONOS | 210562000 | 16.3 | 15 | 889 | 141 | Panamax | 70 | 120 | 120 | Outbound | 0 | 141 | 67 | 16.55 | 22.37 | 41008 | Nearshore | 32.721 | -79.8062 | One-way Transit | 14.1
2021-03-30 08:18:38 | ARC INTEGRITY | 338058000 | 15.9 | 15.6 | 748 | 105 | Panamax | 70 | 300 | 301 | Inbound | 1 | 118 | 54 | 13.2 | 17.9 | 41008 | Offshore | 32.6888 | -79.7388 | One-way Transit | 11.8
2021-03-30 15:31:54 | MSC MARIA ELENA | 355919000 | 15.8 | 15.4 | 1102 | 151 | Post-Panamax | 71 | 120 | 119 | Outbound | 1 | 170 | 48 | 9.84 | 11.18 | 41008 | Nearshore | 32.6897 | -79.7418 | One-way Transit | 21.25
2021-03-30 23:00:37 | ASIAN EMPEROR | 441722000 | 15.7 | 15.2 | 656 | 105 | Panamax | 70 | 120 | 121 | Outbound | 1 | 116 | 72 | 4.25 | 6.71 | 41008 | Nearshore | 32.7054 | -79.7751 | One-way Transit | 11.6
2021-03-30 07:35:58 | OLUF MAERSK | 220207000 | 14.9 | 14.4 | 777 | 105 | Panamax | 71 | 299 | 300 | Inbound | 1 | 119 | 54 | 13.2 | 17.9 | 41008 | Offshore | 32.6734 | -79.7059 | Two-way Transit | 23.8
2021-03-30 11:03:57 | MEHUIN | 636092682 | 14.4 | 12.3 | 1004 | 131 | Post-Panamax | 70 | 119 | 119 | Outbound | 0 | 131 | 68 | 12.08 | 17.9 | 41008 | Nearshore | 32.7036 | -79.7708 | One-way Transit | 16.38
2021-03-30 10:44:44 | FENG HUI HAI | 477043400 | 13.3 | 12.2 | 656 | 108 | Panamax | 70 | 300 | 300 | Inbound | 0 | 108 | 68 | 12.08 | 17.9 | 41008 | Nearshore | 32.7214 | -79.8067 | One-way Transit | 10.8
2021-03-30 10:01:56 | HUMEN BRIDGE | 372665000 | 12.5 | 12 | 1102 | 151 | Post-Panamax | 71 | 299 | 301 | Inbound | 2 | 189 | 60 | 12.97 | 17.9 | 41008 | Offshore | 32.6894 | -79.7409 | One-way Transit | 23.62
2021-03-29 08:26:58 | CAPE CHRONOS | 210562000 | 17.7 | 17.2 | 889 | 141 | Panamax | 70 | 298 | 298 | Inbound | 0 | 141 | 330 | 16.33 | 22.37 | 41008 | Nearshore | 32.6902 | -79.7431 | One-way Transit | 14.1
2021-03-29 11:45:41 | SANTA LINEA | 218650000 | 16.7 | 15.8 | 1105 | 151 | Post-Panamax | 70 | 121 | 118 | Outbound | 3 | 209 | 13 | 16.55 | 20.13 | 41008 | Nearshore | 32.6974 | -79.7582 | One-way Transit | 26.12
2021-03-29 18:21:39 | MAERSK HARTFORD | 338403000 | 15.4 | 14.8 | 984 | 131 | Post-Panamax | 70 | 302 | 298 | Inbound | 4 | 199 | 49 | 17.67 | 22.37 | 41008 | Offshore | 32.6565 | -79.672 | One-way Transit | 24.88
2021-03-29 17:13:32 | MEHUIN | 636092682 | 15.2 | 14.6 | 1004 | 131 | Post-Panamax | 70 | 299 | 301 | Inbound | 2 | 166 | 55 | 17.9 | 22.37 | 41008 | Offshore | 32.6595 | -79.6784 | One-way Transit | 20.75
2021-03-29 09:21:52 | ASIAN EMPEROR | 441722000 | 15.1 | 14.6 | 656 | 105 | Panamax | 70 | 300 | 302 | Inbound | 2 | 128 | 357 | 17.67 | 22.37 | 41008 | Nearshore | 32.7013 | -79.7653 | One-way Transit | 12.8
2021-03-29 00:15:44 | SEALAND ILLINOIS | 477318700 | 15.1 | 15 | 997 | 131 | Post-Panamax | 70 | 119 | 122 | Outbound | 3 | 183 | 206 | 14.76 | 20.13 | 41008 | Offshore | 32.6525 | -79.6629 | One-way Transit | 22.88
2021-03-29 03:51:37 | APOLLON HIGHWAY | 353013000 | 14.4 | 14 | 656 | 131 | Panamax | 70 | 298 | 295 | Inbound | 3 | 165 | 284 | 7.38 | 11.18 | 41008 | Nearshore | 32.6938 | -79.7502 | One-way Transit | 16.5
2021-03-29 10:58:37 | MSC MARIA ELENA | 355919000 | 11.1 | 10.4 | 1102 | 151 | Post-Panamax | 71 | 299 | 300 | Inbound | 1 | 170 | 0 | 16.33 | 22.37 | 41008 | Nearshore | 32.7214 | -79.8097 | One-way Transit | 21.25
2021-03-28 18:47:48 | ETERNAL ACE | 371437000 | 15.2 | 14.2 | 656 | 105 | Panamax | 70 | 117 | 120 | Outbound | 3 | 139 | 184 | 15.66 | 20.13 | 41008 | Nearshore | 32.7035 | -79.7714 | One-way Transit | 13.9
2021-03-28 23:55:50 | SEALAND ILLINOIS | 477318700 | 15.1 | 14.6 | 997 | 131 | Post-Panamax | 70 | 118 | 120 | Outbound | 2 | 166 | 191 | 17.9 | 22.37 | 41008 | Nearshore | 32.6933 | -79.7488 | One-way Transit | 20.75
2021-03-28 18:10:45 | MAERSK SEBAROK | 565451000 | 14.9 | 14.1 | 1043 | 131 | Post-Panamax | 71 | 110 | 120 | Outbound | 10 | 310 | 194 | 16.11 | 20.13 | 41008 | Nearshore | 32.7178 | -79.8004 | One-way Transit | 38.75
2021-03-28 18:16:49 | PALENA | 636092681 | 14.8 | 14.2 | 997 | 131 | Post-Panamax | 79 | 120 | 121 | Outbound | 1 | 148 | 194 | 16.11 | 20.13 | 41008 | Nearshore | 32.7171 | -79.799 | One-way Transit | 18.5
2021-03-28 14:29:02 | SANTA LINEA | 218650000 | 14.7 | 13.4 | 1105 | 151 | Post-Panamax | 70 | 298 | 296 | Inbound | 2 | 189 | 202 | 11.63 | 13.42 | 41008 | Offshore | 32.6485 | -79.6556 | Two-way Transit | 47.25
2021-03-28 14:46:10 | EVER LUCENT | 564345000 | 14.1 | 13.8 | 1096 | 151 | Post-Panamax | 74 | 121 | 121 | Outbound | 0 | 151 | 202 | 11.63 | 13.42 | 41008 | Nearshore | 32.7201 | -79.8064 | Two-way Transit | 37.75
2021-03-27 00:31:22 | AS PALINA | 636091130 | 17.3 | 16.9 | 689 | 98 | Panamax | 74 | 119 | 122 | Outbound | 3 | 134 | 193 | 14.32 | 17.9 | 41008 | Offshore | 32.69 | -79.7417 | One-way Transit | 13.4
2021-03-27 12:50:31 | SEALAND ILLINOIS | 477318700 | 16.8 | 16.5 | 997 | 131 | Post-Panamax | 70 | 297 | 295 | Inbound | 2 | 166 | 199 | 5.15 | 8.95 | 41008 | Offshore | 32.6666 | -79.6928 | Two-way Transit | 41.5
2021-03-27 01:23:20 | MSC ZLATA R. | 636016436 | 15.6 | 15.4 | 918 | 105 | Panamax | 70 | 299 | 298 | Inbound | 1 | 121 | 209 | 13.87 | 17.9 | 41008 | Offshore | 32.6893 | -79.7404 | One-way Transit | 12.1
2021-03-27 17:16:00 | EVER LUCENT | 564345000 | 15.1 | 14.4 | 1096 | 151 | Post-Panamax | 74 | 299 | 298 | Inbound | 1 | 170 | 204 | 5.37 | 6.71 | 41008 | Offshore | 32.6893 | -79.7409 | One-way Transit | 21.25
2021-03-27 21:18:50 | HYUNDAI RESPECT | 636015516 | 15 | 14.6 | 1200 | 157 | Post-Panamax | 70 | 120 | 121 | Outbound | 1 | 178 | 161 | 9.4 | 11.18 | 41008 | Nearshore | 32.7053 | -79.7745 | One-way Transit | 22.25
2021-03-27 11:27:56 | MSC HEIDI | 372008000 | 15 | 14.8 | 1089 | 141 | Post-Panamax | 74 | 121 | 124 | Outbound | 3 | 198 | 200 | 7.83 | 11.18 | 41008 | Nearshore | 32.717 | -79.7976 | One-way Transit | 24.75
2021-03-27 05:57:48 | NORTHERN JUVENILE | 255806037 | 14.7 | 14.5 | 1089 | 138 | Post-Panamax | 71 | 118 | 118 | Outbound | 0 | 138 | 209 | 12.97 | 20.13 | 41008 | Nearshore | 32.7215 | -79.8096 | One-way Transit | 17.25
2021-03-27 06:57:49 | PALENA | 636092681 | 14.6 | 13.9 | 997 | 131 | Post-Panamax | 79 | 299 | 299 | Inbound | 0 | 131 | 211 | 10.07 | 15.66 | 41008 | Offshore | 32.6641 | -79.6876 | One-way Transit | 16.38
2021-03-27 13:13:43 | WASHINGTON EXPRESS | 367136710 | 14.4 | 14 | 797 | 105 | Panamax | 71 | 117 | 119 | Outbound | 2 | 133 | 199 | 5.15 | 8.95 | 41008 | Nearshore | 32.7018 | -79.7668 | One-way Transit | 13.3
2021-03-27 17:35:17 | MAERSK SEBAROK | 565451000 | 13.4 | 11.5 | 1043 | 131 | Post-Panamax | 71 | 293 | 300 | Inbound | 7 | 257 | 195 | 6.49 | 8.95 | 41008 | Offshore | 32.6731 | -79.7069 | One-way Transit | 32.12
2021-03-26 07:07:40 | NORTHERN JUVENILE | 255806037 | 15.3 | 15.1 | 1089 | 138 | Post-Panamax | 71 | 299 | 299 | Inbound | 0 | 138 | 195 | 17.45 | 20.13 | 41008 | Offshore | 32.6746 | -79.7092 | One-way Transit | 17.25
2021-03-26 09:36:47 | USNS LEROY GRUMMAN | 367866000 | 14.8 | 14.6 | 679 | 98 | Panamax | 0 | 299 | 297 | Inbound | 2 | 122 | 199 | 12.08 | 15.66 | 41008 | Nearshore | 32.6947 | -79.7507 | One-way Transit | 12.2
2021-03-26 08:01:31 | AS PALINA | 636091130 | 14.7 | 14.3 | 689 | 98 | Panamax | 74 | 302 | 298 | Inbound | 4 | 146 | 195 | 16.55 | 20.13 | 41008 | Nearshore | 32.7215 | -79.8083 | One-way Transit | 14.6
2021-03-26 17:01:46 | HYUNDAI RESPECT | 636015516 | 14.5 | 13.7 | 1200 | 157 | Post-Panamax | 70 | 300 | 299 | Inbound | 1 | 178 | 186 | 18.79 | 22.37 | 41008 | Nearshore | 32.6903 | -79.7434 | One-way Transit | 22.25
2021-03-26 13:43:31 | ARISTOMENIS | 636018070 | 14.1 | 13.6 | 1148 | 151 | Post-Panamax | 70 | 118 | 119 | Outbound | 1 | 171 | 192 | 13.65 | 15.66 | 41008 | Offshore | 32.678 | -79.7174 | One-way Transit | 21.38
2021-03-26 13:09:41 | MSC HEIDI | 372008000 | 14.1 | 12.1 | 1089 | 141 | Post-Panamax | 74 | 299 | 298 | Inbound | 1 | 160 | 191 | 11.41 | 13.42 | 41008 | Offshore | 32.6449 | -79.6468 | Two-way Transit | 40
2021-03-26 14:21:56 | CAPE KORTIA | 249783000 | 13.1 | 11.3 | 1082 | 157 | Post-Panamax | 70 | 120 | 122 | Outbound | 2 | 195 | 194 | 13.87 | 15.66 | 41008 | Nearshore | 32.7225 | -79.811 | One-way Transit | 24.38
2021-03-26 14:29:56 | MSC ANCHORAGE | 636015666 | 12.8 | 11.2 | 981 | 157 | Post-Panamax | 70 | 120 | 121 | Outbound | 1 | 174 | 194 | 13.87 | 15.66 | 41008 | Nearshore | 32.722 | -79.8095 | One-way Transit | 21.75
2021-03-26 12:41:57 | WASHINGTON EXPRESS | 367136710 | 12.1 | 10 | 797 | 105 | Panamax | 71 | 299 | 295 | Inbound | 4 | 160 | 191 | 11.41 | 13.42 | 41008 | Offshore | 32.6749 | -79.7102 | One-way Transit | 16
2021-03-25 22:27:45 | MAERSK MONTANA | 367759000 | 16.8 | 14.3 | 958 | 105 | Panamax | 70 | 120 | 120 | Outbound | 0 | 105 | 163 | 12.75 | 15.66 | 41008 | Nearshore | 32.6995 | -79.762 | One-way Transit | 10.5
2021-03-25 12:42:56 | ONE MODERN | 538004203 | 15.9 | 15.7 | 991 | 144 | Post-Panamax | 71 | 119 | 119 | Outbound | 0 | 144 | 152 | 6.93 | 8.95 | 41008 | Nearshore | 32.7197 | -79.8056 | Two-way Transit | 36
2021-03-25 12:38:26 | MSC ANCHORAGE | 636015666 | 15.3 | 14.5 | 981 | 157 | Post-Panamax | 70 | 302 | 302 | Inbound | 0 | 157 | 152 | 6.93 | 8.95 | 41008 | Offshore | 32.6894 | -79.7397 | Two-way Transit | 39.25
2021-03-25 14:23:25 | PEARL ISLAND | 477183400 | 15.3 | 15 | 656 | 105 | Panamax | 79 | 120 | 120 | Outbound | 0 | 105 | 175 | 9.84 | 11.18 | 41008 | Nearshore | 32.7182 | -79.8016 | One-way Transit | 10.5
2021-03-25 09:10:35 | ARISTOMENIS | 636018070 | 14.7 | 14 | 1148 | 151 | Post-Panamax | 70 | 297 | 294 | Inbound | 3 | 211 | 145 | 5.37 | 6.71 | 41008 | Nearshore | 32.7226 | -79.8093 | One-way Transit | 26.38
2021-03-25 09:55:37 | NORTHERN MAGNITUDE | 255806077 | 14.4 | 13 | 987 | 131 | Post-Panamax | 79 | 118 | 121 | Outbound | 3 | 182 | 153 | 5.37 | 6.71 | 41008 | Nearshore | 32.6983 | -79.7605 | One-way Transit | 22.75
2021-03-25 08:06:19 | EVER LASTING | 235093618 | 14 | 13.5 | 1099 | 151 | Post-Panamax | 74 | 120 | 122 | Outbound | 2 | 189 | 159 | 4.47 | 6.71 | 41008 | Offshore | 32.6614 | -79.6828 | One-way Transit | 23.62
2021-03-25 06:36:54 | CAPE KORTIA | 249783000 | 12.3 | 11.9 | 1082 | 157 | Post-Panamax | 70 | 300 | 300 | Inbound | 0 | 157 | 152 | 6.04 | 6.71 | 41008 | Nearshore | 32.6901 | -79.742 | One-way Transit | 19.62
2021-03-25 15:48:37 | ALGOMA VISION | 538005113 | 11.9 | 11.6 | 751 | 105 | Panamax | 70 | 301 | 299 | Inbound | 2 | 131 | 179 | 10.29 | 13.42 | 41008 | Nearshore | 32.6951 | -79.7525 | One-way Transit | 13.1
2021-03-24 01:55:00 | RIO GRANDE EXPRESS | 303672000 | 16.7 | 15.2 | 853 | 105 | Panamax | 73 | 117 | 117 | Outbound | 0 | 105 | 97 | 3.8 | 6.71 | 41008 | Nearshore | 32.7223 | -79.8099 | One-way Transit | 10.5
2021-03-24 17:49:38 | YM WITNESS | 477524100 | 15.6 | 14.6 | 1207 | 167 | Post-Panamax | 79 | 120 | 120 | Outbound | 0 | 167 | 167 | 5.59 | 8.95 | 41008 | Nearshore | 32.6965 | -79.7558 | One-way Transit | 20.88
2021-03-24 00:33:11 | MSC KOREA | 371243000 | 15 | 14 | 794 | 105 | Panamax | 71 | 119 | 117 | Outbound | 2 | 133 | 110 | 4.7 | 8.95 | 41008 | Nearshore | 32.7057 | -79.7753 | One-way Transit | 13.3
2021-03-24 11:15:50 | NORTHERN MAGNITUDE | 255806077 | 14.6 | 14.4 | 981 | 131 | Post-Panamax | 79 | 299 | 299 | Inbound | 0 | 131 | 293 | 2.68 | 4.47 | 41008 | Nearshore | 32.7186 | -79.8021 | One-way Transit | 16.38
2021-03-24 19:09:44 | ONE MODERN | 538004203 | 14.4 | 14.1 | 991 | 144 | Post-Panamax | 71 | 300 | 299 | Inbound | 1 | 161 | 142 | 7.16 | 8.95 | 41008 | Offshore | 32.6798 | -79.721 | One-way Transit | 20.12
2021-03-24 11:36:43 | SPIRIT OF HAMBURG | 232013520 | 13.8 | 13.7 | 833 | 105 | Panamax | 72 | 120 | 120 | Outbound | 0 | 105 | 6 | 2.68 | 4.47 | 41008 | Nearshore | 32.719 | -79.8043 | One-way Transit | 10.5