## master-sv-max-roll
Date/Time UTC | Name | MMSI | Max Speed kn | Mean Speed kn | LOA ft | Beam ft | Vessel Class | AIS Type | Course | Heading | Course Behavior | Yaw deg | Effective Beam ft | WDIR degT | WSPD mph | GST mph | Buoy Source | Location | Latitude | Longitude | Transit | % Channel Occupied
2021-02-20 22:19:39 | MAERSK NIENBURG | 477711300 | 16.5 | 15.8 | 689 | 98 | Panamax | 74 | 312 | 317 | Inbound | 5 | 158 | 67 | 12.53 | 221.46 | 41008 | Nearshore | 31.9962 | -80.7862 | One-way Transit | 26.33
2021-02-20 17:40:30 | BOMAR CAEN | 255805667 | 14.6 | 14.4 | 689 | 98 | Panamax | 70 | 140 | 140 | Outbound | 0 | 98 | 8 | 12.97 | 221.46 | 41008 | Nearshore | 32.0161 | -80.804 | One-way Transit | 16.33
2021-02-20 03:48:01 | MAERSK ANTARES | 565661000 | 14.3 | 14 | 1109 | 151 | Post-Panamax | 71 | 321 | 319 | Inbound | 2 | 190 | 312 | 17.22 | 20.13 | 41008 | Nearshore | 32.0275 | -80.8145 | One-way Transit | 31.67
2021-02-20 22:25:49 | SALOME | 566086000 | 13.8 | 13.4 | 869 | 105 | Panamax | 70 | 297 | 298 | Inbound | 1 | 120 | 67 | 11.86 | 221.46 | 41008 | Offshore | 31.9864 | -80.767 | One-way Transit | 20
2021-02-19 11:14:51 | ZIM QINGDAO | 428405000 | 16.2 | 15.3 | 856 | 105 | Panamax | 71 | 113 | 116 | Outbound | 3 | 150 | 358 | 15.44 | 221.46 | 41008 | Offshore | 31.982 | -80.7579 | One-way Transit | 25
2021-02-19 09:01:47 | EVER LASTING | 235093618 | 15.8 | 12.6 | 1099 | 151 | Post-Panamax | 74 | 298 | 300 | Inbound | 2 | 189 | 355 | 15.66 | 221.46 | 41008 | Offshore | 31.9761 | -80.7445 | Two-way Transit | 63
2021-02-19 08:02:39 | VIENNA EXPRESS | 218355000 | 15.6 | 15.4 | 1099 | 138 | Post-Panamax | 74 | 119 | 119 | Outbound | 0 | 138 | 81 | 7.16 | 221.46 | 41008 | Offshore | 31.9887 | -80.7716 | One-way Transit | 23
2021-02-19 19:05:30 | MSC TIANSHAN | 636020501 | 15.4 | 15 | 1092 | 138 | Post-Panamax | 71 | 298 | 297 | Inbound | 1 | 157 | 342 | 16.11 | 221.46 | 41008 | Offshore | 31.9806 | -80.7541 | One-way Transit | 26.17
2021-02-19 09:23:57 | HYUNDAI HOPE | 440176000 | 15.1 | 14.9 | 1200 | 157 | Post-Panamax | 70 | 142 | 140 | Outbound | 2 | 199 | 10 | 14.76 | 221.46 | 41008 | Nearshore | 32.0044 | -80.7938 | One-way Transit | 33.17
2021-02-19 10:06:29 | C HAMBURG | 636020327 | 14.9 | 14.6 | 1096 | 141 | Post-Panamax | 71 | 143 | 141 | Outbound | 2 | 179 | 46 | 10.96 | 221.46 | 41008 | Nearshore | 32.0123 | -80.8009 | One-way Transit | 29.83
2021-02-19 06:01:32 | GRANDE SIERRA LEONE | 247310400 | 14.9 | 14.8 | 695 | 105 | Panamax | 70 | 142 | 139 | Outbound | 3 | 141 | 33 | 14.09 | 221.46 | 41008 | Nearshore | 32.0189 | -80.8067 | One-way Transit | 23.5
2021-02-19 08:51:42 | DALIAN EXPRESS | 211362460 | 14.8 | 14.3 | 1050 | 138 | Post-Panamax | 79 | 298 | 299 | Inbound | 1 | 156 | 343 | 15.66 | 22.37 | 41008 | Offshore | 31.9793 | -80.7508 | One-way Transit | 26
2021-02-19 10:23:35 | CMA CGM TOSCA | 228335900 | 14.6 | 12.9 | 1096 | 144 | Post-Panamax | 70 | 144 | 144 | Outbound | 0 | 144 | 26 | 12.3 | 221.46 | 41008 | Nearshore | 32.0168 | -80.805 | One-way Transit | 24
2021-02-19 15:50:48 | COSCO JASMINE | 477183900 | 14.2 | 13.4 | 1200 | 157 | Post-Panamax | 71 | 320 | 319 | Inbound | 1 | 178 | 321 | 14.09 | 17.9 | 41008 | Nearshore | 32.028 | -80.8151 | One-way Transit | 29.67
2021-02-19 18:04:56 | MOL COURAGE | 431296000 | 14.1 | 13.8 | 1036 | 151 | Post-Panamax | 71 | 322 | 318 | Inbound | 4 | 223 | 330 | 16.11 | 221.46 | 41008 | Nearshore | 32.027 | -80.8142 | One-way Transit | 37.17
2021-02-19 22:47:35 | BOMAR CAEN | 255805667 | 13.8 | 13.5 | 689 | 98 | Panamax | 70 | 298 | 298 | Inbound | 0 | 98 | 331 | 22.15 | 26.84 | 41008 | Offshore | 31.9755 | -80.7421 | One-way Transit | 16.33
2021-02-19 06:02:56 | TYSLA | 249909000 | 13.5 | 13.3 | 869 | 105 | Panamax | 71 | 141 | 140 | Outbound | 1 | 120 | 33 | 14.09 | 221.46 | 41008 | Nearshore | 31.9997 | -80.7891 | One-way Transit | 20
2021-02-19 14:13:46 | CSL TACOMA | 311057100 | 13.2 | 12.8 | 751 | 105 | Panamax | 70 | 320 | 322 | Inbound | 2 | 131 | 350 | 13.42 | 221.46 | 41008 | Nearshore | 32.025 | -80.8125 | One-way Transit | 21.83
2021-02-19 14:31:14 | MAGDALA | 311000476 | 12.7 | 11.8 | 968 | 151 | Post-Panamax | 84 | 322 | 323 | Inbound | 1 | 168 | 357 | 15.44 | 221.46 | 41008 | Nearshore | 32.0249 | -80.8121 | One-way Transit | 28
2021-02-19 07:08:33 | CAPE TAINARO | 249982000 | 11.8 | 11.5 | 1082 | 157 | Post-Panamax | 70 | 143 | 143 | Outbound | 0 | 157 | 74 | 12.3 | 221.46 | 41008 | Nearshore | 32.0009 | -80.7905 | One-way Transit | 26.17
2021-02-18 00:53:53 | CMA CGM TOSCA | 228335900 | 16.5 | 15.9 | 1096 | 144 | Post-Panamax | 70 | 310 | 309 | Inbound | 1 | 163 | 48 | 18.57 | 26.84 | 41008 | Nearshore | 32.0308 | -80.8183 | One-way Transit | 27.17
2021-02-18 02:56:03 | MAERSK SANA | 563000400 | 13.5 | 13.2 | 1096 | 138 | Post-Panamax | 71 | 140 | 140 | Outbound | 0 | 138 | 28 | 14.54 | 221.46 | 41008 | Nearshore | 31.9997 | -80.7893 | One-way Transit | 23
2021-02-18 05:12:39 | ZIM QINGDAO | 428405000 | 12.2 | 12 | 856 | 105 | Panamax | 71 | 317 | 323 | Inbound | 6 | 194 | 48 | 11.41 | 221.46 | 41008 | Nearshore | 32.0252 | -80.8128 | One-way Transit | 32.33
2021-02-18 08:05:43 | APL YANGSHAN | 566482000 | 12 | 11.8 | 1138 | 148 | Post-Panamax | 71 | 141 | 142 | Outbound | 1 | 168 | 151 | 10.29 | 221.46 | 41008 | Nearshore | 32.0104 | -80.799 | One-way Transit | 28
2021-02-17 12:29:56 | HYUNDAI HOPE | 440176000 | 16 | 15.3 | 1200 | 157 | Post-Panamax | 70 | 299 | 300 | Inbound | 1 | 178 | 30 | 20.13 | 221.46 | 41008 | Offshore | 31.9767 | -80.7452 | One-way Transit | 29.67
2021-02-17 12:55:54 | GRANDE SIERRA LEONE | 247310400 | 15.7 | 15.3 | 695 | 105 | Panamax | 70 | 303 | 306 | Inbound | 3 | 141 | 22 | 20.13 | 221.46 | 41008 | Offshore | 31.9937 | -80.7824 | One-way Transit | 23.5
2021-02-17 02:06:49 | CAPE TAINARO | 249982000 | 15.6 | 15.1 | 1082 | 157 | Post-Panamax | 70 | 321 | 322 | Inbound | 1 | 176 | 323 | 10.74 | 221.46 | 41008 | Nearshore | 32.0268 | -80.8141 | One-way Transit | 29.33
2021-02-17 09:37:42 | EVER FOCUS | 374158000 | 14.9 | 12.9 | 1096 | 157 | Post-Panamax | 74 | 142 | 141 | Outbound | 1 | 176 | 21 | 15.44 | 221.46 | 41008 | Nearshore | 32.0177 | -80.8055 | One-way Transit | 29.33
2021-02-17 03:29:39 | MOL CHARISMA | 308015000 | 14.1 | 12.5 | 1036 | 151 | Post-Panamax | 71 | 125 | 122 | Outbound | 3 | 205 | 324 | 14.09 | 221.46 | 41008 | Offshore | 31.9936 | -80.7823 | One-way Transit | 34.17
2021-02-17 08:37:32 | NYK METEOR | 354212000 | 14.1 | 13.7 | 964 | 105 | Panamax | 70 | 120 | 117 | Outbound | 3 | 155 | 16 | 15.44 | 221.46 | 41008 | Offshore | 31.9801 | -80.7529 | One-way Transit | 25.83
2021-02-17 07:17:56 | C HAMBURG | 636020327 | 13.7 | 13.4 | 1096 | 141 | Post-Panamax | 71 | 299 | 299 | Inbound | 0 | 141 | 353 | 13.42 | 17.9 | 41008 | Offshore | 31.9745 | -80.7401 | One-way Transit | 23.5
2021-02-17 14:10:46 | ST LOUIS EXPRESS | 367136680 | 13.4 | 13 | 797 | 105 | Panamax | 79 | 142 | 143 | Outbound | 1 | 119 | 12 | 18.79 | 221.46 | 41008 | Nearshore | 31.9987 | -80.7886 | One-way Transit | 19.83
2021-02-17 02:29:49 | VIENNA EXPRESS | 218355000 | 12.9 | 12.4 | 1099 | 138 | Post-Panamax | 74 | 320 | 319 | Inbound | 1 | 157 | 321 | 11.41 | 221.46 | 41008 | Nearshore | 32.0273 | -80.8144 | One-way Transit | 26.17
2021-02-16 06:48:43 | CMA CGM BRAZIL | 215352000 | 17 | 15.5 | 1200 | 167 | Post-Panamax | 71 | 118 | 118 | Outbound | 0 | 167 | 203 | 17.22 | 24.61 | 41008 | Offshore | 31.9755 | -80.7433 | One-way Transit | 27.83
2021-02-16 13:41:38 | NYK METEOR | 354212000 | 15.8 | 15 | 964 | 105 | Panamax | 70 | 322 | 319 | Inbound | 3 | 155 | 256 | 17 | 221.46 | 41008 | Nearshore | 32.0276 | -80.8148 | One-way Transit | 25.83
2021-02-16 13:31:56 | MAERSK SANA | 563000400 | 15.7 | 15 | 1096 | 138 | Post-Panamax | 71 | 320 | 320 | Inbound | 0 | 138 | 258 | 17.9 | 221.46 | 41008 | Nearshore | 32.0266 | -80.8138 | One-way Transit | 23
2021-02-16 08:28:48 | ONE MATRIX | 538003810 | 15.2 | 15.2 | 991 | 141 | Post-Panamax | 73 | 142 | 143 | Outbound | 1 | 158 | 210 | 14.09 | 221.46 | 41008 | Nearshore | 32.0244 | -80.8113 | One-way Transit | 26.33
2021-02-16 15:42:04 | SEASPAN GANGES | 477776100 | 14.9 | 13.9 | 1102 | 157 | Post-Panamax | 71 | 119 | 118 | Outbound | 1 | 176 | 255 | 15.66 | 221.46 | 41008 | Offshore | 31.979 | -80.7509 | One-way Transit | 29.33
2021-02-16 14:25:53 | APL YANGSHAN | 566482000 | 14.7 | 13.6 | 1138 | 148 | Post-Panamax | 71 | 299 | 299 | Inbound | 0 | 148 | 248 | 17.22 | 221.46 | 41008 | Offshore | 31.9878 | -80.7702 | One-way Transit | 24.67
2021-02-16 16:42:27 | ST LOUIS EXPRESS | 367136680 | 14.5 | 14.3 | 797 | 105 | Panamax | 79 | 322 | 324 | Inbound | 2 | 133 | 283 | 14.54 | 221.46 | 41008 | Nearshore | 32.0121 | -80.8004 | One-way Transit | 22.17
2021-02-16 20:24:32 | TYSLA | 249909000 | 13.1 | 12.8 | 869 | 105 | Panamax | 79 | 298 | 298 | Inbound | 0 | 105 | 294 | 4.03 | 221.46 | 41008 | Offshore | 31.9877 | -80.7699 | One-way Transit | 17.5
2021-02-15 16:37:25 | NAVARINO | 477252600 | 17.6 | 16.3 | 1099 | 141 | Post-Panamax | 71 | 118 | 120 | Outbound | 2 | 179 | 44 | 12.97 | 221.46 | 41008 | Offshore | 31.9785 | -80.7493 | One-way Transit | 29.83
2021-02-15 14:19:33 | MSC GISELLE | 355185000 | 16.4 | 13.1 | 984 | 157 | Post-Panamax | 73 | 299 | 300 | Inbound | 1 | 174 | 50 | 14.99 | 221.46 | 41008 | Offshore | 31.9768 | -80.7455 | One-way Transit | 29
2021-02-15 16:00:58 | EXPRESS ATHENS | 636015020 | 15.9 | 15.2 | 1145 | 151 | Post-Panamax | 71 | 119 | 118 | Outbound | 1 | 171 | 47 | 14.54 | 221.46 | 41008 | Offshore | 31.9802 | -80.7533 | One-way Transit | 28.5
2021-02-15 14:14:49 | EVER FOCUS | 374158000 | 15.1 | 14.3 | 1096 | 157 | Post-Panamax | 74 | 298 | 299 | Inbound | 1 | 176 | 49 | 15.21 | 221.46 | 41008 | Offshore | 31.9882 | -80.771 | One-way Transit | 29.33
2021-02-15 14:45:57 | MOL CHARISMA | 308015000 | 14.6 | 13.4 | 1036 | 151 | Post-Panamax | 71 | 299 | 300 | Inbound | 1 | 169 | 53 | 16.11 | 20.13 | 41008 | Offshore | 31.9925 | -80.7797 | One-way Transit | 28.17
2021-02-14 00:54:17 | CMA CGM BRAZIL | 215352000 | 16.3 | 15.7 | 1200 | 167 | Post-Panamax | 71 | 320 | 320 | Inbound | 0 | 167 | 13 | 16.78 | 20.13 | 41008 | Nearshore | 32.0281 | -80.815 | One-way Transit | 27.83
2021-02-14 00:46:58 | EXPRESS ATHENS | 636015020 | 16.3 | 15.6 | 1145 | 151 | Post-Panamax | 71 | 297 | 298 | Inbound | 1 | 171 | 13 | 16.78 | 20.13 | 41008 | Offshore | 31.9791 | -80.7501 | One-way Transit | 28.5
2021-02-14 20:11:20 | CAPE SOUNIO | 248089000 | 15.8 | 15.3 | 1082 | 157 | Post-Panamax | 70 | 118 | 117 | Outbound | 1 | 176 | 16 | 21.92 | 221.46 | 41008 | Offshore | 31.9769 | -80.7465 | One-way Transit | 29.33
2021-02-14 13:09:31 | NAVARINO | 477252600 | 15.8 | 13.6 | 1099 | 141 | Post-Panamax | 71 | 298 | 302 | Inbound | 4 | 217 | 35 | 19.01 | 221.46 | 41008 | Offshore | 31.973 | -80.7365 | One-way Transit | 36.17
2021-02-14 23:18:48 | SEASPAN GANGES | 477776100 | 15.4 | 14.6 | 1102 | 157 | Post-Panamax | 71 | 317 | 313 | Inbound | 4 | 233 | 16 | 23.71 | 221.46 | 41008 | Nearshore | 32.0292 | -80.8164 | One-way Transit | 38.83
2021-02-14 13:22:28 | ONE MATRIX | 538003810 | 14.5 | 13.9 | 991 | 141 | Post-Panamax | 73 | 322 | 322 | Inbound | 0 | 141 | 35 | 19.24 | 221.46 | 41008 | Nearshore | 32.0235 | -80.8108 | One-way Transit | 23.5