## master-sv-max-roll
Date/Time UTC | Name | MMSI | Max Speed kn | Mean Speed kn | LOA ft | Beam ft | Class | AIS Type | Course | Heading | Course Behavior | Yaw deg | Effective Beam ft | WDIR degT | WSPD mph | GST mph | Buoy Source | Location | Latitude | Longitude | Transit | % Channel Occupied
2021-03-04 01:45:43 | EXPRESS ROME | 636015019 | 16.7 | 16.1 | 1145 | 151 | Post-Panamax | 71 | 318 | 313 | Inbound | 5 | 250 |  |  |  |  | Nearshore | 32.0296 | -80.8169 | One-way Transit | 41.67
2021-03-04 19:18:00 | MAERSK SEMBAWANG | 565448000 | 16.4 | 14.5 | 1046 | 131 | Post-Panamax | 71 | 299 | 301 | Inbound | 2 | 167 | 357 | 4.47 | 6.71 | 41008 | Offshore | 31.9741 | -80.7397 | One-way Transit | 27.83
2021-03-04 22:08:48 | YANTIAN EXPRESS | 211367460 | 15.8 | 14.9 | 1053 | 141 | Post-Panamax | 79 | 122 | 125 | Outbound | 3 | 196 | 147 | 5.15 | 6.71 | 41008 | Nearshore | 32.0312 | -80.8191 | One-way Transit | 32.67
2021-03-04 14:53:51 | EVER LIVING | 563143000 | 15.6 | 14.4 | 1099 | 151 | Post-Panamax | 71 | 313 | 306 | Inbound | 7 | 284 | 292 | 9.4 | 11.18 | 41008 | Nearshore | 32.0308 | -80.8183 | One-way Transit | 47.33
2021-03-04 05:49:57 | TAMESIS | 257565000 | 15.6 | 13.8 | 800 | 105 | Panamax | 70 | 142 | 141 | Outbound | 1 | 119 | 334 | 7.38 | 13.42 | 41008 | Nearshore | 32.0217 | -80.8092 | One-way Transit | 19.83
2021-03-04 12:49:27 | ZIM LUANDA | 249830000 | 15.3 | 12.4 | 853 | 105 | Panamax | 71 | 140 | 139 | Outbound | 1 | 120 | 297 | 7.16 | 11.18 | 41008 | Nearshore | 32.0262 | -80.8138 | One-way Transit | 20
2021-03-04 17:02:36 | OOCL SINGAPORE | 477293200 | 14.6 | 13.6 | 1200 | 157 | Post-Panamax | 70 | 119 | 118 | Outbound | 1 | 178 | 313 | 5.15 | 6.71 | 41008 | Offshore | 31.9839 | -80.7615 | One-way Transit | 29.67
2021-03-04 16:03:34 | EVER LIVELY | 563982000 | 13.6 | 13 | 1099 | 151 | Post-Panamax | 74 | 118 | 119 | Outbound | 1 | 170 | 295 | 5.37 | 8.95 | 41008 | Offshore | 31.9811 | -80.7546 | One-way Transit | 28.33
2021-03-04 21:27:58 | MSC WESER | 255805923 | 13.4 | 13.2 | 686 | 98 | Panamax | 74 | 306 | 313 | Inbound | 7 | 181 | 147 | 5.15 | 6.71 | 41008 | Offshore | 31.9944 | -80.7837 | One-way Transit | 30.17
2021-03-03 20:34:56 | MAERSK SALTORO | 563062200 | 17.5 | 16.6 | 981 | 157 | Post-Panamax | 70 | 118 | 115 | Outbound | 3 | 208 | 347 | 21.25 | 26.84 | 41008 | Offshore | 31.9752 | -80.7421 | One-way Transit | 34.67
2021-03-03 13:24:33 | MAERSK SENTOSA | 369246000 | 16.4 | 15.4 | 1046 | 131 | Post-Panamax | 70 | 311 | 308 | Inbound | 3 | 186 | 332 | 25.05 | 33.56 | 41008 | Nearshore | 32.0302 | -80.8178 | One-way Transit | 31
2021-03-03 19:52:32 | CMA CGM PANAMA | 215347000 | 16.3 | 15.2 | 1200 | 167 | Post-Panamax | 71 | 127 | 127 | Outbound | 0 | 167 | 347 | 21.25 | 26.84 | 41008 | Nearshore | 32.0297 | -80.8176 | One-way Transit | 27.83
2021-03-03 12:33:12 | CSCL BRISBANE | 477070800 | 16 | 15 | 853 | 105 | Panamax | 71 | 118 | 114 | Outbound | 4 | 164 | 5 | 16.33 | 29.08 | 41008 | Offshore | 31.9776 | -80.7479 | One-way Transit | 27.33
2021-03-03 13:38:35 | YANTIAN EXPRESS | 211367460 | 15.8 | 14.2 | 1053 | 141 | Post-Panamax | 79 | 318 | 312 | Inbound | 6 | 250 | 332 | 25.05 | 33.56 | 41008 | Nearshore | 32.0316 | -80.819 | One-way Transit | 41.67
2021-03-03 14:05:37 | MSC BOSPHORUS | 209470000 | 14.8 | 14.4 | 984 | 131 | Post-Panamax | 71 | 141 | 141 | Outbound | 0 | 131 | 332 | 25.05 | 33.56 | 41008 | Nearshore | 32.0038 | -80.7935 | One-way Transit | 21.83
2021-03-03 15:29:33 | CMA CGM DALILA | 228337900 | 14.7 | 14.6 | 1096 | 141 | Post-Panamax | 71 | 141 | 141 | Outbound | 0 | 141 | 349 | 19.24 | 31.32 | 41008 | Nearshore | 32.0248 | -80.8121 | One-way Transit | 23.5
2021-03-03 07:54:13 | ZIM LUANDA | 249830000 | 14.6 | 13.7 | 853 | 105 | Panamax | 71 | 296 | 298 | Inbound | 2 | 135 | 41 | 13.2 | 26.84 | 41008 | Offshore | 31.9814 | -80.7553 | One-way Transit | 22.5
2021-03-03 23:58:45 | ADONIS | 215493000 | 14 | 13.6 | 984 | 157 | Post-Panamax | 71 | 322 | 317 | Inbound | 5 | 242 |  |  |  |  | Nearshore | 32.0272 | -80.814 | One-way Transit | 40.33
2021-03-02 02:27:56 | CSCL BRISBANE | 477070800 | 17.2 | 16.6 | 853 | 105 | Panamax | 71 | 320 | 313 | Inbound | 7 | 208 | 335 | 19.46 | 26.84 | 41008 | Nearshore | 32.0297 | -80.8167 | One-way Transit | 34.67
2021-03-02 13:05:37 | EVER LIVELY | 563982000 | 15.4 | 14.8 | 1099 | 151 | Post-Panamax | 74 | 321 | 319 | Inbound | 2 | 189 | 49 | 24.38 | 29.08 | 41008 | Nearshore | 32.0277 | -80.8146 | One-way Transit | 31.5
2021-03-02 01:32:00 | OOCL SINGAPORE | 477293200 | 15.4 | 13.5 | 1200 | 157 | Post-Panamax | 70 | 298 | 297 | Inbound | 1 | 178 | 290 | 11.18 | 24.61 | 41008 | Offshore | 31.9778 | -80.7475 | Two-way Transit | 59.33
2021-03-02 03:10:53 | MSC BOSPHORUS | 209470000 | 14.9 | 14.1 | 984 | 131 | Post-Panamax | 71 | 321 | 318 | Inbound | 3 | 182 | 335 | 19.46 | 26.84 | 41008 | Nearshore | 32.0274 | -80.8141 | One-way Transit | 30.33
2021-03-02 01:59:56 | CMA CGM DALILA | 228337900 | 14.7 | 13.3 | 1096 | 141 | Post-Panamax | 71 | 321 | 319 | Inbound | 2 | 179 | 290 | 11.18 | 24.61 | 41008 | Nearshore | 32.0268 | -80.8139 | One-way Transit | 29.83
2021-03-02 14:39:40 | EVER LUCKY | 356407000 | 14.6 | 13.9 | 1099 | 151 | Post-Panamax | 70 | 142 | 140 | Outbound | 2 | 189 | 51 | 27.52 | 33.56 | 41008 | Nearshore | 32.0054 | -80.7946 | One-way Transit | 31.5
2021-03-02 01:29:58 | MSC VITTORIA | 372051000 | 14.1 | 13.2 | 1066 | 141 | Post-Panamax | 71 | 143 | 143 | Outbound | 0 | 141 | 290 | 11.18 | 24.61 | 41008 | Nearshore | 32.0133 | -80.8016 | Two-way Transit | 47
2021-03-02 01:59:23 | CONTI ANNAPURNA | 636092883 | 14 | 12.8 | 1096 | 138 | Post-Panamax | 71 | 143 | 141 | Outbound | 2 | 176 | 290 | 11.18 | 24.61 | 41008 | Nearshore | 32.0014 | -80.7912 | One-way Transit | 29.33
2021-03-02 06:19:46 | TAMESIS | 257565000 | 13.8 | 13.2 | 800 | 105 | Panamax | 70 | 299 | 297 | Inbound | 2 | 133 | 135 | 5.82 | 8.95 | 41008 | Offshore | 31.9854 | -80.7643 | One-way Transit | 22.17
2021-03-02 01:07:59 | VALENCIA KNUTSEN | 225420000 | 13.6 | 13 | 951 | 151 | Panamax | 80 | 119 | 118 | Outbound | 1 | 168 | 240 | 2.01 | 6.71 | 41008 | Offshore | 31.9885 | -80.7714 | One-way Transit | 28
2021-03-01 10:15:47 | MAERSK SALTORO | 563062200 | 16.6 | 16 | 981 | 157 | Post-Panamax | 70 | 298 | 297 | Inbound | 1 | 174 | 214 | 8.28 | 11.18 | 41008 | Offshore | 31.9798 | -80.7518 | One-way Transit | 29
2021-03-01 13:03:41 | CMA CGM PANAMA | 215347000 | 16.2 | 15.4 | 1200 | 167 | Post-Panamax | 71 | 322 | 321 | Inbound | 1 | 188 | 232 | 14.32 | 17.9 | 41008 | Nearshore | 32.0255 | -80.8125 | One-way Transit | 31.33
2021-03-01 00:21:44 | EVER LUCKY | 356407000 | 16.2 | 15.9 | 1099 | 151 | Post-Panamax | 70 | 297 | 297 | Inbound | 0 | 151 | 188 | 16.11 | 17.9 | 41008 | Offshore | 31.9789 | -80.7503 | One-way Transit | 25.17
2021-03-01 02:34:00 | MSC CHANNE | 255805864 | 14.7 | 14.6 | 981 | 157 | Post-Panamax | 71 | 141 | 142 | Outbound | 1 | 174 | 192 | 16.33 | 17.9 | 41008 | Nearshore | 32.0218 | -80.8095 | One-way Transit | 29
2021-03-01 02:28:29 | COSCO DEVELOPMENT | 477950300 | 14.3 | 13.7 | 1200 | 157 | Post-Panamax | 70 | 118 | 120 | Outbound | 2 | 199 | 192 | 16.33 | 17.9 | 41008 | Offshore | 31.9795 | -80.7513 | One-way Transit | 33.17
2021-03-01 03:16:43 | WASHINGTON EXPRESS | 367136710 | 13.9 | 13.6 | 797 | 105 | Panamax | 71 | 118 | 120 | Outbound | 2 | 133 | 192 | 16.33 | 17.9 | 41008 | Offshore | 31.9895 | -80.7727 | One-way Transit | 22.17
2021-02-28 19:34:36 | OOCL ATLANTA | 477920300 | 15.9 | 13.9 | 1059 | 141 | Post-Panamax | 70 | 119 | 120 | Outbound | 1 | 159 | 191 | 8.28 | 11.18 | 41008 | Offshore | 31.9803 | -80.7538 | One-way Transit | 26.5
2021-02-28 05:29:13 | YM WARMTH | 477948800 | 14.4 | 14.1 | 1207 | 167 | Post-Panamax | 74 | 129 | 130 | Outbound | 1 | 188 | 179 | 10.74 | 11.18 | 41008 | Nearshore | 32.0303 | -80.8179 | One-way Transit | 31.33
2021-02-28 02:16:49 | HAMMONIA HUSUM | 636018561 | 14 | 13.4 | 689 | 98 | Panamax | 79 | 144 | 139 | Outbound | 5 | 158 | 170 | 10.96 | 13.42 | 41008 | Nearshore | 31.9978 | -80.7878 | One-way Transit | 26.33
2021-02-28 17:50:42 | MSC VITTORIA | 372051000 | 12.2 | 11.6 | 1066 | 141 | Post-Panamax | 71 | 298 | 300 | Inbound | 2 | 178 | 198 | 4.92 | 8.95 | 41008 | Offshore | 31.982 | -80.7575 | One-way Transit | 29.67
2021-02-27 16:50:48 | CONTI CONQUEST | 255805944 | 17.1 | 15.6 | 1096 | 138 | Post-Panamax | 79 | 135 | 139 | Outbound | 4 | 214 | 210 | 3.13 | 6.71 | 41008 | Nearshore | 32.0287 | -80.8157 | One-way Transit | 35.67
2021-02-27 00:43:41 | HAMMONIA HUSUM | 636018561 | 16.6 | 16.3 | 689 | 98 | Panamax | 79 | 322 | 321 | Inbound | 1 | 110 | 154 | 9.17 | 11.18 | 41008 | Nearshore | 32.0256 | -80.8126 | One-way Transit | 18.33
2021-02-27 15:14:01 | OOCL ATLANTA | 477920300 | 16.3 | 15.3 | 1059 | 141 | Post-Panamax | 70 | 297 | 298 | Inbound | 1 | 159 | 155 | 2.68 | 4.47 | 41008 | Offshore | 31.9778 | -80.7477 | One-way Transit | 26.5
2021-02-27 08:29:48 | MSC CHANNE | 255805864 | 16.2 | 15.4 | 981 | 157 | Post-Panamax | 71 | 311 | 307 | Inbound | 4 | 225 | 208 | 4.92 | 6.71 | 41008 | Nearshore | 32.0308 | -80.8185 | One-way Transit | 37.5
2021-02-27 15:39:36 | ROTTERDAM STAR | 538006564 | 16 | 14.4 | 961 | 131 | Panamax | 72 | 141 | 139 | Outbound | 2 | 164 | 155 | 4.47 | 4.47 | 41008 | Nearshore | 32.0268 | -80.8142 | One-way Transit | 27.33
2021-02-27 22:08:40 | WASHINGTON EXPRESS | 367136710 | 16 | 15.5 | 797 | 105 | Panamax | 71 | 306 | 312 | Inbound | 6 | 188 | 131 | 7.61 | 8.95 | 41008 | Offshore | 31.9944 | -80.7835 | One-way Transit | 31.33
2021-02-27 23:05:50 | CONTI ANNAPURNA | 636092883 | 15.4 | 14.8 | 1096 | 138 | Post-Panamax | 71 | 317 | 311 | Inbound | 6 | 252 | 147 | 10.74 | 11.18 | 41008 | Nearshore | 32.0303 | -80.8178 | One-way Transit | 42
2021-02-27 07:16:48 | MAERSK SEVILLE | 563000700 | 15.2 | 14.4 | 1096 | 138 | Post-Panamax | 71 | 134 | 134 | Outbound | 0 | 138 | 195 | 6.04 | 8.95 | 41008 | Nearshore | 32.0306 | -80.8182 | One-way Transit | 23
2021-02-27 23:44:04 | APL BOSTON | 566950000 | 14.8 | 14.6 | 1076 | 151 | Post-Panamax | 71 | 141 | 142 | Outbound | 1 | 170 | 147 | 11.18 | 11.18 | 41008 | Nearshore | 32.016 | -80.8045 | One-way Transit | 28.33
2021-02-27 21:40:36 | SAN VICENTE | 563052800 | 14.8 | 14.1 | 984 | 157 | Post-Panamax | 70 | 300 | 299 | Inbound | 1 | 174 | 131 | 7.61 | 8.95 | 41008 | Offshore | 31.9909 | -80.7766 | One-way Transit | 29
2021-02-27 20:23:54 | VALENCIA KNUTSEN | 225420000 | 12.8 | 12.5 | 951 | 151 | Panamax | 80 | 299 | 300 | Inbound | 1 | 168 | 128 | 6.71 | 11.18 | 41008 | Offshore | 31.9919 | -80.7785 | One-way Transit | 28
2021-02-26 14:52:58 | ARCHIMIDIS | 636015743 | 17.3 | 12.4 | 1043 | 141 | Post-Panamax | 70 | 122 | 132 | Outbound | 10 | 320 | 225 | 5.59 | 6.71 | 41008 | Nearshore | 32.0308 | -80.8182 | One-way Transit | 53.33
2021-02-26 08:00:57 | YM WARMTH | 477948800 | 16.6 | 16.1 | 1207 | 167 | Post-Panamax | 74 | 298 | 298 | Inbound | 0 | 167 | 227 | 6.93 | 8.95 | 41008 | Offshore | 31.9783 | -80.7485 | One-way Transit | 27.83
2021-02-26 20:29:48 | COSCO DEVELOPMENT | 477950300 | 16.4 | 15.7 | 1200 | 157 | Post-Panamax | 70 | 298 | 299 | Inbound | 1 | 178 | 179 | 5.59 | 11.18 | 41008 | Offshore | 31.9782 | -80.7485 | One-way Transit | 29.67
2021-02-26 02:33:37 | TUGELA | 248264000 | 16.2 | 13.7 | 751 | 112 | Panamax | 70 | 142 | 142 | Outbound | 0 | 112 | 203 | 7.16 | 8.95 | 41008 | Nearshore | 32.0167 | -80.8049 | One-way Transit | 18.67
2021-02-26 00:49:47 | GRANDE SENEGAL | 247285500 | 15.9 | 14 | 689 | 105 | Panamax | 71 | 120 | 121 | Outbound | 1 | 117 | 187 | 7.83 | 11.18 | 41008 | Offshore | 31.9897 | -80.7733 | One-way Transit | 19.5
2021-02-26 02:05:58 | ZIM TARRAGONA | 428041000 | 15.2 | 12.4 | 856 | 105 | Panamax | 72 | 133 | 139 | Outbound | 6 | 194 | 195 | 8.5 | 8.95 | 41008 | Nearshore | 32.0295 | -80.8166 | One-way Transit | 32.33
2021-02-26 00:32:40 | HYUNDAI SPEED | 241313000 | 15.1 | 14.3 | 1200 | 157 | Post-Panamax | 71 | 117 | 118 | Outbound | 1 | 178 | 187 | 7.83 | 11.18 | 41008 | Offshore | 31.9909 | -80.7761 | One-way Transit | 29.67
2021-02-26 01:47:58 | EVER FORTUNE | 477630100 | 14.3 | 13.5 | 1096 | 157 | Post-Panamax | 73 | 118 | 119 | Outbound | 1 | 176 | 195 | 8.5 | 8.95 | 41008 | Offshore | 31.9786 | -80.7486 | One-way Transit | 29.33
2021-02-26 15:41:53 | CMA CGM IVANHOE | 218844000 | 14 | 12.6 | 1148 | 138 | Post-Panamax | 79 | 136 | 140 | Outbound | 4 | 218 | 184 | 4.03 | 6.71 | 41008 | Nearshore | 32.0284 | -80.8153 | One-way Transit | 36.33
2021-02-26 12:34:46 | ROTTERDAM STAR | 538006564 | 12.9 | 12.8 | 961 | 131 | Panamax | 72 | 323 | 322 | Inbound | 1 | 148 | 202 | 4.47 | 4.47 | 41008 | Nearshore | 32.0125 | -80.801 | One-way Transit | 24.67