## master-sv-max-roll
Date/Time UTC | Name | MMSI | Max Speed kn | Mean Speed kn | LOA ft | Beam ft | Vessel Class | AIS Type | Course | Heading | Course Behavior | Yaw deg | Effective Beam ft | WDIR degT | WSPD mph | GST mph | Location | Latitude | Longitude | Transit | % Channel Occupied
2021-01-10 08:04:37 | MSC HANNAH | 351400000 | 16.9 | 15.5 | 692 | 105 | Panamax | 70 | 321 | 321 | Inbound | 0 | 105 | 340 | 15.66 | 20.13 | Nearshore | 32.0253 | -80.8128 | One-way Transit | 17.5
2021-01-10 06:32:39 | MSC UBERTY | 636013689 | 16.7 | 16.2 | 1092 | 141 | Post-Panamax | 71 | 336 | 322 | Inbound | 14 | 401 | 330 | 15.66 | 22.37 | Nearshore | 32.0251 | -80.8119 | One-way Transit | 66.83
2021-01-10 20:52:36 | AGIOS DIMITRIOS | 636015975 | 16.5 | 14.4 | 981 | 131 | Post-Panamax | 70 | 318 | 313 | Inbound | 5 | 216 | 50 | 6.71 | 11.18 | Nearshore | 32.0291 | -80.8162 | One-way Transit | 36
2021-01-10 10:39:54 | RIO GRANDE EXPRESS | 303672000 | 16.1 | 15.2 | 853 | 105 | Panamax | 73 | 117 | 116 | Outbound | 1 | 120 | 353 | 11.86 | 221.46 | Offshore | 31.9858 | -80.7658 | One-way Transit | 20
2021-01-10 00:01:01 | PHOEBE | 636019875 | 15.5 | 13.8 | 1096 | 138 | Post-Panamax | 79 | 142 | 144 | Outbound | 2 | 176 | 310 | 17.9 | 22.37 | Nearshore | 32.01 | -80.7985 | One-way Transit | 29.33
2021-01-10 21:04:38 | MAERSK NIJMEGEN | 477261300 | 15.2 | 13.7 | 689 | 98 | Panamax | 70 | 320 | 322 | Inbound | 2 | 122 | 50 | 6.71 | 11.18 | Nearshore | 32.0273 | -80.8142 | One-way Transit | 20.33
2021-01-10 23:03:40 | HYUNDAI HONOUR | 636015514 | 14.6 | 13.8 | 1200 | 157 | Post-Panamax | 71 | 118 | 118 | Outbound | 0 | 157 | 36 | 12.3 | 221.46 | Offshore | 31.9837 | -80.7602 | One-way Transit | 26.17
2021-01-10 01:16:55 | PALENA | 636092681 | 14.5 | 14 | 997 | 131 | Post-Panamax | 79 | 299 | 300 | Inbound | 1 | 148 | 305 | 20.36 | 221.46 | Offshore | 31.9755 | -80.743 | One-way Transit | 24.67
2021-01-10 08:34:40 | NYK DENEB | 636018189 | 13.8 | 13.3 | 964 | 105 | Panamax | 71 | 143 | 143 | Outbound | 0 | 105 | 340 | 15.66 | 20.13 | Nearshore | 32.007 | -80.796 | One-way Transit | 17.5
2021-01-09 09:07:46 | MAERSK SANTANA | 563000900 | 16.8 | 16.1 | 1099 | 138 | Post-Panamax | 71 | 298 | 298 | Inbound | 0 | 138 | 306 | 18.79 | 221.46 | Offshore | 31.9779 | -80.7481 | Two-way Transit | 46
2021-01-09 07:55:32 | COSCO SHIPPING LOTUS | 477269400 | 16.4 | 15.9 | 1200 | 157 | Post-Panamax | 71 | 323 | 322 | Inbound | 1 | 178 | 310 | 20.13 | 26.84 | Nearshore | 32.0245 | -80.8117 | One-way Transit | 29.67
2021-01-09 15:11:40 | MAERSK NIENBURG | 477711300 | 15.9 | 14.1 | 689 | 98 | Panamax | 74 | 126 | 134 | Outbound | 8 | 193 | 300 | 15.66 | 22.37 | Nearshore | 32.0301 | -80.8172 | One-way Transit | 32.17
2021-01-09 23:54:49 | PHOEBE | 636019875 | 15.9 | 15.7 | 1096 | 138 | Post-Panamax | 79 | 128 | 135 | Outbound | 7 | 271 | 300 | 15.66 | 20.13 | Nearshore | 32.0311 | -80.8186 | One-way Transit | 45.17
2021-01-09 00:56:27 | CORNELIA MAERSK | 220061000 | 15.4 | 14.1 | 1138 | 138 | Post-Panamax | 70 | 129 | 133 | Outbound | 4 | 217 | 290 | 22.37 | 29.08 | Nearshore | 32.0303 | -80.8183 | One-way Transit | 36.17
2021-01-09 09:40:40 | AGAMEMNON | 636015744 | 15.2 | 14.2 | 1043 | 144 | Post-Panamax | 79 | 118 | 120 | Outbound | 2 | 180 | 319 | 17.9 | 221.46 | Offshore | 31.9806 | -80.7536 | One-way Transit | 30
2021-01-09 00:14:31 | CMA CGM DALILA | 228337900 | 15.2 | 14.5 | 1096 | 141 | Post-Panamax | 71 | 129 | 133 | Outbound | 4 | 217 | 300 | 24.61 | 33.56 | Nearshore | 32.0307 | -80.8185 | One-way Transit | 36.17
2021-01-09 13:40:00 | RIO GRANDE EXPRESS | 303672000 | 14.9 | 14.2 | 853 | 105 | Panamax | 73 | 298 | 296 | Inbound | 2 | 135 | 300 | 16.33 | 221.46 | Offshore | 31.9783 | -80.7487 | One-way Transit | 22.5
2021-01-09 13:17:35 | NYK DENEB | 636018189 | 14.8 | 14 | 964 | 105 | Panamax | 71 | 297 | 298 | Inbound | 1 | 122 | 310 | 16.33 | 221.46 | Offshore | 31.9798 | -80.7522 | One-way Transit | 20.33
2021-01-09 18:44:00 | EVER LADEN | 373721000 | 14.7 | 14.1 | 1099 | 151 | Post-Panamax | 74 | 301 | 305 | Inbound | 4 | 227 | 289 | 14.99 | 221.46 | Offshore | 31.9928 | -80.7806 | One-way Transit | 37.83
2021-01-09 08:10:44 | HYUNDAI HONOUR | 636015514 | 14.1 | 12.4 | 1200 | 157 | Post-Panamax | 71 | 316 | 317 | Inbound | 1 | 178 | 310 | 20.13 | 26.84 | Nearshore | 32.0277 | -80.8147 | One-way Transit | 29.67
2021-01-08 23:29:50 | MAERSK DAKAR | 563035200 | 19.2 | 14.7 | 672 | 98 | Panamax | 70 | 135 | 137 | Outbound | 2 | 121 | 300 | 20.13 | 24.61 | Nearshore | 32.0291 | -80.8162 | One-way Transit | 20.17
2021-01-08 05:44:38 | PHOEBE | 636019875 | 16.8 | 16.1 | 1096 | 138 | Post-Panamax | 79 | 319 | 315 | Inbound | 4 | 214 | 240 | 8.95 | 15.66 | Nearshore | 32.0288 | -80.8159 | One-way Transit | 35.67
2021-01-08 06:41:34 | AGAMEMNON | 636015744 | 16 | 15.4 | 1043 | 144 | Post-Panamax | 79 | 321 | 316 | Inbound | 5 | 234 | 250 | 4.47 | 8.95 | Nearshore | 32.0293 | -80.8158 | One-way Transit | 39
2021-01-08 07:41:31 | ZIM LUANDA | 249830000 | 15.1 | 14.5 | 853 | 105 | Panamax | 71 | 118 | 117 | Outbound | 1 | 120 | 245 | 18.79 | 221.46 | Offshore | 31.9833 | -80.7599 | One-way Transit | 20
2021-01-08 07:27:29 | KOTA PETANI | 477202900 | 15 | 14.1 | 1082 | 157 | Post-Panamax | 70 | 118 | 117 | Outbound | 1 | 176 | 239 | 19.24 | 221.46 | Offshore | 31.9761 | -80.7446 | One-way Transit | 29.33
2021-01-08 09:02:41 | MAERSK PITTSBURGH | 338071000 | 14.7 | 13.1 | 984 | 131 | Post-Panamax | 71 | 142 | 137 | Outbound | 5 | 216 | 300 | 4.47 | 4.47 | Nearshore | 31.9975 | -80.7873 | One-way Transit | 36
2021-01-08 21:44:31 | MAERSK NIENBURG | 477711300 | 13.5 | 13.1 | 689 | 98 | Panamax | 74 | 297 | 299 | Inbound | 2 | 122 | 289 | 25.05 | 221.46 | Offshore | 31.9736 | -80.7378 | One-way Transit | 20.33
2021-01-07 04:39:38 | CORNELIA MAERSK | 220061000 | 16.2 | 15.7 | 1138 | 138 | Post-Panamax | 70 | 321 | 321 | Inbound | 0 | 138 | 50 | 11.18 | 15.66 | Nearshore | 32.0268 | -80.814 | One-way Transit | 23
2021-01-07 08:32:36 | MSC ANTONIA | 636018660 | 16 | 15 | 997 | 131 | Post-Panamax | 70 | 143 | 142 | Outbound | 1 | 148 | 60 | 13.42 | 17.9 | Nearshore | 32.0136 | -80.802 | One-way Transit | 24.67
2021-01-07 12:46:16 | MAERSK DAKAR | 563035200 | 15.2 | 13.8 | 672 | 98 | Panamax | 70 | 299 | 300 | Inbound | 1 | 110 | 47 | 12.97 | 17.9 | Offshore | 31.9774 | -80.7469 | One-way Transit | 18.33
2021-01-07 00:12:52 | ZIM LUANDA | 249830000 | 15.1 | 13.8 | 853 | 105 | Panamax | 71 | 298 | 298 | Inbound | 0 | 105 | 50 | 10.51 | 221.46 | Offshore | 31.9833 | -80.7596 | One-way Transit | 17.5
2021-01-07 12:18:27 | MAERSK PITTSBURGH | 338071000 | 14.7 | 13.7 | 984 | 131 | Post-Panamax | 71 | 291 | 299 | Inbound | 8 | 267 | 55 | 13.2 | 221.46 | Offshore | 31.9812 | -80.7551 | One-way Transit | 44.5
2021-01-07 15:11:58 | CHICAGO EXPRESS | 211839000 | 14.4 | 14.3 | 1105 | 144 | Post-Panamax | 79 | 142 | 141 | Outbound | 1 | 163 | 50 | 17.9 | 22.37 | Nearshore | 32.0148 | -80.8033 | One-way Transit | 27.17
2021-01-07 00:56:57 | ATHENIAN | 636018028 | 14.2 | 13.3 | 1145 | 148 | Post-Panamax | 71 | 120 | 119 | Outbound | 1 | 168 | 63 | 10.29 | 221.46 | Offshore | 31.9876 | -80.7698 | One-way Transit | 28
2021-01-07 13:47:52 | EVER LEGION | 566970000 | 13.9 | 13.7 | 1099 | 151 | Post-Panamax | 70 | 142 | 141 | Outbound | 1 | 170 | 40 | 15.66 | 20.13 | Nearshore | 32.0154 | -80.8035 | One-way Transit | 28.33
2021-01-07 02:28:42 | ONE HOUSTON | 373485000 | 13.8 | 13.5 | 1099 | 151 | Post-Panamax | 93 | 144 | 144 | Outbound | 0 | 151 | 50 | 6.71 | 8.95 | Nearshore | 32.0171 | -80.8054 | One-way Transit | 25.17
2021-01-07 13:35:55 | CMA CGM DALILA | 228337900 | 12.7 | 12.6 | 1096 | 141 | Post-Panamax | 71 | 323 | 324 | Inbound | 1 | 160 | 30 | 13.42 | 17.9 | Nearshore | 32.0232 | -80.8108 | One-way Transit | 26.67
2021-01-06 12:01:22 | CMA CGM TOSCA | 228335900 | 16.9 | 15.9 | 1096 | 144 | Post-Panamax | 70 | 118 | 117 | Outbound | 1 | 163 | 27 | 20.13 | 221.46 | Offshore | 31.978 | -80.7485 | One-way Transit | 27.17
2021-01-06 04:47:55 | HYUNDAI SMART | 241312000 | 16.6 | 15.1 | 1200 | 157 | Post-Panamax | 70 | 119 | 119 | Outbound | 0 | 157 | 332 | 17.67 | 22.37 | Offshore | 31.9768 | -80.7455 | One-way Transit | 26.17
2021-01-06 10:56:47 | MSC JUDITH | 356093000 | 15.9 | 15.4 | 1066 | 141 | Post-Panamax | 71 | 143 | 141 | Outbound | 2 | 178 | 50 | 15.66 | 22.37 | Nearshore | 32.017 | -80.8051 | One-way Transit | 29.67
2021-01-06 10:11:37 | CHICAGO EXPRESS | 211839000 | 15 | 14.2 | 1105 | 144 | Post-Panamax | 79 | 298 | 300 | Inbound | 2 | 182 | 12 | 20.13 | 221.46 | Offshore | 31.9788 | -80.7502 | One-way Transit | 30.33
2021-01-06 05:29:48 | KOTA PETANI | 477202900 | 14.6 | 14.1 | 1082 | 157 | Post-Panamax | 70 | 319 | 320 | Inbound | 1 | 176 | 350 | 13.42 | 20.13 | Nearshore | 31.9982 | -80.7879 | One-way Transit | 29.33
2021-01-06 02:31:29 | EVER LEGION | 566970000 | 14.5 | 14.1 | 1099 | 151 | Post-Panamax | 70 | 298 | 299 | Inbound | 1 | 170 | 304 | 10.96 | 221.46 | Offshore | 31.9882 | -80.7707 | Two-way Transit | 56.67
2021-01-06 10:22:56 | MSC ANTONIA | 636018660 | 14.1 | 13.1 | 997 | 131 | Post-Panamax | 70 | 299 | 300 | Inbound | 1 | 148 | 17 | 20.58 | 221.46 | Offshore | 31.9803 | -80.7531 | One-way Transit | 24.67
2021-01-06 03:50:28 | MSC LETIZIA | 352684000 | 13.7 | 12.8 | 984 | 157 | Post-Panamax | 74 | 117 | 116 | Outbound | 1 | 174 | 314 | 12.97 | 15.66 | Offshore | 31.9849 | -80.7635 | One-way Transit | 29
2021-01-06 02:51:22 | BOMAR CALAIS | 255805683 | 13.5 | 11.9 | 689 | 98 | Panamax | 79 | 118 | 119 | Outbound | 1 | 110 | 305 | 10.96 | 13.42 | Offshore | 31.9858 | -80.7649 | One-way Transit | 18.33
2021-01-05 07:03:24 | MSC JUDITH | 356093000 | 16.8 | 16 | 1066 | 141 | Post-Panamax | 71 | 299 | 298 | Inbound | 1 | 160 | 282 | 12.08 | 221.46 | Offshore | 31.9759 | -80.7437 | One-way Transit | 26.67
2021-01-05 03:19:37 | ONE HOUSTON | 373485000 | 16 | 15.2 | 1099 | 151 | Post-Panamax | 93 | 322 | 318 | Inbound | 4 | 227 | 260 | 6.71 | 8.95 | Nearshore | 32.0267 | -80.8136 | One-way Transit | 37.83
2021-01-05 13:00:31 | ATHENIAN | 636018028 | 15 | 14.6 | 1145 | 148 | Post-Panamax | 71 | 315 | 311 | Inbound | 4 | 228 | 280 | 13.42 | 20.13 | Nearshore | 32.0295 | -80.8167 | One-way Transit | 38
2021-01-05 13:12:47 | MAERSK STOCKHOLM | 477770200 | 14.8 | 13.5 | 1096 | 141 | Post-Panamax | 71 | 142 | 142 | Outbound | 0 | 141 | 280 | 13.42 | 20.13 | Nearshore | 32.0152 | -80.8033 | One-way Transit | 23.5
2021-01-05 05:29:54 | STAR LYSEFJORD | 258005000 | 14.8 | 13.8 | 669 | 105 | Panamax | 70 | 321 | 314 | Inbound | 7 | 186 | 300 | 11.18 | 13.42 | Nearshore | 32.0289 | -80.816 | One-way Transit | 31
2021-01-05 05:05:47 | AMERICA | 209550000 | 14.5 | 13.6 | 1096 | 141 | Post-Panamax | 71 | 143 | 144 | Outbound | 1 | 160 | 300 | 11.18 | 13.42 | Nearshore | 32.0141 | -80.8023 | Two-way Transit | 53.33
2021-01-05 03:18:38 | CMA CGM TOSCA | 228335900 | 14.4 | 13.6 | 1096 | 144 | Post-Panamax | 70 | 299 | 299 | Inbound | 0 | 144 | 293 | 9.4 | 221.46 | Offshore | 31.9888 | -80.7722 | One-way Transit | 24
2021-01-05 01:05:47 | TYSLA | 249909000 | 14.3 | 13.3 | 869 | 105 | Panamax | 74 | 142 | 141 | Outbound | 1 | 120 | 260 | 8.95 | 13.42 | Nearshore | 32.0154 | -80.8037 | One-way Transit | 20
2021-01-05 00:19:58 | ST LOUIS EXPRESS | 367136680 | 13.2 | 12.1 | 797 | 105 | Panamax | 79 | 144 | 146 | Outbound | 2 | 133 | 250 | 6.71 | 11.18 | Nearshore | 32.0168 | -80.8049 | One-way Transit | 22.17
2021-01-04 04:08:54 | MAERSK STOCKHOLM | 477770200 | 17.1 | 16.4 | 1096 | 141 | Post-Panamax | 71 | 318 | 311 | Inbound | 7 | 274 | 310 | 11.18 | 17.9 | Nearshore | 32.0289 | -80.8163 | One-way Transit | 45.67
2021-01-04 20:55:48 | EVER LASTING | 235093618 | 16.7 | 14.8 | 1099 | 151 | Post-Panamax | 74 | 129 | 132 | Outbound | 3 | 208 | 220 | 6.71 | 8.95 | Nearshore | 32.0312 | -80.8193 | One-way Transit | 34.67
2021-01-04 13:25:24 | CMA CGM T.JEFFERSON | 215126000 | 16.4 | 14.3 | 1200 | 157 | Post-Panamax | 71 | 118 | 118 | Outbound | 0 | 157 | 307 | 14.54 | 221.46 | Offshore | 31.9761 | -80.7436 | One-way Transit | 26.17
2021-01-04 14:01:56 | HYUNDAI SMART | 241312000 | 15.7 | 15.1 | 1200 | 157 | Post-Panamax | 70 | 314 | 316 | Inbound | 2 | 199 | 340 | 8.95 | 13.42 | Nearshore | 32.0292 | -80.8168 | One-way Transit | 33.17
2021-01-04 22:15:47 | BOMAR CALAIS | 255805683 | 15.5 | 14.7 | 689 | 98 | Panamax | 79 | 299 | 299 | Inbound | 0 | 98 | 192 | 2.01 | 221.46 | Offshore | 31.9909 | -80.7767 | One-way Transit | 16.33
2021-01-04 14:07:51 | MSC LETIZIA | 352684000 | 15.4 | 15 | 984 | 157 | Post-Panamax | 74 | 322 | 321 | Inbound | 1 | 174 | 340 | 8.95 | 13.42 | Nearshore | 32.0244 | -80.8118 | One-way Transit | 29
2021-01-04 02:43:54 | AMERICA | 209550000 | 15.3 | 12.6 | 1096 | 141 | Post-Panamax | 71 | 321 | 320 | Inbound | 1 | 160 | 310 | 13.42 | 17.9 | Nearshore | 32.0275 | -80.8146 | One-way Transit | 26.67
2021-01-04 01:16:55 | ST LOUIS EXPRESS | 367136680 | 14.8 | 14.3 | 797 | 105 | Panamax | 79 | 322 | 321 | Inbound | 1 | 119 | 290 | 13.42 | 20.13 | Nearshore | 32.0274 | -80.8146 | One-way Transit | 19.83
2021-01-04 03:17:37 | MADRID BRIDGE | 431981000 | 14.3 | 13.1 | 1200 | 167 | Post-Panamax | 74 | 119 | 119 | Outbound | 0 | 167 | 300 | 19.46 | 221.46 | Offshore | 31.9842 | -80.7622 | One-way Transit | 27.83
2021-01-04 01:28:49 | SANTA LORETTA | 218643000 | 14 | 13.9 | 1105 | 151 | Post-Panamax | 71 | 142 | 142 | Outbound | 0 | 151 | 290 | 13.42 | 20.13 | Nearshore | 32.0179 | -80.806 | One-way Transit | 25.17