## master-ch-roll
Name | MMSI | VSPD kn | WSPD mph | Transit | % Channel Occupied | Yaw deg | Effective Beam ft | LOA ft | Beam ft | Vessel Class | AIS Type | Course | Heading | Course Behavior | WDIR degT | GST mph | Buoy Source | Location | Latitude | Longitude | Date/Time UTC
AL BAHIA | 636017669 | 14.1 | 26.84 | One-way Transit | 18.62 | 1 | 149 | 1004 | 131 | Post-Panamax | 79 | 299 | 298 | Inbound | 270 | 33.56 | 41004 | Offshore | 32.6684 | -79.6969 | 2021-01-18 09:07:28
AL BAHIA | 636017669 | 14.8 | 26.84 | One-way Transit | 20.75 | 2 | 166 | 1004 | 131 | Post-Panamax | 79 | 300 | 298 | Inbound | 270 | 33.56 | 41004 | Offshore | 32.6709 | -79.7021 | 2021-01-18 09:08:43
AL BAHIA | 636017669 | 15.3 | 26.84 | One-way Transit | 20.75 | 2 | 166 | 1004 | 131 | Post-Panamax | 79 | 302 | 300 | Inbound | 270 | 33.56 | 41004 | Offshore | 32.6736 | -79.7076 | 2021-01-18 09:10:00
AL BAHIA | 636017669 | 15.4 | 26.84 | One-way Transit | 20.75 | 2 | 166 | 1004 | 131 | Post-Panamax | 79 | 302 | 300 | Inbound | 270 | 33.56 | 41004 | Offshore | 32.6748 | -79.7098 | 2021-01-18 09:10:30
AL BAHIA | 636017669 | 15.6 | 26.84 | One-way Transit | 22.88 | 3 | 183 | 1004 | 131 | Post-Panamax | 79 | 302 | 299 | Inbound | 270 | 33.56 | 41004 | Offshore | 32.6775 | -79.7151 | 2021-01-18 09:11:43
AL BAHIA | 636017669 | 15.8 | 26.84 | One-way Transit | 20.75 | 2 | 166 | 1004 | 131 | Post-Panamax | 79 | 300 | 298 | Inbound | 270 | 33.56 | 41004 | Offshore | 32.6803 | -79.7208 | 2021-01-18 09:13:00
AL BAHIA | 636017669 | 15.8 | 26.84 | One-way Transit | 20.75 | 2 | 166 | 1004 | 131 | Post-Panamax | 79 | 300 | 298 | Inbound | 270 | 33.56 | 41004 | Offshore | 32.6814 | -79.7231 | 2021-01-18 09:13:30
AL BAHIA | 636017669 | 15.8 | 26.84 | One-way Transit | 22.88 | 3 | 183 | 1004 | 131 | Post-Panamax | 79 | 300 | 297 | Inbound | 270 | 33.56 | 41004 | Offshore | 32.6834 | -79.7272 | 2021-01-18 09:14:25
AL BAHIA | 636017669 | 15.8 | 24.61 | One-way Transit | 18.62 | 1 | 149 | 1004 | 131 | Post-Panamax | 79 | 299 | 298 | Inbound | 270 | 33.56 | 41004 | Offshore | 32.686 | -79.7326 | 2021-01-18 09:15:36
AL BAHIA | 636017669 | 15.8 | 24.61 | One-way Transit | 18.62 | 1 | 149 | 1004 | 131 | Post-Panamax | 79 | 299 | 298 | Inbound | 270 | 33.56 | 41004 | Offshore | 32.6886 | -79.7381 | 2021-01-18 09:16:49
AL BAHIA | 636017669 | 16 | 24.61 | One-way Transit | 18.62 | 1 | 149 | 1004 | 131 | Post-Panamax | 79 | 299 | 298 | Inbound | 270 | 33.56 | 41004 | Nearshore | 32.6911 | -79.7431 | 2021-01-18 09:17:54
AL BAHIA | 636017669 | 16 | 24.61 | One-way Transit | 22.88 | 3 | 183 | 1004 | 131 | Post-Panamax | 79 | 300 | 297 | Inbound | 270 | 33.56 | 41004 | Nearshore | 32.6924 | -79.7459 | 2021-01-18 09:18:30
AL BAHIA | 636017669 | 16 | 24.61 | One-way Transit | 20.75 | 2 | 166 | 1004 | 131 | Post-Panamax | 79 | 300 | 298 | Inbound | 270 | 33.56 | 41004 | Nearshore | 32.695 | -79.7513 | 2021-01-18 09:19:42
AL BAHIA | 636017669 | 15.9 | 24.61 | One-way Transit | 22.88 | 3 | 183 | 1004 | 131 | Post-Panamax | 79 | 299 | 296 | Inbound | 270 | 33.56 | 41004 | Nearshore | 32.6976 | -79.7568 | 2021-01-18 09:20:55
AL BAHIA | 636017669 | 16.1 | 24.61 | One-way Transit | 20.75 | 2 | 166 | 1004 | 131 | Post-Panamax | 79 | 298 | 296 | Inbound | 270 | 33.56 | 41004 | Nearshore | 32.6999 | -79.7619 | 2021-01-18 09:22:00
AL BAHIA | 636017669 | 16 | 24.61 | One-way Transit | 16.38 | 0 | 131 | 1004 | 131 | Post-Panamax | 79 | 297 | 297 | Inbound | 270 | 33.56 | 41004 | Nearshore | 32.701 | -79.7643 | 2021-01-18 09:22:31
AL BAHIA | 636017669 | 16.1 | 24.61 | One-way Transit | 22.88 | 3 | 183 | 1004 | 131 | Post-Panamax | 79 | 302 | 299 | Inbound | 270 | 33.56 | 41004 | Nearshore | 32.7034 | -79.7692 | 2021-01-18 09:23:36
AL BAHIA | 636017669 | 16.1 | 24.61 | One-way Transit | 22.88 | 3 | 183 | 1004 | 131 | Post-Panamax | 79 | 302 | 299 | Inbound | 270 | 33.56 | 41004 | Nearshore | 32.7061 | -79.7744 | 2021-01-18 09:24:43
AL BAHIA | 636017669 | 15.6 | 26.84 | One-way Transit | 20.75 | 2 | 166 | 1004 | 131 | Post-Panamax | 79 | 298 | 296 | Inbound | 270 | 33.56 | 41004 | Nearshore | 32.7086 | -79.7797 | 2021-01-18 09:25:55
AL BAHIA | 636017669 | 15.2 | 26.84 | One-way Transit | 20.75 | 2 | 166 | 1004 | 131 | Post-Panamax | 79 | 298 | 296 | Inbound | 270 | 33.56 | 41004 | Nearshore | 32.7104 | -79.7837 | 2021-01-18 09:26:48
AL BAHIA | 636017669 | 15.2 | 26.84 | One-way Transit | 18.62 | 1 | 149 | 1004 | 131 | Post-Panamax | 79 | 300 | 299 | Inbound | 270 | 33.56 | 41004 | Nearshore | 32.7127 | -79.7886 | 2021-01-18 09:27:54
AL BAHIA | 636017669 | 15.4 | 26.84 | One-way Transit | 22.88 | 3 | 183 | 1004 | 131 | Post-Panamax | 79 | 302 | 299 | Inbound | 270 | 33.56 | 41004 | Nearshore | 32.7148 | -79.7929 | 2021-01-18 09:28:54
AL BAHIA | 636017669 | 14.8 | 26.84 | One-way Transit | 18.62 | 1 | 149 | 1004 | 131 | Post-Panamax | 79 | 300 | 299 | Inbound | 270 | 33.56 | 41004 | Nearshore | 32.7161 | -79.7955 | 2021-01-18 09:29:31
AL BAHIA | 636017669 | 15.4 | 26.84 | One-way Transit | 20.75 | 2 | 166 | 1004 | 131 | Post-Panamax | 79 | 300 | 298 | Inbound | 270 | 33.56 | 41004 | Nearshore | 32.7191 | -79.8015 | 2021-01-18 09:30:54
AL BAHIA | 636017669 | 15.3 | 26.84 | One-way Transit | 20.75 | 2 | 166 | 1004 | 131 | Post-Panamax | 79 | 298 | 296 | Inbound | 270 | 33.56 | 41004 | Nearshore | 32.7215 | -79.8064 | 2021-01-18 09:32:01
AL BAHIA | 636017669 | 15.1 | 26.84 | One-way Transit | 20.75 | 2 | 166 | 1004 | 131 | Post-Panamax | 79 | 298 | 296 | Inbound | 270 | 33.56 | 41004 | Nearshore | 32.7227 | -79.8091 | 2021-01-18 09:32:37
MAERSK NITEROI | 477634900 | 15.2 | 22.37 | One-way Transit | 11 | 1 | 110 | 689 | 98 | Panamax | 71 | 299 | 298 | Inbound | 280 | 29.08 | 41004 | Offshore | 32.6743 | -79.7086 | 2021-01-18 14:06:56
MAERSK NITEROI | 477634900 | 15.2 | 22.37 | One-way Transit | 11 | 1 | 110 | 689 | 98 | Panamax | 71 | 299 | 298 | Inbound | 280 | 29.08 | 41004 | Offshore | 32.6777 | -79.7157 | 2021-01-18 14:08:32
MAERSK NITEROI | 477634900 | 15.2 | 22.37 | One-way Transit | 11 | 1 | 110 | 689 | 98 | Panamax | 71 | 299 | 298 | Inbound | 280 | 29.08 | 41004 | Offshore | 32.6801 | -79.7209 | 2021-01-18 14:09:44
MAERSK NITEROI | 477634900 | 15.2 | 22.37 | One-way Transit | 11 | 1 | 110 | 689 | 98 | Panamax | 71 | 299 | 298 | Inbound | 280 | 29.08 | 41004 | Offshore | 32.6814 | -79.7235 | 2021-01-18 14:10:20
MAERSK NITEROI | 477634900 | 15.2 | 22.37 | One-way Transit | 11 | 1 | 110 | 689 | 98 | Panamax | 71 | 299 | 298 | Inbound | 280 | 29.08 | 41004 | Offshore | 32.6845 | -79.7301 | 2021-01-18 14:11:50
MAERSK NITEROI | 477634900 | 15.2 | 22.37 | One-way Transit | 11 | 1 | 110 | 689 | 98 | Panamax | 71 | 299 | 298 | Inbound | 280 | 29.08 | 41004 | Offshore | 32.6855 | -79.7323 | 2021-01-18 14:12:20
MAERSK NITEROI | 477634900 | 15.2 | 22.37 | One-way Transit | 11 | 1 | 110 | 689 | 98 | Panamax | 71 | 299 | 298 | Inbound | 280 | 29.08 | 41004 | Offshore | 32.6882 | -79.7379 | 2021-01-18 14:13:38
MAERSK NITEROI | 477634900 | 15.3 | 22.37 | One-way Transit | 11 | 1 | 110 | 689 | 98 | Panamax | 71 | 299 | 298 | Inbound | 280 | 29.08 | 41004 | Nearshore | 32.6904 | -79.7424 | 2021-01-18 14:14:38
MAERSK NITEROI | 477634900 | 15.3 | 22.37 | One-way Transit | 11 | 1 | 110 | 689 | 98 | Panamax | 71 | 299 | 298 | Inbound | 290 | 29.08 | 41004 | Nearshore | 32.6924 | -79.7468 | 2021-01-18 14:15:38
MAERSK NITEROI | 477634900 | 15.3 | 22.37 | One-way Transit | 11 | 1 | 110 | 689 | 98 | Panamax | 71 | 299 | 298 | Inbound | 290 | 29.08 | 41004 | Nearshore | 32.6947 | -79.7516 | 2021-01-18 14:16:44
MAERSK NITEROI | 477634900 | 15.3 | 22.37 | One-way Transit | 11 | 1 | 110 | 689 | 98 | Panamax | 71 | 299 | 298 | Inbound | 290 | 29.08 | 41004 | Nearshore | 32.6972 | -79.7568 | 2021-01-18 14:17:56
MAERSK NITEROI | 477634900 | 15.3 | 22.37 | One-way Transit | 11 | 1 | 110 | 689 | 98 | Panamax | 71 | 299 | 298 | Inbound | 290 | 29.08 | 41004 | Nearshore | 32.6987 | -79.7599 | 2021-01-18 14:18:38
MAERSK NITEROI | 477634900 | 15.3 | 22.37 | One-way Transit | 11 | 1 | 110 | 689 | 98 | Panamax | 71 | 299 | 298 | Inbound | 290 | 29.08 | 41004 | Nearshore | 32.7008 | -79.7643 | 2021-01-18 14:19:37
MAERSK NITEROI | 477634900 | 15.3 | 22.37 | One-way Transit | 11 | 1 | 110 | 689 | 98 | Panamax | 71 | 299 | 298 | Inbound | 290 | 29.08 | 41004 | Nearshore | 32.7033 | -79.7696 | 2021-01-18 14:20:49
MAERSK NITEROI | 477634900 | 15.3 | 22.37 | One-way Transit | 11 | 1 | 110 | 689 | 98 | Panamax | 71 | 299 | 298 | Inbound | 290 | 29.08 | 41004 | Nearshore | 32.7044 | -79.7719 | 2021-01-18 14:21:20
MAERSK NITEROI | 477634900 | 15.4 | 22.37 | One-way Transit | 11 | 1 | 110 | 689 | 98 | Panamax | 71 | 299 | 298 | Inbound | 290 | 29.08 | 41004 | Nearshore | 32.7075 | -79.7785 | 2021-01-18 14:22:49
MAERSK NITEROI | 477634900 | 15.2 | 22.37 | One-way Transit | 11 | 1 | 110 | 689 | 98 | Panamax | 71 | 299 | 298 | Inbound | 290 | 29.08 | 41004 | Nearshore | 32.7098 | -79.7833 | 2021-01-18 14:23:55
MAERSK NITEROI | 477634900 | 15.2 | 22.37 | One-way Transit | 11 | 1 | 110 | 689 | 98 | Panamax | 71 | 299 | 298 | Inbound | 290 | 29.08 | 41004 | Nearshore | 32.7112 | -79.7863 | 2021-01-18 14:24:38
MAERSK NITEROI | 477634900 | 15.3 | 22.37 | One-way Transit | 9.8 | 0 | 98 | 689 | 98 | Panamax | 71 | 299 | 299 | Inbound | 280 | 26.84 | 41004 | Nearshore | 32.7129 | -79.7899 | 2021-01-18 14:25:26
MAERSK NITEROI | 477634900 | 15.5 | 22.37 | One-way Transit | 11 | 1 | 110 | 689 | 98 | Panamax | 71 | 299 | 298 | Inbound | 280 | 26.84 | 41004 | Nearshore | 32.7157 | -79.7957 | 2021-01-18 14:26:44
MAERSK NITEROI | 477634900 | 15.7 | 22.37 | One-way Transit | 11 | 1 | 110 | 689 | 98 | Panamax | 71 | 299 | 298 | Inbound | 280 | 26.84 | 41004 | Nearshore | 32.7178 | -79.8002 | 2021-01-18 14:27:44
MAERSK NITEROI | 477634900 | 15.8 | 22.37 | One-way Transit | 9.8 | 0 | 98 | 689 | 98 | Panamax | 71 | 300 | 300 | Inbound | 280 | 26.84 | 41004 | Nearshore | 32.7194 | -79.8034 | 2021-01-18 14:28:26
MAERSK NITEROI | 477634900 | 15.7 | 22.37 | One-way Transit | 11 | 1 | 110 | 689 | 98 | Panamax | 71 | 301 | 300 | Inbound | 280 | 26.84 | 41004 | Nearshore | 32.7219 | -79.8083 | 2021-01-18 14:29:32
GSL KALLIOPI | 636019536 | 16.1 | 20.13 | One-way Transit | 17.25 | 0 | 138 | 981 | 138 | Post-Panamax | 71 | 300 | 300 | Inbound | 290 | 26.84 | 41004 | Offshore | 32.6744 | -79.7085 | 2021-01-18 15:12:17
GSL KALLIOPI | 636019536 | 16 | 20.13 | One-way Transit | 17.25 | 0 | 138 | 981 | 138 | Post-Panamax | 71 | 300 | 300 | Inbound | 290 | 26.84 | 41004 | Nearshore | 32.6951 | -79.7536 | 2021-01-18 15:21:59
GSL KALLIOPI | 636019536 | 16 | 20.13 | One-way Transit | 17.25 | 0 | 138 | 981 | 138 | Post-Panamax | 71 | 299 | 299 | Inbound | 290 | 26.84 | 41004 | Nearshore | 32.6967 | -79.7567 | 2021-01-18 15:22:41
GSL KALLIOPI | 636019536 | 16 | 20.13 | One-way Transit | 17.25 | 0 | 138 | 981 | 138 | Post-Panamax | 71 | 299 | 299 | Inbound | 290 | 26.84 | 41004 | Nearshore | 32.6996 | -79.7627 | 2021-01-18 15:23:59
GSL KALLIOPI | 636019536 | 16 | 20.13 | One-way Transit | 17.25 | 0 | 138 | 981 | 138 | Post-Panamax | 71 | 301 | 301 | Inbound | 290 | 26.84 | 41004 | Nearshore | 32.7009 | -79.7654 | 2021-01-18 15:24:34
GSL KALLIOPI | 636019536 | 16 | 22.37 | One-way Transit | 19.38 | 1 | 155 | 981 | 138 | Post-Panamax | 71 | 302 | 301 | Inbound | 290 | 29.08 | 41004 | Nearshore | 32.7037 | -79.7708 | 2021-01-18 15:25:46
GSL KALLIOPI | 636019536 | 16 | 22.37 | One-way Transit | 19.38 | 1 | 155 | 981 | 138 | Post-Panamax | 71 | 302 | 301 | Inbound | 290 | 29.08 | 41004 | Nearshore | 32.7063 | -79.7757 | 2021-01-18 15:26:53
GSL KALLIOPI | 636019536 | 15.7 | 22.37 | One-way Transit | 23.62 | 3 | 189 | 981 | 138 | Post-Panamax | 71 | 302 | 299 | Inbound | 290 | 29.08 | 41004 | Nearshore | 32.7086 | -79.7802 | 2021-01-18 15:27:53
GSL KALLIOPI | 636019536 | 15.5 | 22.37 | One-way Transit | 19.38 | 1 | 155 | 981 | 138 | Post-Panamax | 71 | 300 | 299 | Inbound | 290 | 29.08 | 41004 | Nearshore | 32.7107 | -79.7846 | 2021-01-18 15:28:53
GSL KALLIOPI | 636019536 | 15.5 | 22.37 | One-way Transit | 19.38 | 1 | 155 | 981 | 138 | Post-Panamax | 71 | 300 | 299 | Inbound | 290 | 29.08 | 41004 | Nearshore | 32.7129 | -79.7891 | 2021-01-18 15:29:53
GSL KALLIOPI | 636019536 | 15.7 | 22.37 | One-way Transit | 19.38 | 1 | 155 | 981 | 138 | Post-Panamax | 71 | 300 | 299 | Inbound | 290 | 29.08 | 41004 | Nearshore | 32.7153 | -79.794 | 2021-01-18 15:30:59
GSL KALLIOPI | 636019536 | 15.9 | 22.37 | One-way Transit | 17.25 | 0 | 138 | 981 | 138 | Post-Panamax | 71 | 299 | 299 | Inbound | 290 | 29.08 | 41004 | Nearshore | 32.7168 | -79.7972 | 2021-01-18 15:31:41
GSL KALLIOPI | 636019536 | 16.2 | 22.37 | One-way Transit | 17.25 | 0 | 138 | 981 | 138 | Post-Panamax | 71 | 299 | 299 | Inbound | 290 | 29.08 | 41004 | Nearshore | 32.7192 | -79.8022 | 2021-01-18 15:32:46
GSL KALLIOPI | 636019536 | 16.3 | 22.37 | One-way Transit | 19.38 | 1 | 155 | 981 | 138 | Post-Panamax | 71 | 300 | 299 | Inbound | 290 | 29.08 | 41004 | Nearshore | 32.7219 | -79.8078 | 2021-01-18 15:33:58
CAPE KORTIA | 249783000 | 14.9 | 22.37 | One-way Transit | 22 | 1 | 176 | 1082 | 157 | Post-Panamax | 70 | 119 | 120 | Outbound | 280 | 29.08 | 41004 | Nearshore | 32.7226 | -79.8085 | 2021-01-18 23:19:46
CAPE KORTIA | 249783000 | 14.9 | 22.37 | One-way Transit | 24.38 | 2 | 195 | 1082 | 157 | Post-Panamax | 70 | 120 | 122 | Outbound | 280 | 29.08 | 41004 | Nearshore | 32.7204 | -79.8039 | 2021-01-18 23:20:53
CAPE KORTIA | 249783000 | 15.3 | 22.37 | One-way Transit | 24.38 | 2 | 195 | 1082 | 157 | Post-Panamax | 70 | 120 | 122 | Outbound | 280 | 29.08 | 41004 | Nearshore | 32.7189 | -79.8009 | 2021-01-18 23:21:34
CAPE KORTIA | 249783000 | 15.4 | 22.37 | One-way Transit | 24.38 | 2 | 195 | 1082 | 157 | Post-Panamax | 70 | 122 | 124 | Outbound | 280 | 29.08 | 41004 | Nearshore | 32.7167 | -79.7965 | 2021-01-18 23:22:34
CAPE KORTIA | 249783000 | 15.2 | 22.37 | One-way Transit | 24.38 | 2 | 195 | 1082 | 157 | Post-Panamax | 70 | 123 | 125 | Outbound | 280 | 29.08 | 41004 | Nearshore | 32.7142 | -79.7919 | 2021-01-18 23:23:40
CAPE KORTIA | 249783000 | 15.6 | 22.37 | One-way Transit | 22 | 1 | 176 | 1082 | 157 | Post-Panamax | 70 | 123 | 124 | Outbound | 280 | 29.08 | 41004 | Nearshore | 32.7118 | -79.7877 | 2021-01-18 23:24:40
CAPE KORTIA | 249783000 | 15.7 | 22.37 | One-way Transit | 22 | 1 | 176 | 1082 | 157 | Post-Panamax | 70 | 123 | 124 | Outbound | 280 | 29.08 | 41004 | Nearshore | 32.7095 | -79.7834 | 2021-01-18 23:25:40
CAPE KORTIA | 249783000 | 15.8 | 22.37 | One-way Transit | 22 | 1 | 176 | 1082 | 157 | Post-Panamax | 70 | 123 | 124 | Outbound | 280 | 29.08 | 41004 | Nearshore | 32.707 | -79.7789 | 2021-01-18 23:26:40
CAPE KORTIA | 249783000 | 16.4 | 22.37 | One-way Transit | 19.62 | 0 | 157 | 1082 | 157 | Post-Panamax | 70 | 123 | 123 | Outbound | 280 | 29.08 | 41004 | Nearshore | 32.7046 | -79.7745 | 2021-01-18 23:27:40
CAPE KORTIA | 249783000 | 16.2 | 22.37 | One-way Transit | 22 | 1 | 176 | 1082 | 157 | Post-Panamax | 70 | 120 | 121 | Outbound | 280 | 29.08 | 41004 | Nearshore | 32.7021 | -79.7694 | 2021-01-18 23:28:46
CAPE KORTIA | 249783000 | 16.3 | 22.37 | One-way Transit | 19.62 | 0 | 157 | 1082 | 157 | Post-Panamax | 70 | 121 | 121 | Outbound | 280 | 29.08 | 41004 | Nearshore | 32.6997 | -79.7647 | 2021-01-18 23:29:46
CAPE KORTIA | 249783000 | 16.4 | 22.37 | One-way Transit | 22 | 1 | 176 | 1082 | 157 | Post-Panamax | 70 | 120 | 119 | Outbound | 280 | 29.08 | 41004 | Nearshore | 32.6975 | -79.7601 | 2021-01-18 23:30:46
CAPE KORTIA | 249783000 | 16.4 | 22.37 | One-way Transit | 19.62 | 0 | 157 | 1082 | 157 | Post-Panamax | 70 | 119 | 119 | Outbound | 280 | 29.08 | 41004 | Nearshore | 32.6951 | -79.7549 | 2021-01-18 23:31:52
CAPE KORTIA | 249783000 | 16.4 | 22.37 | One-way Transit | 19.62 | 0 | 157 | 1082 | 157 | Post-Panamax | 70 | 119 | 119 | Outbound | 280 | 29.08 | 41004 | Nearshore | 32.694 | -79.7526 | 2021-01-18 23:32:22
CAPE KORTIA | 249783000 | 16.6 | 22.37 | One-way Transit | 19.62 | 0 | 157 | 1082 | 157 | Post-Panamax | 70 | 119 | 119 | Outbound | 280 | 29.08 | 41004 | Nearshore | 32.6912 | -79.7464 | 2021-01-18 23:33:40
CAPE KORTIA | 249783000 | 16.5 | 22.37 | One-way Transit | 19.62 | 0 | 157 | 1082 | 157 | Post-Panamax | 70 | 117 | 117 | Outbound | 280 | 29.08 | 41004 | Offshore | 32.6884 | -79.7401 | 2021-01-18 23:34:58
CAPE KORTIA | 249783000 | 15.4 | 22.37 | One-way Transit | 22 | 1 | 176 | 1082 | 157 | Post-Panamax | 70 | 118 | 119 | Outbound | 280 | 31.32 | 41004 | Offshore | 32.685 | -79.7322 | 2021-01-18 23:36:40
CAPE KORTIA | 249783000 | 15.1 | 22.37 | One-way Transit | 24.38 | 2 | 195 | 1082 | 157 | Post-Panamax | 70 | 118 | 120 | Outbound | 280 | 31.32 | 41004 | Offshore | 32.6841 | -79.7301 | 2021-01-18 23:37:10
CAPE KORTIA | 249783000 | 13.3 | 22.37 | One-way Transit | 22 | 1 | 176 | 1082 | 157 | Post-Panamax | 70 | 120 | 121 | Outbound | 280 | 31.32 | 41004 | Offshore | 32.6801 | -79.7215 | 2021-01-18 23:39:16
CAPE KORTIA | 249783000 | 11.9 | 22.37 | One-way Transit | 22 | 1 | 176 | 1082 | 157 | Post-Panamax | 70 | 120 | 121 | Outbound | 280 | 31.32 | 41004 | Offshore | 32.6773 | -79.7159 | 2021-01-18 23:40:53
CAPE KORTIA | 249783000 | 11.4 | 22.37 | One-way Transit | 22 | 1 | 176 | 1082 | 157 | Post-Panamax | 70 | 120 | 121 | Outbound | 280 | 31.32 | 41004 | Offshore | 32.6762 | -79.7136 | 2021-01-18 23:41:34
CAPE KORTIA | 249783000 | 10.7 | 22.37 | One-way Transit | 22 | 1 | 176 | 1082 | 157 | Post-Panamax | 70 | 120 | 121 | Outbound | 280 | 31.32 | 41004 | Offshore | 32.6745 | -79.71 | 2021-01-18 23:42:45
CAPE KORTIA | 249783000 | 10.3 | 22.37 | One-way Transit | 22 | 1 | 176 | 1082 | 157 | Post-Panamax | 70 | 119 | 120 | Outbound | 280 | 31.32 | 41004 | Offshore | 32.6733 | -79.7075 | 2021-01-18 23:43:34
CAPE KORTIA | 249783000 | 10 | 22.37 | One-way Transit | 24.38 | 2 | 195 | 1082 | 157 | Post-Panamax | 70 | 118 | 120 | Outbound | 280 | 31.32 | 41004 | Offshore | 32.6724 | -79.7056 | 2021-01-18 23:44:14
OLGA MAERSK | 220198000 | 13.7 | 8.05 | One-way Transit | 14.9 | 3 | 149 | 781 | 108 | Panamax | 74 | 118 | 121 | Outbound | 256 | 221.46 |  | Nearshore | 32.7225 | -79.8104 | 2021-01-17 00:12:27
OLGA MAERSK | 220198000 | 14.3 | 8.05 | One-way Transit | 10.8 | 0 | 108 | 781 | 108 | Panamax | 74 | 121 | 121 | Outbound | 256 | 221.46 |  | Nearshore | 32.72 | -79.8053 | 2021-01-17 00:13:42
OLGA MAERSK | 220198000 | 14.8 | 8.05 | One-way Transit | 12.2 | 1 | 122 | 781 | 108 | Panamax | 74 | 119 | 120 | Outbound | 256 | 221.46 |  | Nearshore | 32.7175 | -79.8004 | 2021-01-17 00:14:54
OLGA MAERSK | 220198000 | 14.8 | 8.05 | One-way Transit | 12.2 | 1 | 122 | 781 | 108 | Panamax | 74 | 118 | 119 | Outbound | 255 | 221.46 |  | Nearshore | 32.7155 | -79.7961 | 2021-01-17 00:15:54
OLGA MAERSK | 220198000 | 15 | 8.05 | One-way Transit | 10.8 | 0 | 108 | 781 | 108 | Panamax | 74 | 119 | 119 | Outbound | 255 | 221.46 |  | Nearshore | 32.7133 | -79.7914 | 2021-01-17 00:17:00
OLGA MAERSK | 220198000 | 15.1 | 8.05 | One-way Transit | 12.2 | 1 | 122 | 781 | 108 | Panamax | 74 | 118 | 119 | Outbound | 255 | 221.46 |  | Nearshore | 32.7118 | -79.7883 | 2021-01-17 00:17:42
OLGA MAERSK | 220198000 | 15.3 | 8.05 | One-way Transit | 10.8 | 0 | 108 | 781 | 108 | Panamax | 74 | 119 | 119 | Outbound | 255 | 221.46 |  | Nearshore | 32.7093 | -79.7826 | 2021-01-17 00:19:00
OLGA MAERSK | 220198000 | 15.6 | 8.05 | One-way Transit | 12.2 | 1 | 122 | 781 | 108 | Panamax | 74 | 118 | 119 | Outbound | 255 | 221.46 |  | Nearshore | 32.7076 | -79.7789 | 2021-01-17 00:19:48
OLGA MAERSK | 220198000 | 15.9 | 8.05 | One-way Transit | 12.2 | 1 | 122 | 781 | 108 | Panamax | 74 | 118 | 119 | Outbound | 255 | 221.46 |  | Nearshore | 32.7066 | -79.7766 | 2021-01-17 00:20:18
OLGA MAERSK | 220198000 | 16 | 8.05 | One-way Transit | 10.8 | 0 | 108 | 781 | 108 | Panamax | 74 | 119 | 119 | Outbound | 255 | 221.46 |  | Nearshore | 32.7038 | -79.7706 | 2021-01-17 00:21:36
OLGA MAERSK | 220198000 | 16 | 8.05 | One-way Transit | 12.2 | 1 | 122 | 781 | 108 | Panamax | 74 | 118 | 119 | Outbound | 255 | 221.46 |  | Nearshore | 32.7017 | -79.7659 | 2021-01-17 00:22:36
OLGA MAERSK | 220198000 | 16 | 8.05 | One-way Transit | 10.8 | 0 | 108 | 781 | 108 | Panamax | 74 | 121 | 121 | Outbound | 255 | 221.46 |  | Nearshore | 32.6995 | -79.7613 | 2021-01-17 00:23:36
OLGA MAERSK | 220198000 | 16 | 8.05 | One-way Transit | 13.5 | 2 | 135 | 781 | 108 | Panamax | 74 | 119 | 121 | Outbound | 255 | 221.46 |  | Nearshore | 32.6972 | -79.7567 | 2021-01-17 00:24:36
OLGA MAERSK | 220198000 | 16.1 | 6.93 | One-way Transit | 10.8 | 0 | 108 | 781 | 108 | Panamax | 74 | 121 | 121 | Outbound | 254 | 221.46 |  | Nearshore | 32.6947 | -79.7517 | 2021-01-17 00:25:43
MAERSK COLUMBUS | 338525000 | 14.2 | 5.82 | One-way Transit | 18.5 | 1 | 148 | 981 | 131 | Post-Panamax | 71 | 116 | 117 | Outbound | 262 | 221.46 |  | Nearshore | 32.7227 | -79.8098 | 2021-01-17 03:06:28
MAERSK COLUMBUS | 338525000 | 14.3 | 5.82 | One-way Transit | 24.88 | 4 | 199 | 981 | 131 | Post-Panamax | 71 | 116 | 120 | Outbound | 262 | 221.46 |  | Nearshore | 32.7198 | -79.8027 | 2021-01-17 03:08:08
MAERSK COLUMBUS | 338525000 | 13.8 | 5.82 | One-way Transit | 18.5 | 1 | 148 | 981 | 131 | Post-Panamax | 71 | 121 | 122 | Outbound | 262 | 221.46 |  | Nearshore | 32.717 | -79.7964 | 2021-01-17 03:09:38
MAERSK COLUMBUS | 338525000 | 13.6 | 5.82 | One-way Transit | 20.62 | 2 | 165 | 981 | 131 | Post-Panamax | 71 | 120 | 122 | Outbound | 262 | 221.46 |  | Nearshore | 32.7151 | -79.7925 | 2021-01-17 03:10:38
MAERSK COLUMBUS | 338525000 | 13.5 | 5.82 | One-way Transit | 18.5 | 1 | 148 | 981 | 131 | Post-Panamax | 71 | 121 | 122 | Outbound | 262 | 221.46 |  | Nearshore | 32.7138 | -79.7899 | 2021-01-17 03:11:18
MAERSK COLUMBUS | 338525000 | 13.5 | 5.82 | One-way Transit | 20.62 | 2 | 165 | 981 | 131 | Post-Panamax | 71 | 119 | 121 | Outbound | 262 | 221.46 |  | Nearshore | 32.7097 | -79.7817 | 2021-01-17 03:13:28
MAERSK COLUMBUS | 338525000 | 13.6 | 5.82 | One-way Transit | 18.5 | 1 | 148 | 981 | 131 | Post-Panamax | 71 | 119 | 120 | Outbound | 262 | 221.46 |  | Nearshore | 32.7082 | -79.7783 | 2021-01-17 03:14:18
MAERSK COLUMBUS | 338525000 | 13.7 | 5.82 | One-way Transit | 20.62 | 2 | 165 | 981 | 131 | Post-Panamax | 71 | 117 | 119 | Outbound | 261 | 221.46 |  | Nearshore | 32.7052 | -79.7717 | 2021-01-17 03:15:59
MAERSK COLUMBUS | 338525000 | 13.9 | 5.82 | One-way Transit | 20.62 | 2 | 165 | 981 | 131 | Post-Panamax | 71 | 118 | 120 | Outbound | 261 | 221.46 |  | Nearshore | 32.7039 | -79.769 | 2021-01-17 03:16:38
MAERSK COLUMBUS | 338525000 | 14.1 | 5.82 | One-way Transit | 20.62 | 2 | 165 | 981 | 131 | Post-Panamax | 71 | 118 | 120 | Outbound | 261 | 221.46 |  | Nearshore | 32.7023 | -79.7657 | 2021-01-17 03:17:28
MAERSK COLUMBUS | 338525000 | 14.4 | 5.82 | One-way Transit | 20.62 | 2 | 165 | 981 | 131 | Post-Panamax | 71 | 121 | 123 | Outbound | 261 | 221.46 |  | Nearshore | 32.7 | -79.7608 | 2021-01-17 03:18:39
MAERSK COLUMBUS | 338525000 | 14.7 | 5.82 | One-way Transit | 18.5 | 1 | 148 | 981 | 131 | Post-Panamax | 71 | 122 | 123 | Outbound | 261 | 221.46 |  | Nearshore | 32.698 | -79.7567 | 2021-01-17 03:19:39
MAERSK COLUMBUS | 338525000 | 14.8 | 5.82 | One-way Transit | 20.62 | 2 | 165 | 981 | 131 | Post-Panamax | 71 | 121 | 123 | Outbound | 261 | 221.46 |  | Nearshore | 32.6965 | -79.7539 | 2021-01-17 03:20:18
MAERSK COLUMBUS | 338525000 | 15 | 5.82 | One-way Transit | 18.5 | 1 | 148 | 981 | 131 | Post-Panamax | 71 | 121 | 122 | Outbound | 261 | 221.46 |  | Nearshore | 32.6947 | -79.7505 | 2021-01-17 03:21:09
MSC VIDHI | 636016433 | 14.2 | 4.7 | One-way Transit | 14.7 | 1 | 147 | 909 | 131 | Panamax | 79 | 118 | 117 | Outbound | 258 | 8.05 |  | Nearshore | 32.7231 | -79.8103 | 2021-01-17 06:02:30
MSC VIDHI | 636016433 | 14.3 | 4.7 | One-way Transit | 13.1 | 0 | 131 | 909 | 131 | Panamax | 79 | 118 | 118 | Outbound | 258 | 8.05 |  | Nearshore | 32.722 | -79.8078 | 2021-01-17 06:03:06
MSC VIDHI | 636016433 | 15.4 | 4.7 | One-way Transit | 16.3 | 2 | 163 | 909 | 131 | Panamax | 79 | 120 | 122 | Outbound | 258 | 8.05 |  | Nearshore | 32.7185 | -79.8006 | 2021-01-17 06:04:48
MSC VIDHI | 636016433 | 15.7 | 5.82 | One-way Transit | 13.1 | 0 | 131 | 909 | 131 | Panamax | 79 | 122 | 122 | Outbound | 255 | 221.46 |  | Nearshore | 32.7166 | -79.7971 | 2021-01-17 06:05:36
MSC VIDHI | 636016433 | 15.9 | 5.82 | One-way Transit | 14.7 | 1 | 147 | 909 | 131 | Panamax | 79 | 123 | 122 | Outbound | 255 | 221.46 |  | Nearshore | 32.7138 | -79.7919 | 2021-01-17 06:06:48
MSC VIDHI | 636016433 | 16.1 | 5.82 | One-way Transit | 14.7 | 1 | 147 | 909 | 131 | Panamax | 79 | 121 | 122 | Outbound | 255 | 221.46 |  | Nearshore | 32.7117 | -79.7878 | 2021-01-17 06:07:42
MSC VIDHI | 636016433 | 16.2 | 5.82 | One-way Transit | 13.1 | 0 | 131 | 909 | 131 | Panamax | 79 | 122 | 122 | Outbound | 255 | 221.46 |  | Nearshore | 32.7105 | -79.7855 | 2021-01-17 06:08:12
MSC VIDHI | 636016433 | 16.9 | 5.82 | One-way Transit | 14.7 | 1 | 147 | 909 | 131 | Panamax | 79 | 120 | 119 | Outbound | 255 | 221.46 |  | Nearshore | 32.7065 | -79.7777 | 2021-01-17 06:09:53
MSC VIDHI | 636016433 | 17.2 | 5.82 | One-way Transit | 14.7 | 1 | 147 | 909 | 131 | Panamax | 79 | 119 | 118 | Outbound | 255 | 221.46 |  | Nearshore | 32.7046 | -79.7737 | 2021-01-17 06:10:42
MSC VIDHI | 636016433 | 17.4 | 5.82 | One-way Transit | 14.7 | 1 | 147 | 909 | 131 | Panamax | 79 | 119 | 118 | Outbound | 255 | 221.46 |  | Nearshore | 32.7016 | -79.7672 | 2021-01-17 06:12:00
MSC VIDHI | 636016433 | 17.4 | 5.82 | One-way Transit | 13.1 | 0 | 131 | 909 | 131 | Panamax | 79 | 118 | 118 | Outbound | 255 | 221.46 |  | Nearshore | 32.7 | -79.7636 | 2021-01-17 06:12:42
MSC VIDHI | 636016433 | 17.6 | 5.82 | One-way Transit | 14.7 | 1 | 147 | 909 | 131 | Panamax | 79 | 119 | 118 | Outbound | 255 | 221.46 |  | Nearshore | 32.6974 | -79.758 | 2021-01-17 06:13:48
MSC VIDHI | 636016433 | 17.6 | 5.82 | One-way Transit | 16.3 | 2 | 163 | 909 | 131 | Panamax | 79 | 119 | 117 | Outbound | 255 | 221.46 |  | Nearshore | 32.6958 | -79.7545 | 2021-01-17 06:14:29
MSC VIDHI | 636016433 | 17.7 | 5.82 | One-way Transit | 14.7 | 1 | 147 | 909 | 131 | Panamax | 79 | 118 | 119 | Outbound | 260 | 221.46 |  | Nearshore | 32.6925 | -79.7473 | 2021-01-17 06:15:53
MSC VIDHI | 636016433 | 17.7 | 5.82 | One-way Transit | 14.7 | 1 | 147 | 909 | 131 | Panamax | 79 | 118 | 119 | Outbound | 260 | 221.46 |  | Nearshore | 32.6912 | -79.7442 | 2021-01-17 06:16:29
MSC VIDHI | 636016433 | 17.7 | 22.37 | One-way Transit | 13.1 | 0 | 131 | 909 | 131 | Panamax | 79 | 120 | 120 | Outbound | 300 | 26.84 |  | Offshore | 32.6897 | -79.7412 | 2021-01-17 06:17:06
MSC VIDHI | 636016433 | 16.9 | 22.37 | One-way Transit | 14.7 | 1 | 147 | 909 | 131 | Panamax | 79 | 120 | 121 | Outbound | 300 | 26.84 |  | Offshore | 32.6836 | -79.7288 | 2021-01-17 06:19:36
MSC VIDHI | 636016433 | 12 | 22.37 | One-way Transit | 13.1 | 0 | 131 | 909 | 131 | Panamax | 79 | 119 | 119 | Outbound | 300 | 29.08 |  | Offshore | 32.6677 | -79.6958 | 2021-01-17 06:27:41
YORKTOWN EXPRESS | 367168650 | 15.7 | 6.93 | One-way Transit | 10.5 | 0 | 105 | 797 | 105 | Panamax | 70 | 120 | 120 | Outbound | 264 | 221.46 |  | Nearshore | 32.7199 | -79.8059 | 2021-01-17 15:26:40
YORKTOWN EXPRESS | 367168650 | 16 | 6.93 | One-way Transit | 11.9 | 1 | 119 | 797 | 105 | Panamax | 70 | 118 | 119 | Outbound | 264 | 221.46 |  | Nearshore | 32.7178 | -79.8014 | 2021-01-17 15:27:40
YORKTOWN EXPRESS | 367168650 | 16.2 | 6.93 | One-way Transit | 11.9 | 1 | 119 | 797 | 105 | Panamax | 70 | 118 | 119 | Outbound | 264 | 221.46 |  | Nearshore | 32.7168 | -79.7991 | 2021-01-17 15:28:10
YORKTOWN EXPRESS | 367168650 | 16.4 | 6.93 | One-way Transit | 11.9 | 1 | 119 | 797 | 105 | Panamax | 70 | 118 | 119 | Outbound | 264 | 221.46 |  | Nearshore | 32.7134 | -79.7915 | 2021-01-17 15:29:46
YORKTOWN EXPRESS | 367168650 | 17.5 | 6.93 | One-way Transit | 11.9 | 1 | 119 | 797 | 105 | Panamax | 70 | 119 | 120 | Outbound | 264 | 221.46 |  | Nearshore | 32.7013 | -79.7665 | 2021-01-17 15:34:52
YORKTOWN EXPRESS | 367168650 | 17.5 | 8.05 | One-way Transit | 11.9 | 1 | 119 | 797 | 105 | Panamax | 70 | 119 | 120 | Outbound | 269 | 221.46 |  | Nearshore | 32.6998 | -79.7631 | 2021-01-17 15:35:34
YORKTOWN EXPRESS | 367168650 | 17.6 | 8.05 | One-way Transit | 11.9 | 1 | 119 | 797 | 105 | Panamax | 70 | 119 | 120 | Outbound | 269 | 221.46 |  | Nearshore | 32.6966 | -79.7563 | 2021-01-17 15:36:52
YORKTOWN EXPRESS | 367168650 | 17.7 | 8.05 | One-way Transit | 11.9 | 1 | 119 | 797 | 105 | Panamax | 70 | 119 | 120 | Outbound | 269 | 221.46 |  | Nearshore | 32.6943 | -79.7514 | 2021-01-17 15:37:52
YORKTOWN EXPRESS | 367168650 | 17.7 | 8.05 | One-way Transit | 11.9 | 1 | 119 | 797 | 105 | Panamax | 70 | 119 | 120 | Outbound | 269 | 221.46 |  | Nearshore | 32.6903 | -79.7427 | 2021-01-17 15:39:34
CAPE KORTIA | 249783000 | 14.1 | 17.9 | One-way Transit | 22 | 1 | 176 | 1082 | 157 | Post-Panamax | 70 | 297 | 296 | Inbound | 240 | 24.61 |  | Offshore | 32.6694 | -79.6991 | 2021-01-17 19:51:51
CAPE KORTIA | 249783000 | 14.1 | 17.9 | One-way Transit | 22 | 1 | 176 | 1082 | 157 | Post-Panamax | 70 | 297 | 296 | Inbound | 240 | 24.61 |  | Offshore | 32.6721 | -79.7052 | 2021-01-17 19:53:22
CAPE KORTIA | 249783000 | 14.2 | 17.9 | One-way Transit | 22 | 1 | 176 | 1082 | 157 | Post-Panamax | 70 | 297 | 296 | Inbound | 240 | 24.61 |  | Offshore | 32.6744 | -79.7106 | 2021-01-17 19:54:39
CAPE KORTIA | 249783000 | 14.3 | 17.9 | One-way Transit | 22 | 1 | 176 | 1082 | 157 | Post-Panamax | 70 | 299 | 300 | Inbound | 240 | 22.37 |  | Offshore | 32.6769 | -79.7161 | 2021-01-17 19:55:58
CAPE KORTIA | 249783000 | 14.4 | 17.9 | One-way Transit | 19.62 | 0 | 157 | 1082 | 157 | Post-Panamax | 70 | 300 | 300 | Inbound | 240 | 22.37 |  | Offshore | 32.6783 | -79.7189 | 2021-01-17 19:56:39
CAPE KORTIA | 249783000 | 14.4 | 17.9 | One-way Transit | 22 | 1 | 176 | 1082 | 157 | Post-Panamax | 70 | 300 | 299 | Inbound | 240 | 22.37 |  | Offshore | 32.6794 | -79.721 | 2021-01-17 19:57:10
CAPE KORTIA | 249783000 | 14.5 | 17.9 | One-way Transit | 22 | 1 | 176 | 1082 | 157 | Post-Panamax | 70 | 300 | 299 | Inbound | 240 | 22.37 |  | Offshore | 32.683 | -79.7283 | 2021-01-17 19:58:57
CAPE KORTIA | 249783000 | 14.6 | 17.9 | One-way Transit | 22 | 1 | 176 | 1082 | 157 | Post-Panamax | 70 | 300 | 299 | Inbound | 240 | 22.37 |  | Offshore | 32.6846 | -79.7316 | 2021-01-17 19:59:46
CAPE KORTIA | 249783000 | 14.6 | 17.9 | One-way Transit | 22 | 1 | 176 | 1082 | 157 | Post-Panamax | 70 | 300 | 299 | Inbound | 240 | 22.37 |  | Offshore | 32.6867 | -79.7358 | 2021-01-17 20:00:46
CAPE KORTIA | 249783000 | 14.6 | 17.9 | One-way Transit | 22 | 1 | 176 | 1082 | 157 | Post-Panamax | 70 | 300 | 299 | Inbound | 240 | 22.37 |  | Offshore | 32.6887 | -79.7399 | 2021-01-17 20:01:46
CAPE KORTIA | 249783000 | 14.8 | 17.22 | One-way Transit | 22 | 1 | 176 | 1082 | 157 | Post-Panamax | 70 | 300 | 299 | Inbound | 220 | 23.04 |  | Nearshore | 32.6907 | -79.7441 | 2021-01-17 20:02:46
CAPE KORTIA | 249783000 | 14.8 | 17.22 | One-way Transit | 22 | 1 | 176 | 1082 | 157 | Post-Panamax | 70 | 300 | 299 | Inbound | 220 | 23.04 |  | Nearshore | 32.6919 | -79.7466 | 2021-01-17 20:03:22
CAPE KORTIA | 249783000 | 14.9 | 17.22 | One-way Transit | 22 | 1 | 176 | 1082 | 157 | Post-Panamax | 70 | 300 | 299 | Inbound | 220 | 23.04 |  | Nearshore | 32.6944 | -79.7516 | 2021-01-17 20:04:33
CAPE KORTIA | 249783000 | 14.9 | 18.34 | One-way Transit | 22 | 1 | 176 | 1082 | 157 | Post-Panamax | 70 | 300 | 299 | Inbound | 219 | 221.46 |  | Nearshore | 32.6966 | -79.7562 | 2021-01-17 20:05:39
CAPE KORTIA | 249783000 | 14.9 | 18.34 | One-way Transit | 22 | 1 | 176 | 1082 | 157 | Post-Panamax | 70 | 300 | 299 | Inbound | 219 | 221.46 |  | Nearshore | 32.6987 | -79.7605 | 2021-01-17 20:06:39
CAPE KORTIA | 249783000 | 14.8 | 18.34 | One-way Transit | 22 | 1 | 176 | 1082 | 157 | Post-Panamax | 70 | 300 | 299 | Inbound | 219 | 221.46 |  | Nearshore | 32.7007 | -79.7647 | 2021-01-17 20:07:39
CAPE KORTIA | 249783000 | 14.8 | 18.34 | One-way Transit | 19.62 | 0 | 157 | 1082 | 157 | Post-Panamax | 70 | 299 | 299 | Inbound | 219 | 221.46 |  | Nearshore | 32.7029 | -79.7693 | 2021-01-17 20:08:45
CAPE KORTIA | 249783000 | 14.8 | 18.34 | One-way Transit | 22 | 1 | 176 | 1082 | 157 | Post-Panamax | 70 | 300 | 299 | Inbound | 219 | 221.46 |  | Nearshore | 32.7053 | -79.7743 | 2021-01-17 20:09:58
CAPE KORTIA | 249783000 | 14.7 | 18.34 | One-way Transit | 19.62 | 0 | 157 | 1082 | 157 | Post-Panamax | 70 | 299 | 299 | Inbound | 219 | 221.46 |  | Nearshore | 32.7065 | -79.7769 | 2021-01-17 20:10:34
CAPE KORTIA | 249783000 | 14.4 | 18.34 | One-way Transit | 22 | 1 | 176 | 1082 | 157 | Post-Panamax | 70 | 298 | 299 | Inbound | 219 | 221.46 |  | Nearshore | 32.709 | -79.7822 | 2021-01-17 20:11:52
CAPE KORTIA | 249783000 | 14.3 | 18.34 | One-way Transit | 22 | 1 | 176 | 1082 | 157 | Post-Panamax | 70 | 300 | 301 | Inbound | 219 | 221.46 |  | Nearshore | 32.7103 | -79.785 | 2021-01-17 20:12:34
CAPE KORTIA | 249783000 | 13.8 | 18.34 | One-way Transit | 19.62 | 0 | 157 | 1082 | 157 | Post-Panamax | 70 | 301 | 301 | Inbound | 219 | 221.46 |  | Nearshore | 32.7129 | -79.79 | 2021-01-17 20:13:52
CAPE KORTIA | 249783000 | 13.8 | 18.34 | One-way Transit | 19.62 | 0 | 157 | 1082 | 157 | Post-Panamax | 70 | 301 | 301 | Inbound | 219 | 221.46 |  | Nearshore | 32.7144 | -79.7931 | 2021-01-17 20:14:39
CAPE KORTIA | 249783000 | 13.3 | 16.11 | One-way Transit | 19.62 | 0 | 157 | 1082 | 157 | Post-Panamax | 70 | 303 | 303 | Inbound | 221 | 221.46 |  | Nearshore | 32.7169 | -79.7977 | 2021-01-17 20:15:52
CAPE KORTIA | 249783000 | 13.4 | 16.11 | One-way Transit | 24.38 | 2 | 195 | 1082 | 157 | Post-Panamax | 70 | 302 | 300 | Inbound | 221 | 221.46 |  | Nearshore | 32.7191 | -79.8016 | 2021-01-17 20:16:57
CAPE KORTIA | 249783000 | 13.2 | 16.11 | One-way Transit | 24.38 | 2 | 195 | 1082 | 157 | Post-Panamax | 70 | 299 | 297 | Inbound | 221 | 221.46 |  | Nearshore | 32.7225 | -79.8084 | 2021-01-17 20:18:49
MAERSK SYDNEY | 563000500 | 15.6 | 4.7 | One-way Transit | 20 | 1 | 160 | 1099 | 141 | Post-Panamax | 70 | 120 | 119 | Outbound | 243 | 10.29 |  | Nearshore | 32.721 | -79.8084 | 2021-01-16 02:00:35
MAERSK SYDNEY | 563000500 | 16.3 | 4.7 | One-way Transit | 20 | 1 | 160 | 1099 | 141 | Post-Panamax | 70 | 119 | 118 | Outbound | 243 | 10.29 |  | Nearshore | 32.7183 | -79.8027 | 2021-01-16 02:01:47
MAERSK SYDNEY | 563000500 | 16.4 | 4.7 | One-way Transit | 17.62 | 0 | 141 | 1099 | 141 | Post-Panamax | 70 | 120 | 120 | Outbound | 243 | 10.29 |  | Nearshore | 32.7159 | -79.7975 | 2021-01-16 02:02:53
MAERSK SYDNEY | 563000500 | 16.3 | 4.7 | One-way Transit | 20 | 1 | 160 | 1099 | 141 | Post-Panamax | 70 | 120 | 119 | Outbound | 243 | 10.29 |  | Nearshore | 32.7143 | -79.7942 | 2021-01-16 02:03:35
MAERSK SYDNEY | 563000500 | 16.4 | 4.7 | One-way Transit | 20 | 1 | 160 | 1099 | 141 | Post-Panamax | 70 | 120 | 119 | Outbound | 243 | 10.29 |  | Nearshore | 32.7132 | -79.7919 | 2021-01-16 02:04:05
MAERSK SYDNEY | 563000500 | 16.5 | 4.7 | One-way Transit | 20 | 1 | 160 | 1099 | 141 | Post-Panamax | 70 | 120 | 119 | Outbound | 247 | 221.46 |  | Nearshore | 32.7091 | -79.7833 | 2021-01-16 02:05:53
MSC HEIDI | 372008000 | 15 | 17.9 | One-way Transit | 22.38 | 2 | 179 | 1089 | 141 | Post-Panamax | 74 | 299 | 297 | Inbound | 300 | 22.37 |  | Offshore | 32.6686 | -79.6955 | 2021-01-16 02:20:45
MSC HEIDI | 372008000 | 14.8 | 17.9 | One-way Transit | 20 | 1 | 160 | 1089 | 141 | Post-Panamax | 74 | 299 | 298 | Inbound | 300 | 22.37 |  | Offshore | 32.6698 | -79.6982 | 2021-01-16 02:21:22
MSC HEIDI | 372008000 | 15 | 17.9 | One-way Transit | 20 | 1 | 160 | 1089 | 141 | Post-Panamax | 74 | 298 | 297 | Inbound | 300 | 22.37 |  | Offshore | 32.6749 | -79.7095 | 2021-01-16 02:23:58
MSC HEIDI | 372008000 | 15.1 | 15.66 | One-way Transit | 20 | 1 | 160 | 1089 | 141 | Post-Panamax | 74 | 298 | 297 | Inbound | 290 | 20.13 |  | Offshore | 32.6785 | -79.7173 | 2021-01-16 02:25:45
MSC HEIDI | 372008000 | 15.1 | 15.66 | One-way Transit | 22.38 | 2 | 179 | 1089 | 141 | Post-Panamax | 74 | 298 | 296 | Inbound | 290 | 20.13 |  | Offshore | 32.6795 | -79.7195 | 2021-01-16 02:26:16
MSC HEIDI | 372008000 | 15 | 15.66 | One-way Transit | 17.62 | 0 | 141 | 1089 | 141 | Post-Panamax | 74 | 299 | 299 | Inbound | 290 | 20.13 |  | Offshore | 32.6844 | -79.7299 | 2021-01-16 02:28:39
MSC HEIDI | 372008000 | 15 | 15.66 | One-way Transit | 22.38 | 2 | 179 | 1089 | 141 | Post-Panamax | 74 | 301 | 299 | Inbound | 290 | 20.13 |  | Offshore | 32.6869 | -79.735 | 2021-01-16 02:29:51
MSC HEIDI | 372008000 | 15.1 | 15.66 | One-way Transit | 22.38 | 2 | 179 | 1089 | 141 | Post-Panamax | 74 | 301 | 299 | Inbound | 290 | 20.13 |  | Offshore | 32.689 | -79.7393 | 2021-01-16 02:30:51
MSC HEIDI | 372008000 | 15.1 | 4.7 | One-way Transit | 22.38 | 2 | 179 | 1089 | 141 | Post-Panamax | 74 | 301 | 299 | Inbound | 257 | 221.46 |  | Nearshore | 32.6914 | -79.744 | 2021-01-16 02:31:58
MSC HEIDI | 372008000 | 15.1 | 4.7 | One-way Transit | 22.38 | 2 | 179 | 1089 | 141 | Post-Panamax | 74 | 301 | 299 | Inbound | 257 | 221.46 |  | Nearshore | 32.6935 | -79.7482 | 2021-01-16 02:32:58
MSC HEIDI | 372008000 | 15.1 | 4.7 | One-way Transit | 20 | 1 | 160 | 1089 | 141 | Post-Panamax | 74 | 300 | 299 | Inbound | 257 | 221.46 |  | Nearshore | 32.6957 | -79.7525 | 2021-01-16 02:33:58
MSC HEIDI | 372008000 | 14.9 | 4.7 | One-way Transit | 22.38 | 2 | 179 | 1089 | 141 | Post-Panamax | 74 | 300 | 298 | Inbound | 257 | 221.46 |  | Nearshore | 32.6978 | -79.7568 | 2021-01-16 02:34:58
MSC HEIDI | 372008000 | 14.9 | 5.82 | One-way Transit | 22.38 | 2 | 179 | 1089 | 141 | Post-Panamax | 74 | 299 | 297 | Inbound | 255 | 221.46 |  | Nearshore | 32.6988 | -79.7589 | 2021-01-16 02:35:28
MSC HEIDI | 372008000 | 14.8 | 5.82 | One-way Transit | 22.38 | 2 | 179 | 1089 | 141 | Post-Panamax | 74 | 298 | 296 | Inbound | 255 | 221.46 |  | Nearshore | 32.701 | -79.7636 | 2021-01-16 02:36:34
MSC HEIDI | 372008000 | 14.8 | 5.82 | One-way Transit | 22.38 | 2 | 179 | 1089 | 141 | Post-Panamax | 74 | 298 | 296 | Inbound | 255 | 221.46 |  | Nearshore | 32.703 | -79.7679 | 2021-01-16 02:37:34
MSC HEIDI | 372008000 | 14.9 | 5.82 | One-way Transit | 22.38 | 2 | 179 | 1089 | 141 | Post-Panamax | 74 | 298 | 296 | Inbound | 255 | 221.46 |  | Nearshore | 32.7051 | -79.7727 | 2021-01-16 02:38:40
MSC HEIDI | 372008000 | 14.8 | 5.82 | One-way Transit | 22.38 | 2 | 179 | 1089 | 141 | Post-Panamax | 74 | 298 | 296 | Inbound | 255 | 221.46 |  | Nearshore | 32.7075 | -79.7779 | 2021-01-16 02:39:52
MSC HEIDI | 372008000 | 14.6 | 5.82 | One-way Transit | 22.38 | 2 | 179 | 1089 | 141 | Post-Panamax | 74 | 298 | 296 | Inbound | 255 | 221.46 |  | Nearshore | 32.709 | -79.7813 | 2021-01-16 02:40:40
MSC HEIDI | 372008000 | 14.6 | 5.82 | One-way Transit | 22.38 | 2 | 179 | 1089 | 141 | Post-Panamax | 74 | 298 | 296 | Inbound | 255 | 221.46 |  | Nearshore | 32.7114 | -79.7868 | 2021-01-16 02:41:58
MSC HEIDI | 372008000 | 14.6 | 5.82 | One-way Transit | 20 | 1 | 160 | 1089 | 141 | Post-Panamax | 74 | 298 | 297 | Inbound | 255 | 221.46 |  | Nearshore | 32.7128 | -79.7898 | 2021-01-16 02:42:40
MSC HEIDI | 372008000 | 14.8 | 5.82 | One-way Transit | 20 | 1 | 160 | 1089 | 141 | Post-Panamax | 74 | 299 | 298 | Inbound | 255 | 221.46 |  | Nearshore | 32.7153 | -79.7953 | 2021-01-16 02:43:58
MSC HEIDI | 372008000 | 15 | 5.82 | One-way Transit | 20 | 1 | 160 | 1089 | 141 | Post-Panamax | 74 | 300 | 299 | Inbound | 255 | 221.46 |  | Nearshore | 32.7165 | -79.7979 | 2021-01-16 02:44:33
MSC HEIDI | 372008000 | 15.2 | 4.7 | One-way Transit | 20 | 1 | 160 | 1089 | 141 | Post-Panamax | 74 | 300 | 299 | Inbound | 246 | 221.46 |  | Nearshore | 32.719 | -79.8031 | 2021-01-16 02:45:46
MSC HEIDI | 372008000 | 15.3 | 4.7 | One-way Transit | 20 | 1 | 160 | 1089 | 141 | Post-Panamax | 74 | 300 | 299 | Inbound | 246 | 221.46 |  | Nearshore | 32.7214 | -79.8079 | 2021-01-16 02:46:52
OLGA MAERSK | 220198000 | 15.1 | 22.37 | One-way Transit | 13.5 | 2 | 135 | 781 | 108 | Panamax | 74 | 301 | 299 | Inbound | 280 | 26.84 |  | Offshore | 32.6682 | -79.6963 | 2021-01-16 07:03:51
OLGA MAERSK | 220198000 | 15 | 22.37 | One-way Transit | 13.5 | 2 | 135 | 781 | 108 | Panamax | 74 | 301 | 299 | Inbound | 280 | 26.84 |  | Offshore | 32.6692 | -79.6984 | 2021-01-16 07:04:21
OLGA MAERSK | 220198000 | 15 | 22.37 | One-way Transit | 12.2 | 1 | 122 | 781 | 108 | Panamax | 74 | 300 | 299 | Inbound | 280 | 26.84 |  | Offshore | 32.6709 | -79.7018 | 2021-01-16 07:05:09
OLGA MAERSK | 220198000 | 15.1 | 22.37 | One-way Transit | 12.2 | 1 | 122 | 781 | 108 | Panamax | 74 | 300 | 299 | Inbound | 280 | 26.84 |  | Offshore | 32.6743 | -79.7087 | 2021-01-16 07:06:45
OLGA MAERSK | 220198000 | 15.1 | 22.37 | One-way Transit | 12.2 | 1 | 122 | 781 | 108 | Panamax | 74 | 298 | 299 | Inbound | 280 | 26.84 |  | Offshore | 32.6758 | -79.7117 | 2021-01-16 07:07:26
OLGA MAERSK | 220198000 | 15.1 | 22.37 | One-way Transit | 12.2 | 1 | 122 | 781 | 108 | Panamax | 74 | 299 | 298 | Inbound | 280 | 26.84 |  | Offshore | 32.6786 | -79.7173 | 2021-01-16 07:08:45
OLGA MAERSK | 220198000 | 15.1 | 22.37 | One-way Transit | 12.2 | 1 | 122 | 781 | 108 | Panamax | 74 | 299 | 298 | Inbound | 280 | 26.84 |  | Offshore | 32.6806 | -79.7217 | 2021-01-16 07:09:45
OLGA MAERSK | 220198000 | 15.1 | 22.37 | One-way Transit | 10.8 | 0 | 108 | 781 | 108 | Panamax | 74 | 298 | 298 | Inbound | 280 | 26.84 |  | Offshore | 32.6843 | -79.7295 | 2021-01-16 07:11:32
OLGA MAERSK | 220198000 | 15.1 | 22.37 | One-way Transit | 12.2 | 1 | 122 | 781 | 108 | Panamax | 74 | 300 | 299 | Inbound | 280 | 26.84 |  | Offshore | 32.687 | -79.7352 | 2021-01-16 07:12:50
OLGA MAERSK | 220198000 | 15.2 | 22.37 | One-way Transit | 13.5 | 2 | 135 | 781 | 108 | Panamax | 74 | 300 | 298 | Inbound | 280 | 26.84 |  | Offshore | 32.6881 | -79.7373 | 2021-01-16 07:13:21
OLGA MAERSK | 220198000 | 15.2 | 22.37 | One-way Transit | 12.2 | 1 | 122 | 781 | 108 | Panamax | 74 | 299 | 298 | Inbound | 280 | 26.84 |  | Offshore | 32.6898 | -79.7408 | 2021-01-16 07:14:09
OLGA MAERSK | 220198000 | 15.2 | 4.7 | One-way Transit | 13.5 | 2 | 135 | 781 | 108 | Panamax | 74 | 300 | 298 | Inbound | 256 | 221.46 |  | Nearshore | 32.6919 | -79.7452 | 2021-01-16 07:15:09
OLGA MAERSK | 220198000 | 15.2 | 4.7 | One-way Transit | 12.2 | 1 | 122 | 781 | 108 | Panamax | 74 | 299 | 298 | Inbound | 256 | 221.46 |  | Nearshore | 32.695 | -79.7518 | 2021-01-16 07:16:39
OLGA MAERSK | 220198000 | 15.2 | 4.7 | One-way Transit | 16.2 | 4 | 162 | 781 | 108 | Panamax | 74 | 301 | 297 | Inbound | 256 | 221.46 |  | Nearshore | 32.6973 | -79.7565 | 2021-01-16 07:17:45
OLGA MAERSK | 220198000 | 15.2 | 4.7 | One-way Transit | 13.5 | 2 | 135 | 781 | 108 | Panamax | 74 | 299 | 297 | Inbound | 256 | 221.46 |  | Nearshore | 32.6993 | -79.7609 | 2021-01-16 07:18:45
OLGA MAERSK | 220198000 | 15.2 | 4.7 | One-way Transit | 13.5 | 2 | 135 | 781 | 108 | Panamax | 74 | 299 | 297 | Inbound | 256 | 221.46 |  | Nearshore | 32.7009 | -79.7644 | 2021-01-16 07:19:33
OLGA MAERSK | 220198000 | 15.1 | 4.7 | One-way Transit | 10.8 | 0 | 108 | 781 | 108 | Panamax | 74 | 297 | 297 | Inbound | 256 | 221.46 |  | Nearshore | 32.7033 | -79.7698 | 2021-01-16 07:20:45
OLGA MAERSK | 220198000 | 15.1 | 4.7 | One-way Transit | 12.2 | 1 | 122 | 781 | 108 | Panamax | 74 | 298 | 297 | Inbound | 256 | 221.46 |  | Nearshore | 32.7044 | -79.7724 | 2021-01-16 07:21:21
OLGA MAERSK | 220198000 | 15 | 4.7 | One-way Transit | 12.2 | 1 | 122 | 781 | 108 | Panamax | 74 | 298 | 297 | Inbound | 256 | 221.46 |  | Nearshore | 32.7068 | -79.7777 | 2021-01-16 07:22:33
OLGA MAERSK | 220198000 | 14.5 | 4.7 | One-way Transit | 13.5 | 2 | 135 | 781 | 108 | Panamax | 74 | 299 | 297 | Inbound | 256 | 221.46 |  | Nearshore | 32.7089 | -79.7824 | 2021-01-16 07:23:38
OLGA MAERSK | 220198000 | 14.5 | 4.7 | One-way Transit | 13.5 | 2 | 135 | 781 | 108 | Panamax | 74 | 299 | 297 | Inbound | 256 | 221.46 |  | Nearshore | 32.7112 | -79.7875 | 2021-01-16 07:24:50
OLGA MAERSK | 220198000 | 14.3 | 4.7 | One-way Transit | 12.2 | 1 | 122 | 781 | 108 | Panamax | 74 | 301 | 300 | Inbound | 249 | 221.46 |  | Nearshore | 32.7133 | -79.7921 | 2021-01-16 07:25:56
OLGA MAERSK | 220198000 | 14.2 | 4.7 | One-way Transit | 10.8 | 0 | 108 | 781 | 108 | Panamax | 74 | 300 | 300 | Inbound | 249 | 221.46 |  | Nearshore | 32.7142 | -79.7941 | 2021-01-16 07:26:26
OLGA MAERSK | 220198000 | 14.4 | 4.7 | One-way Transit | 12.2 | 1 | 122 | 781 | 108 | Panamax | 74 | 300 | 299 | Inbound | 249 | 221.46 |  | Nearshore | 32.7168 | -79.7994 | 2021-01-16 07:27:44
OLGA MAERSK | 220198000 | 14.4 | 4.7 | One-way Transit | 12.2 | 1 | 122 | 781 | 108 | Panamax | 74 | 298 | 297 | Inbound | 249 | 221.46 |  | Nearshore | 32.7183 | -79.8023 | 2021-01-16 07:28:27
OLGA MAERSK | 220198000 | 14.1 | 4.7 | One-way Transit | 10.8 | 0 | 108 | 781 | 108 | Panamax | 74 | 297 | 297 | Inbound | 249 | 221.46 |  | Nearshore | 32.7203 | -79.8068 | 2021-01-16 07:29:33
OLGA MAERSK | 220198000 | 13.9 | 4.7 | One-way Transit | 12.2 | 1 | 122 | 781 | 108 | Panamax | 74 | 298 | 299 | Inbound | 249 | 221.46 |  | Nearshore | 32.7221 | -79.8109 | 2021-01-16 07:30:33
MAERSK COLUMBUS | 338525000 | 15.3 | 17.9 | One-way Transit | 20.62 | 2 | 165 | 981 | 131 | Post-Panamax | 71 | 298 | 296 | Inbound | 280 | 20.13 |  | Offshore | 32.67 | -79.7 | 2021-01-16 08:36:53
MAERSK COLUMBUS | 338525000 | 15.3 | 17.9 | One-way Transit | 22.75 | 3 | 182 | 981 | 131 | Post-Panamax | 71 | 299 | 296 | Inbound | 280 | 20.13 |  | Offshore | 32.6732 | -79.7067 | 2021-01-16 08:38:23
MAERSK COLUMBUS | 338525000 | 15.4 | 17.9 | One-way Transit | 20.62 | 2 | 165 | 981 | 131 | Post-Panamax | 71 | 299 | 297 | Inbound | 280 | 20.13 |  | Offshore | 32.6759 | -79.7125 | 2021-01-16 08:39:41
MAERSK COLUMBUS | 338525000 | 15.4 | 17.9 | One-way Transit | 22.75 | 3 | 182 | 981 | 131 | Post-Panamax | 71 | 300 | 297 | Inbound | 280 | 20.13 |  | Offshore | 32.6787 | -79.7182 | 2021-01-16 08:40:59
MAERSK COLUMBUS | 338525000 | 15.3 | 17.9 | One-way Transit | 22.75 | 3 | 182 | 981 | 131 | Post-Panamax | 71 | 299 | 296 | Inbound | 280 | 20.13 |  | Offshore | 32.685 | -79.7313 | 2021-01-16 08:43:59
MAERSK COLUMBUS | 338525000 | 15.3 | 17.9 | One-way Transit | 24.88 | 4 | 199 | 981 | 131 | Post-Panamax | 71 | 300 | 296 | Inbound | 280 | 20.13 |  | Offshore | 32.6863 | -79.734 | 2021-01-16 08:44:35
MAERSK COLUMBUS | 338525000 | 15.4 | 15.66 | One-way Transit | 22.75 | 3 | 182 | 981 | 131 | Post-Panamax | 71 | 299 | 296 | Inbound | 280 | 20.13 |  | Offshore | 32.6888 | -79.7393 | 2021-01-16 08:45:46
MAERSK COLUMBUS | 338525000 | 15.4 | 9.17 | One-way Transit | 22.75 | 3 | 182 | 981 | 131 | Post-Panamax | 71 | 299 | 296 | Inbound | 260 | 221.46 |  | Nearshore | 32.6914 | -79.7447 | 2021-01-16 08:46:59
MAERSK COLUMBUS | 338525000 | 15.4 | 9.17 | One-way Transit | 24.88 | 4 | 199 | 981 | 131 | Post-Panamax | 71 | 300 | 296 | Inbound | 260 | 221.46 |  | Nearshore | 32.6926 | -79.7473 | 2021-01-16 08:47:34
MAERSK COLUMBUS | 338525000 | 15.4 | 9.17 | One-way Transit | 22.75 | 3 | 182 | 981 | 131 | Post-Panamax | 71 | 300 | 297 | Inbound | 260 | 221.46 |  | Nearshore | 32.695 | -79.7522 | 2021-01-16 08:48:41
MAERSK COLUMBUS | 338525000 | 15.4 | 9.17 | One-way Transit | 20.62 | 2 | 165 | 981 | 131 | Post-Panamax | 71 | 299 | 297 | Inbound | 260 | 221.46 |  | Nearshore | 32.6975 | -79.7575 | 2021-01-16 08:49:53
MAERSK COLUMBUS | 338525000 | 15.4 | 9.17 | One-way Transit | 22.75 | 3 | 182 | 981 | 131 | Post-Panamax | 71 | 299 | 296 | Inbound | 260 | 221.46 |  | Nearshore | 32.6997 | -79.7618 | 2021-01-16 08:50:53
MAERSK COLUMBUS | 338525000 | 15.3 | 9.17 | One-way Transit | 24.88 | 4 | 199 | 981 | 131 | Post-Panamax | 71 | 300 | 296 | Inbound | 260 | 221.46 |  | Nearshore | 32.7019 | -79.7668 | 2021-01-16 08:51:59
MAERSK COLUMBUS | 338525000 | 15.3 | 9.17 | One-way Transit | 22.75 | 3 | 182 | 981 | 131 | Post-Panamax | 71 | 299 | 296 | Inbound | 260 | 221.46 |  | Nearshore | 32.703 | -79.769 | 2021-01-16 08:52:29
MAERSK COLUMBUS | 338525000 | 15.3 | 9.17 | One-way Transit | 22.75 | 3 | 182 | 981 | 131 | Post-Panamax | 71 | 299 | 296 | Inbound | 260 | 221.46 |  | Nearshore | 32.7057 | -79.7747 | 2021-01-16 08:53:47
MAERSK COLUMBUS | 338525000 | 15.1 | 9.17 | One-way Transit | 22.75 | 3 | 182 | 981 | 131 | Post-Panamax | 71 | 299 | 296 | Inbound | 260 | 221.46 |  | Nearshore | 32.708 | -79.7795 | 2021-01-16 08:54:53
MAERSK COLUMBUS | 338525000 | 14.6 | 6.93 | One-way Transit | 22.75 | 3 | 182 | 981 | 131 | Post-Panamax | 71 | 299 | 296 | Inbound | 262 | 12.75 |  | Nearshore | 32.7093 | -79.7825 | 2021-01-16 08:55:35
MAERSK COLUMBUS | 338525000 | 14.6 | 6.93 | One-way Transit | 20.62 | 2 | 165 | 981 | 131 | Post-Panamax | 71 | 299 | 297 | Inbound | 262 | 12.75 |  | Nearshore | 32.7113 | -79.7867 | 2021-01-16 08:56:35
MAERSK COLUMBUS | 338525000 | 14.6 | 6.93 | One-way Transit | 22.75 | 3 | 182 | 981 | 131 | Post-Panamax | 71 | 301 | 298 | Inbound | 262 | 12.75 |  | Nearshore | 32.7133 | -79.7908 | 2021-01-16 08:57:35
MAERSK COLUMBUS | 338525000 | 14.7 | 6.93 | One-way Transit | 22.75 | 3 | 182 | 981 | 131 | Post-Panamax | 71 | 301 | 298 | Inbound | 262 | 12.75 |  | Nearshore | 32.716 | -79.7963 | 2021-01-16 08:58:53
MAERSK COLUMBUS | 338525000 | 15 | 6.93 | One-way Transit | 22.75 | 3 | 182 | 981 | 131 | Post-Panamax | 71 | 301 | 298 | Inbound | 262 | 12.75 |  | Nearshore | 32.7176 | -79.7993 | 2021-01-16 08:59:35
MAERSK COLUMBUS | 338525000 | 15.1 | 6.93 | One-way Transit | 20.62 | 2 | 165 | 981 | 131 | Post-Panamax | 71 | 301 | 299 | Inbound | 262 | 12.75 |  | Nearshore | 32.7199 | -79.804 | 2021-01-16 09:00:41
MAERSK COLUMBUS | 338525000 | 15 | 6.93 | One-way Transit | 20.62 | 2 | 165 | 981 | 131 | Post-Panamax | 71 | 301 | 299 | Inbound | 262 | 12.75 |  | Nearshore | 32.7221 | -79.8083 | 2021-01-16 09:01:41
YORKTOWN EXPRESS | 367168650 | 16.3 | 22.37 | One-way Transit | 11.9 | 1 | 119 | 797 | 105 | Panamax | 70 | 298 | 297 | Inbound | 280 | 29.08 |  | Offshore | 32.6714 | -79.7032 | 2021-01-16 13:03:36
YORKTOWN EXPRESS | 367168650 | 16.4 | 22.37 | One-way Transit | 10.5 | 0 | 105 | 797 | 105 | Panamax | 70 | 298 | 298 | Inbound | 280 | 29.08 |  | Offshore | 32.6736 | -79.7082 | 2021-01-16 13:04:36
YORKTOWN EXPRESS | 367168650 | 16.5 | 22.37 | One-way Transit | 10.5 | 0 | 105 | 797 | 105 | Panamax | 70 | 299 | 299 | Inbound | 270 | 29.08 |  | Offshore | 32.6747 | -79.7106 | 2021-01-16 13:05:06
YORKTOWN EXPRESS | 367168650 | 16.6 | 22.37 | One-way Transit | 10.5 | 0 | 105 | 797 | 105 | Panamax | 70 | 299 | 299 | Inbound | 270 | 29.08 |  | Offshore | 32.6787 | -79.7189 | 2021-01-16 13:06:54
YORKTOWN EXPRESS | 367168650 | 16.6 | 22.37 | One-way Transit | 10.5 | 0 | 105 | 797 | 105 | Panamax | 70 | 300 | 300 | Inbound | 270 | 29.08 |  | Offshore | 32.6799 | -79.7213 | 2021-01-16 13:07:24
YORKTOWN EXPRESS | 367168650 | 16.6 | 22.37 | One-way Transit | 11.9 | 1 | 119 | 797 | 105 | Panamax | 70 | 301 | 300 | Inbound | 270 | 29.08 |  | Offshore | 32.6854 | -79.7323 | 2021-01-16 13:09:42
YORKTOWN EXPRESS | 367168650 | 16.7 | 22.37 | One-way Transit | 10.5 | 0 | 105 | 797 | 105 | Panamax | 70 | 300 | 300 | Inbound | 270 | 29.08 |  | Offshore | 32.6884 | -79.7383 | 2021-01-16 13:11:00
YORKTOWN EXPRESS | 367168650 | 16.7 | 22.37 | One-way Transit | 13.3 | 2 | 133 | 797 | 105 | Panamax | 70 | 302 | 300 | Inbound | 270 | 29.08 |  | Offshore | 32.6896 | -79.7406 | 2021-01-16 13:11:30
YORKTOWN EXPRESS | 367168650 | 16.5 | 9.17 | One-way Transit | 11.9 | 1 | 119 | 797 | 105 | Panamax | 70 | 300 | 299 | Inbound | 260 | 221.46 |  | Nearshore | 32.6923 | -79.746 | 2021-01-16 13:12:36
YORKTOWN EXPRESS | 367168650 | 16.6 | 9.17 | One-way Transit | 10.5 | 0 | 105 | 797 | 105 | Panamax | 70 | 299 | 299 | Inbound | 260 | 221.46 |  | Nearshore | 32.6949 | -79.7515 | 2021-01-16 13:13:48
YORKTOWN EXPRESS | 367168650 | 16.6 | 9.17 | One-way Transit | 13.3 | 2 | 133 | 797 | 105 | Panamax | 70 | 300 | 298 | Inbound | 260 | 221.46 |  | Nearshore | 32.6974 | -79.7568 | 2021-01-16 13:14:54
YORKTOWN EXPRESS | 367168650 | 16.6 | 10.29 | One-way Transit | 10.5 | 0 | 105 | 797 | 105 | Panamax | 70 | 299 | 299 | Inbound | 260 | 221.46 |  | Nearshore | 32.6996 | -79.7616 | 2021-01-16 13:15:54
YORKTOWN EXPRESS | 367168650 | 16.5 | 10.29 | One-way Transit | 11.9 | 1 | 119 | 797 | 105 | Panamax | 70 | 299 | 298 | Inbound | 260 | 221.46 |  | Nearshore | 32.7019 | -79.7664 | 2021-01-16 13:16:54
YORKTOWN EXPRESS | 367168650 | 16.6 | 10.29 | One-way Transit | 10.5 | 0 | 105 | 797 | 105 | Panamax | 70 | 299 | 299 | Inbound | 260 | 221.46 |  | Nearshore | 32.7041 | -79.7711 | 2021-01-16 13:17:54
YORKTOWN EXPRESS | 367168650 | 16.5 | 10.29 | One-way Transit | 13.3 | 2 | 133 | 797 | 105 | Panamax | 70 | 301 | 299 | Inbound | 260 | 221.46 |  | Nearshore | 32.7064 | -79.7759 | 2021-01-16 13:18:54
YORKTOWN EXPRESS | 367168650 | 16.2 | 10.29 | One-way Transit | 11.9 | 1 | 119 | 797 | 105 | Panamax | 70 | 300 | 299 | Inbound | 260 | 221.46 |  | Nearshore | 32.7078 | -79.7787 | 2021-01-16 13:19:30
YORKTOWN EXPRESS | 367168650 | 15.7 | 10.29 | One-way Transit | 11.9 | 1 | 119 | 797 | 105 | Panamax | 70 | 300 | 299 | Inbound | 260 | 221.46 |  | Nearshore | 32.7104 | -79.7841 | 2021-01-16 13:20:42
YORKTOWN EXPRESS | 367168650 | 15.3 | 10.29 | One-way Transit | 11.9 | 1 | 119 | 797 | 105 | Panamax | 70 | 300 | 299 | Inbound | 260 | 221.46 |  | Nearshore | 32.7132 | -79.7899 | 2021-01-16 13:21:59
YORKTOWN EXPRESS | 367168650 | 15.2 | 10.29 | One-way Transit | 11.9 | 1 | 119 | 797 | 105 | Panamax | 70 | 300 | 299 | Inbound | 260 | 221.46 |  | Nearshore | 32.7143 | -79.7921 | 2021-01-16 13:22:30
YORKTOWN EXPRESS | 367168650 | 14.9 | 10.29 | One-way Transit | 11.9 | 1 | 119 | 797 | 105 | Panamax | 70 | 300 | 299 | Inbound | 260 | 221.46 |  | Nearshore | 32.7166 | -79.7968 | 2021-01-16 13:23:36
YORKTOWN EXPRESS | 367168650 | 14.6 | 10.29 | One-way Transit | 11.9 | 1 | 119 | 797 | 105 | Panamax | 70 | 300 | 299 | Inbound | 260 | 221.46 |  | Nearshore | 32.7187 | -79.8011 | 2021-01-16 13:24:36
YORKTOWN EXPRESS | 367168650 | 14.1 | 11.41 | One-way Transit | 11.9 | 1 | 119 | 797 | 105 | Panamax | 70 | 301 | 300 | Inbound | 260 | 221.46 |  | Nearshore | 32.7207 | -79.8051 | 2021-01-16 13:25:36
YORKTOWN EXPRESS | 367168650 | 13.9 | 11.41 | One-way Transit | 16 | 4 | 160 | 797 | 105 | Panamax | 70 | 302 | 298 | Inbound | 260 | 221.46 |  | Nearshore | 32.7233 | -79.8102 | 2021-01-16 13:26:54
MSC VIDHI | 636016433 | 15.5 | 22.37 | One-way Transit | 19.4 | 4 | 194 | 909 | 131 | Panamax | 79 | 299 | 295 | Inbound | 270 | 31.32 |  | Offshore | 32.6743 | -79.7087 | 2021-01-16 14:11:40
MSC VIDHI | 636016433 | 15.5 | 22.37 | One-way Transit | 19.4 | 4 | 194 | 909 | 131 | Panamax | 79 | 299 | 295 | Inbound | 270 | 31.32 |  | Offshore | 32.679 | -79.719 | 2021-01-16 14:13:58
MSC VIDHI | 636016433 | 15.2 | 22.37 | One-way Transit | 19.4 | 4 | 194 | 909 | 131 | Panamax | 79 | 299 | 295 | Inbound | 270 | 31.32 |  | Offshore | 32.6803 | -79.7217 | 2021-01-16 14:14:34
MSC VIDHI | 636016433 | 11.9 | 24.61 | One-way Transit | 22.5 | 6 | 225 | 909 | 131 | Panamax | 79 | 300 | 294 | Inbound | 270 | 29.08 |  | Offshore | 32.6858 | -79.7335 | 2021-01-16 14:17:39
MSC VIDHI | 636016433 | 11 | 24.61 | One-way Transit | 21 | 5 | 210 | 909 | 131 | Panamax | 79 | 300 | 295 | Inbound | 270 | 29.08 |  | Offshore | 32.6877 | -79.7374 | 2021-01-16 14:18:52
MSC VIDHI | 636016433 | 10.7 | 24.61 | One-way Transit | 21 | 5 | 210 | 909 | 131 | Panamax | 79 | 300 | 295 | Inbound | 270 | 29.08 |  | Offshore | 32.6884 | -79.7389 | 2021-01-16 14:19:22
MSC VIDHI | 636016433 | 10.3 | 24.61 | One-way Transit | 19.4 | 4 | 194 | 909 | 131 | Panamax | 79 | 300 | 296 | Inbound | 270 | 29.08 |  | Offshore | 32.6894 | -79.7409 | 2021-01-16 14:20:02
MSC VIDHI | 636016433 | 9.2 | 10.29 | One-way Transit | 22.5 | 6 | 225 | 909 | 131 | Panamax | 79 | 301 | 295 | Inbound | 257 | 221.46 |  | Nearshore | 32.6917 | -79.7455 | 2021-01-16 14:21:41
MSC VIDHI | 636016433 | 8.6 | 10.29 | One-way Transit | 22.5 | 6 | 225 | 909 | 131 | Panamax | 79 | 301 | 295 | Inbound | 257 | 221.46 |  | Nearshore | 32.6929 | -79.7479 | 2021-01-16 14:22:41
MSC VIDHI | 636016433 | 8.8 | 10.29 | One-way Transit | 22.5 | 6 | 225 | 909 | 131 | Panamax | 79 | 301 | 295 | Inbound | 257 | 221.46 |  | Nearshore | 32.6941 | -79.7504 | 2021-01-16 14:23:41
MSC VIDHI | 636016433 | 9.7 | 10.29 | One-way Transit | 22.5 | 6 | 225 | 909 | 131 | Panamax | 79 | 301 | 295 | Inbound | 257 | 221.46 |  | Nearshore | 32.6955 | -79.753 | 2021-01-16 14:24:41
MSC VIDHI | 636016433 | 10.8 | 10.29 | One-way Transit | 21 | 5 | 210 | 909 | 131 | Panamax | 79 | 301 | 296 | Inbound | 254 | 221.46 |  | Nearshore | 32.6969 | -79.7559 | 2021-01-16 14:25:41
MSC VIDHI | 636016433 | 12.4 | 10.29 | One-way Transit | 21 | 5 | 210 | 909 | 131 | Panamax | 79 | 300 | 295 | Inbound | 254 | 221.46 |  | Nearshore | 32.6989 | -79.76 | 2021-01-16 14:26:52
MSC VIDHI | 636016433 | 13.3 | 10.29 | One-way Transit | 16.3 | 2 | 163 | 909 | 131 | Panamax | 79 | 300 | 298 | Inbound | 254 | 221.46 |  | Nearshore | 32.7007 | -79.7637 | 2021-01-16 14:27:52
MSC VIDHI | 636016433 | 14.2 | 10.29 | One-way Transit | 17.8 | 3 | 178 | 909 | 131 | Panamax | 79 | 302 | 299 | Inbound | 254 | 221.46 |  | Nearshore | 32.703 | -79.7682 | 2021-01-16 14:29:01
MSC VIDHI | 636016433 | 14.4 | 10.29 | One-way Transit | 21 | 5 | 210 | 909 | 131 | Panamax | 79 | 303 | 298 | Inbound | 254 | 221.46 |  | Nearshore | 32.7041 | -79.7703 | 2021-01-16 14:29:32
MSC VIDHI | 636016433 | 14.7 | 10.29 | One-way Transit | 17.8 | 3 | 178 | 909 | 131 | Panamax | 79 | 299 | 296 | Inbound | 254 | 221.46 |  | Nearshore | 32.7069 | -79.7759 | 2021-01-16 14:30:53
MSC VIDHI | 636016433 | 14.8 | 10.29 | One-way Transit | 19.4 | 4 | 194 | 909 | 131 | Panamax | 79 | 300 | 296 | Inbound | 254 | 221.46 |  | Nearshore | 32.708 | -79.778 | 2021-01-16 14:31:24
MSC VIDHI | 636016433 | 14.7 | 10.29 | One-way Transit | 17.8 | 3 | 178 | 909 | 131 | Panamax | 79 | 299 | 296 | Inbound | 254 | 221.46 |  | Nearshore | 32.7104 | -79.783 | 2021-01-16 14:32:35
MSC VIDHI | 636016433 | 14.9 | 10.29 | One-way Transit | 19.4 | 4 | 194 | 909 | 131 | Panamax | 79 | 298 | 294 | Inbound | 254 | 221.46 |  | Nearshore | 32.7129 | -79.7886 | 2021-01-16 14:33:53
MSC VIDHI | 636016433 | 15.2 | 10.29 | One-way Transit | 19.4 | 4 | 194 | 909 | 131 | Panamax | 79 | 298 | 294 | Inbound | 254 | 221.46 |  | Nearshore | 32.7149 | -79.793 | 2021-01-16 14:34:53
MSC VIDHI | 636016433 | 15.5 | 10.29 | One-way Transit | 19.4 | 4 | 194 | 909 | 131 | Panamax | 79 | 298 | 294 | Inbound | 257 | 221.46 |  | Nearshore | 32.7171 | -79.798 | 2021-01-16 14:36:00
MSC VIDHI | 636016433 | 15.8 | 10.29 | One-way Transit | 17.8 | 3 | 178 | 909 | 131 | Panamax | 79 | 301 | 298 | Inbound | 257 | 221.46 |  | Nearshore | 32.7192 | -79.8025 | 2021-01-16 14:37:00
MSC VIDHI | 636016433 | 15.9 | 10.29 | One-way Transit | 17.8 | 3 | 178 | 909 | 131 | Panamax | 79 | 303 | 300 | Inbound | 257 | 221.46 |  | Nearshore | 32.7211 | -79.8061 | 2021-01-16 14:37:48
MSC VIDHI | 636016433 | 16 | 10.29 | One-way Transit | 19.4 | 4 | 194 | 909 | 131 | Panamax | 79 | 304 | 300 | Inbound | 257 | 221.46 |  | Nearshore | 32.7223 | -79.8083 | 2021-01-16 14:38:18
MSC HEIDI | 372008000 | 15.7 | 18.34 | One-way Transit | 22.38 | 2 | 179 | 1089 | 141 | Post-Panamax | 74 | 120 | 122 | Outbound | 253 | 221.46 |  | Nearshore | 32.7219 | -79.8098 | 2021-01-16 18:07:07
MSC HEIDI | 372008000 | 16.1 | 18.34 | One-way Transit | 20 | 1 | 160 | 1089 | 141 | Post-Panamax | 74 | 119 | 120 | Outbound | 253 | 221.46 |  | Nearshore | 32.7178 | -79.8016 | 2021-01-16 18:08:55
MAERSK SYDNEY | 563000500 | 17 | 15.66 | One-way Transit | 24.75 | 3 | 198 | 1099 | 141 | Post-Panamax | 70 | 300 | 297 | Inbound | 270 | 20.13 |  | Offshore | 32.6743 | -79.7081 | 2021-01-15 02:16:19
MAERSK SYDNEY | 563000500 | 16.9 | 15.66 | One-way Transit | 22.38 | 2 | 179 | 1099 | 141 | Post-Panamax | 70 | 298 | 296 | Inbound | 270 | 20.13 |  | Offshore | 32.677 | -79.7141 | 2021-01-15 02:17:31
MAERSK SYDNEY | 563000500 | 17 | 15.66 | One-way Transit | 22.38 | 2 | 179 | 1099 | 141 | Post-Panamax | 70 | 298 | 296 | Inbound | 270 | 20.13 |  | Offshore | 32.6794 | -79.7194 | 2021-01-15 02:18:37
MAERSK SYDNEY | 563000500 | 17 | 15.66 | One-way Transit | 20 | 1 | 160 | 1099 | 141 | Post-Panamax | 70 | 298 | 297 | Inbound | 270 | 20.13 |  | Offshore | 32.6805 | -79.7218 | 2021-01-15 02:19:07
MAERSK SYDNEY | 563000500 | 16.9 | 15.66 | One-way Transit | 22.38 | 2 | 179 | 1099 | 141 | Post-Panamax | 70 | 299 | 297 | Inbound | 270 | 20.13 |  | Offshore | 32.6849 | -79.7313 | 2021-01-15 02:21:01
MAERSK SYDNEY | 563000500 | 16.9 | 15.66 | One-way Transit | 20 | 1 | 160 | 1099 | 141 | Post-Panamax | 70 | 299 | 298 | Inbound | 270 | 20.13 |  | Offshore | 32.6862 | -79.7342 | 2021-01-15 02:21:37
MAERSK SYDNEY | 563000500 | 17 | 15.66 | One-way Transit | 22.38 | 2 | 179 | 1099 | 141 | Post-Panamax | 70 | 299 | 297 | Inbound | 270 | 20.13 |  | Offshore | 32.6885 | -79.7391 | 2021-01-15 02:22:37
MAERSK SYDNEY | 563000500 | 17.1 | 4.7 | One-way Transit | 20 | 1 | 160 | 1099 | 141 | Post-Panamax | 70 | 299 | 298 | Inbound | 238 | 221.46 |  | Nearshore | 32.6901 | -79.7425 | 2021-01-15 02:23:19
MAERSK SYDNEY | 563000500 | 17 | 4.7 | One-way Transit | 22.38 | 2 | 179 | 1099 | 141 | Post-Panamax | 70 | 299 | 297 | Inbound | 238 | 221.46 |  | Nearshore | 32.6939 | -79.7503 | 2021-01-15 02:24:55
MAERSK SYDNEY | 563000500 | 17 | 4.7 | One-way Transit | 22.38 | 2 | 179 | 1099 | 141 | Post-Panamax | 70 | 299 | 297 | Inbound | 245 | 221.46 |  | Nearshore | 32.6952 | -79.7532 | 2021-01-15 02:25:31
MAERSK SYDNEY | 563000500 | 16.9 | 4.7 | One-way Transit | 22.38 | 2 | 179 | 1099 | 141 | Post-Panamax | 70 | 299 | 297 | Inbound | 245 | 221.46 |  | Nearshore | 32.6977 | -79.7586 | 2021-01-15 02:26:37
MAERSK SYDNEY | 563000500 | 17 | 4.7 | One-way Transit | 22.38 | 2 | 179 | 1099 | 141 | Post-Panamax | 70 | 299 | 297 | Inbound | 245 | 221.46 |  | Nearshore | 32.7001 | -79.7635 | 2021-01-15 02:27:37
MAERSK SYDNEY | 563000500 | 16.9 | 4.7 | One-way Transit | 22.38 | 2 | 179 | 1099 | 141 | Post-Panamax | 70 | 299 | 297 | Inbound | 245 | 221.46 |  | Nearshore | 32.7029 | -79.7695 | 2021-01-15 02:28:49
MAERSK SYDNEY | 563000500 | 16.9 | 4.7 | One-way Transit | 22.38 | 2 | 179 | 1099 | 141 | Post-Panamax | 70 | 299 | 297 | Inbound | 245 | 221.46 |  | Nearshore | 32.7052 | -79.7743 | 2021-01-15 02:29:49
MAERSK SYDNEY | 563000500 | 16.6 | 4.7 | One-way Transit | 22.38 | 2 | 179 | 1099 | 141 | Post-Panamax | 70 | 299 | 297 | Inbound | 245 | 221.46 |  | Nearshore | 32.7077 | -79.7796 | 2021-01-15 02:30:56
MAERSK SYDNEY | 563000500 | 16.3 | 4.7 | One-way Transit | 20 | 1 | 160 | 1099 | 141 | Post-Panamax | 70 | 300 | 299 | Inbound | 245 | 221.46 |  | Nearshore | 32.7088 | -79.782 | 2021-01-15 02:31:25
MAERSK SYDNEY | 563000500 | 16.2 | 4.7 | One-way Transit | 22.38 | 2 | 179 | 1099 | 141 | Post-Panamax | 70 | 300 | 298 | Inbound | 245 | 221.46 |  | Nearshore | 32.7118 | -79.7879 | 2021-01-15 02:32:44
MAERSK SYDNEY | 563000500 | 16.2 | 4.7 | One-way Transit | 22.38 | 2 | 179 | 1099 | 141 | Post-Panamax | 70 | 300 | 298 | Inbound | 245 | 221.46 |  | Nearshore | 32.7141 | -79.7926 | 2021-01-15 02:33:44
MAERSK SYDNEY | 563000500 | 16.3 | 4.7 | One-way Transit | 22.38 | 2 | 179 | 1099 | 141 | Post-Panamax | 70 | 300 | 298 | Inbound | 245 | 221.46 |  | Nearshore | 32.7152 | -79.795 | 2021-01-15 02:34:14
MAERSK SYDNEY | 563000500 | 16.9 | 4.7 | One-way Transit | 20 | 1 | 160 | 1099 | 141 | Post-Panamax | 70 | 300 | 299 | Inbound | 245 | 221.46 |  | Nearshore | 32.7188 | -79.8021 | 2021-01-15 02:35:43
MAERSK SYDNEY | 563000500 | 17 | 4.7 | One-way Transit | 20 | 1 | 160 | 1099 | 141 | Post-Panamax | 70 | 300 | 299 | Inbound | 245 | 221.46 |  | Nearshore | 32.7216 | -79.8078 | 2021-01-15 02:36:55
MAERSK SYDNEY | 563000500 | 17 | 4.7 | One-way Transit | 22.38 | 2 | 179 | 1099 | 141 | Post-Panamax | 70 | 300 | 298 | Inbound | 245 | 221.46 |  | Nearshore | 32.723 | -79.8107 | 2021-01-15 02:37:31
BRUSSELS | 255806004 | 17.1 | 6.93 | One-way Transit | 13.1 | 0 | 131 | 912 | 131 | Panamax | 79 | 118 | 118 | Outbound | 237 | 9.17 |  | Nearshore | 32.7209 | -79.8079 | 2021-01-15 05:55:42
BRUSSELS | 255806004 | 17.4 | 6.93 | One-way Transit | 13.1 | 0 | 131 | 912 | 131 | Panamax | 79 | 118 | 118 | Outbound | 237 | 9.17 |  | Nearshore | 32.7186 | -79.8028 | 2021-01-15 05:56:42
BRUSSELS | 255806004 | 17.4 | 6.93 | One-way Transit | 13.1 | 0 | 131 | 912 | 131 | Panamax | 79 | 119 | 119 | Outbound | 237 | 9.17 |  | Nearshore | 32.7164 | -79.7978 | 2021-01-15 05:57:42
BRUSSELS | 255806004 | 17.1 | 6.93 | One-way Transit | 14.7 | 1 | 147 | 912 | 131 | Panamax | 79 | 120 | 119 | Outbound | 237 | 9.17 |  | Nearshore | 32.7138 | -79.7924 | 2021-01-15 05:58:47
BRUSSELS | 255806004 | 17 | 6.93 | One-way Transit | 13.1 | 0 | 131 | 912 | 131 | Panamax | 79 | 119 | 119 | Outbound | 237 | 9.17 |  | Nearshore | 32.7112 | -79.787 | 2021-01-15 05:59:54
BRUSSELS | 255806004 | 16.8 | 6.93 | One-way Transit | 13.1 | 0 | 131 | 912 | 131 | Panamax | 79 | 119 | 119 | Outbound | 237 | 9.17 |  | Nearshore | 32.7099 | -79.7841 | 2021-01-15 06:00:29
BRUSSELS | 255806004 | 16.8 | 6.93 | One-way Transit | 13.1 | 0 | 131 | 912 | 131 | Panamax | 79 | 119 | 119 | Outbound | 237 | 9.17 |  | Nearshore | 32.7074 | -79.7789 | 2021-01-15 06:01:35
BRUSSELS | 255806004 | 17.2 | 6.93 | One-way Transit | 13.1 | 0 | 131 | 912 | 131 | Panamax | 79 | 119 | 119 | Outbound | 237 | 9.17 |  | Nearshore | 32.7044 | -79.7724 | 2021-01-15 06:02:54
BRUSSELS | 255806004 | 17.1 | 6.93 | One-way Transit | 14.7 | 1 | 147 | 912 | 131 | Panamax | 79 | 118 | 119 | Outbound | 237 | 9.17 |  | Nearshore | 32.7021 | -79.7674 | 2021-01-15 06:03:54
BRUSSELS | 255806004 | 17.1 | 6.93 | One-way Transit | 14.7 | 1 | 147 | 912 | 131 | Panamax | 79 | 118 | 119 | Outbound | 237 | 9.17 |  | Nearshore | 32.6998 | -79.7625 | 2021-01-15 06:04:54
BRUSSELS | 255806004 | 17.2 | 6.93 | One-way Transit | 14.7 | 1 | 147 | 912 | 131 | Panamax | 79 | 118 | 119 | Outbound | 238 | 221.46 |  | Nearshore | 32.6975 | -79.7576 | 2021-01-15 06:05:59
BRUSSELS | 255806004 | 17.1 | 6.93 | One-way Transit | 13.1 | 0 | 131 | 912 | 131 | Panamax | 79 | 120 | 120 | Outbound | 238 | 221.46 |  | Nearshore | 32.695 | -79.752 | 2021-01-15 06:07:00
BRUSSELS | 255806004 | 17.1 | 6.93 | One-way Transit | 14.7 | 1 | 147 | 912 | 131 | Panamax | 79 | 119 | 120 | Outbound | 238 | 221.46 |  | Nearshore | 32.6936 | -79.7492 | 2021-01-15 06:07:35
BRUSSELS | 255806004 | 17.1 | 6.93 | One-way Transit | 13.1 | 0 | 131 | 912 | 131 | Panamax | 79 | 120 | 120 | Outbound | 238 | 221.46 |  | Nearshore | 32.691 | -79.7438 | 2021-01-15 06:08:41
BRUSSELS | 255806004 | 17.1 | 20.13 | One-way Transit | 14.7 | 1 | 147 | 912 | 131 | Panamax | 79 | 119 | 120 | Outbound | 260 | 24.61 |  | Offshore | 32.6892 | -79.7398 | 2021-01-15 06:09:30
BRUSSELS | 255806004 | 16.9 | 20.13 | One-way Transit | 13.1 | 0 | 131 | 912 | 131 | Panamax | 79 | 121 | 121 | Outbound | 260 | 24.61 |  | Offshore | 32.6866 | -79.7344 | 2021-01-15 06:10:35
BRUSSELS | 255806004 | 16.7 | 20.13 | One-way Transit | 13.1 | 0 | 131 | 912 | 131 | Panamax | 79 | 120 | 120 | Outbound | 260 | 24.61 |  | Offshore | 32.6855 | -79.7321 | 2021-01-15 06:11:05
BRUSSELS | 255806004 | 16.9 | 20.13 | One-way Transit | 14.7 | 1 | 147 | 912 | 131 | Panamax | 79 | 119 | 120 | Outbound | 260 | 24.61 |  | Offshore | 32.6809 | -79.7224 | 2021-01-15 06:13:05
BRUSSELS | 255806004 | 16.9 | 20.13 | One-way Transit | 13.1 | 0 | 131 | 912 | 131 | Panamax | 79 | 120 | 120 | Outbound | 260 | 24.61 |  | Offshore | 32.6783 | -79.7171 | 2021-01-15 06:14:11
BRUSSELS | 255806004 | 16.9 | 20.13 | One-way Transit | 14.7 | 1 | 147 | 912 | 131 | Panamax | 79 | 119 | 120 | Outbound | 260 | 24.61 |  | Offshore | 32.6749 | -79.7098 | 2021-01-15 06:15:41
BRUSSELS | 255806004 | 16.9 | 20.13 | One-way Transit | 13.1 | 0 | 131 | 912 | 131 | Panamax | 79 | 120 | 120 | Outbound | 260 | 24.61 |  | Offshore | 32.6737 | -79.7074 | 2021-01-15 06:16:11
BRUSSELS | 255806004 | 16.7 | 20.13 | One-way Transit | 13.1 | 0 | 131 | 912 | 131 | Panamax | 79 | 120 | 120 | Outbound | 260 | 24.61 |  | Offshore | 32.6677 | -79.695 | 2021-01-15 06:18:47
EVER LENIENT | 235102677 | 14.5 | 5.82 | One-way Transit | 21.25 | 1 | 170 | 1099 | 151 | Post-Panamax | 74 | 119 | 118 | Outbound | 253 | 221.46 |  | Nearshore | 32.7222 | -79.8112 | 2021-01-15 07:34:33
EVER LENIENT | 235102677 | 14.5 | 5.82 | One-way Transit | 18.88 | 0 | 151 | 1099 | 151 | Post-Panamax | 74 | 118 | 118 | Outbound | 248 | 221.46 |  | Nearshore | 32.7199 | -79.8061 | 2021-01-15 07:35:45
EVER LENIENT | 235102677 | 14.5 | 5.82 | One-way Transit | 21.25 | 1 | 170 | 1099 | 151 | Post-Panamax | 74 | 119 | 118 | Outbound | 248 | 221.46 |  | Nearshore | 32.7177 | -79.8014 | 2021-01-15 07:36:57
EVER LENIENT | 235102677 | 14.6 | 5.82 | One-way Transit | 18.88 | 0 | 151 | 1099 | 151 | Post-Panamax | 74 | 118 | 118 | Outbound | 248 | 221.46 |  | Nearshore | 32.7165 | -79.7986 | 2021-01-15 07:37:27
EVER LENIENT | 235102677 | 14.9 | 5.82 | One-way Transit | 23.62 | 2 | 189 | 1099 | 151 | Post-Panamax | 74 | 117 | 115 | Outbound | 248 | 221.46 |  | Nearshore | 32.7139 | -79.7932 | 2021-01-15 07:38:45
EVER LENIENT | 235102677 | 14.8 | 5.82 | One-way Transit | 21.25 | 1 | 170 | 1099 | 151 | Post-Panamax | 74 | 116 | 115 | Outbound | 248 | 221.46 |  | Nearshore | 32.7123 | -79.7892 | 2021-01-15 07:39:45
EVER LENIENT | 235102677 | 14.8 | 5.82 | One-way Transit | 21.25 | 1 | 170 | 1099 | 151 | Post-Panamax | 74 | 116 | 115 | Outbound | 248 | 221.46 |  | Nearshore | 32.7112 | -79.7865 | 2021-01-15 07:40:21
EVER LENIENT | 235102677 | 14.7 | 5.82 | One-way Transit | 21.25 | 1 | 170 | 1099 | 151 | Post-Panamax | 74 | 116 | 117 | Outbound | 248 | 221.46 |  | Nearshore | 32.7086 | -79.7802 | 2021-01-15 07:41:45
EVER LENIENT | 235102677 | 14.7 | 5.82 | One-way Transit | 21.25 | 1 | 170 | 1099 | 151 | Post-Panamax | 74 | 118 | 119 | Outbound | 248 | 221.46 |  | Nearshore | 32.7063 | -79.7748 | 2021-01-15 07:42:57
EVER LENIENT | 235102677 | 14.7 | 5.82 | One-way Transit | 18.88 | 0 | 151 | 1099 | 151 | Post-Panamax | 74 | 119 | 119 | Outbound | 248 | 221.46 |  | Nearshore | 32.7051 | -79.7722 | 2021-01-15 07:43:33
EVER LENIENT | 235102677 | 14.8 | 5.82 | One-way Transit | 21.25 | 1 | 170 | 1099 | 151 | Post-Panamax | 74 | 119 | 120 | Outbound | 248 | 221.46 |  | Nearshore | 32.7025 | -79.7669 | 2021-01-15 07:44:45
EVER LENIENT | 235102677 | 14.9 | 6.93 | One-way Transit | 18.88 | 0 | 151 | 1099 | 151 | Post-Panamax | 74 | 119 | 119 | Outbound | 240 | 221.46 |  | Nearshore | 32.7011 | -79.7638 | 2021-01-15 07:45:27
EVER LENIENT | 235102677 | 15 | 6.93 | One-way Transit | 21.25 | 1 | 170 | 1099 | 151 | Post-Panamax | 74 | 123 | 122 | Outbound | 240 | 221.46 |  | Nearshore | 32.6979 | -79.7576 | 2021-01-15 07:46:45
EVER LENIENT | 235102677 | 14.9 | 6.93 | One-way Transit | 21.25 | 1 | 170 | 1099 | 151 | Post-Panamax | 74 | 123 | 122 | Outbound | 240 | 221.46 |  | Nearshore | 32.6956 | -79.7534 | 2021-01-15 07:47:45
EVER LENIENT | 235102677 | 14.8 | 6.93 | One-way Transit | 21.25 | 1 | 170 | 1099 | 151 | Post-Panamax | 74 | 121 | 120 | Outbound | 240 | 221.46 |  | Nearshore | 32.6929 | -79.7483 | 2021-01-15 07:48:57
EVER LENIENT | 235102677 | 14.8 | 6.93 | One-way Transit | 18.88 | 0 | 151 | 1099 | 151 | Post-Panamax | 74 | 120 | 120 | Outbound | 240 | 221.46 |  | Nearshore | 32.6917 | -79.7458 | 2021-01-15 07:49:33
EVER LENIENT | 235102677 | 14.7 | 6.93 | One-way Transit | 18.88 | 0 | 151 | 1099 | 151 | Post-Panamax | 74 | 120 | 120 | Outbound | 240 | 221.46 |  | Nearshore | 32.6897 | -79.7417 | 2021-01-15 07:50:38
EVER LENIENT | 235102677 | 14.7 | 17.9 | One-way Transit | 18.88 | 0 | 151 | 1099 | 151 | Post-Panamax | 74 | 120 | 120 | Outbound | 260 | 24.61 |  | Offshore | 32.6876 | -79.7377 | 2021-01-15 07:51:33
EVER LENIENT | 235102677 | 14.7 | 17.9 | One-way Transit | 18.88 | 0 | 151 | 1099 | 151 | Post-Panamax | 74 | 120 | 120 | Outbound | 260 | 24.61 |  | Offshore | 32.6852 | -79.7328 | 2021-01-15 07:52:44
EVER LENIENT | 235102677 | 14.8 | 17.9 | One-way Transit | 23.62 | 2 | 189 | 1099 | 151 | Post-Panamax | 74 | 121 | 119 | Outbound | 260 | 24.61 |  | Offshore | 32.6835 | -79.7295 | 2021-01-15 07:53:33
EVER LENIENT | 235102677 | 14.6 | 17.9 | One-way Transit | 18.88 | 0 | 151 | 1099 | 151 | Post-Panamax | 74 | 118 | 118 | Outbound | 260 | 24.61 |  | Offshore | 32.6809 | -79.7238 | 2021-01-15 07:54:44
EVER LENIENT | 235102677 | 14.6 | 17.9 | One-way Transit | 18.88 | 0 | 151 | 1099 | 151 | Post-Panamax | 74 | 118 | 118 | Outbound | 260 | 22.37 |  | Offshore | 32.6789 | -79.7195 | 2021-01-15 07:55:45
EVER LENIENT | 235102677 | 14.5 | 17.9 | One-way Transit | 18.88 | 0 | 151 | 1099 | 151 | Post-Panamax | 74 | 118 | 118 | Outbound | 260 | 22.37 |  | Offshore | 32.6757 | -79.7123 | 2021-01-15 07:57:32
EVER LENIENT | 235102677 | 14.5 | 17.9 | One-way Transit | 18.88 | 0 | 151 | 1099 | 151 | Post-Panamax | 74 | 118 | 118 | Outbound | 260 | 22.37 |  | Offshore | 32.6737 | -79.708 | 2021-01-15 07:58:32
EVER LENIENT | 235102677 | 14.5 | 17.9 | One-way Transit | 18.88 | 0 | 151 | 1099 | 151 | Post-Panamax | 74 | 118 | 118 | Outbound | 260 | 22.37 |  | Offshore | 32.6723 | -79.705 | 2021-01-15 07:59:15
EVER LENIENT | 235102677 | 14.5 | 17.9 | One-way Transit | 21.25 | 1 | 170 | 1099 | 151 | Post-Panamax | 74 | 118 | 119 | Outbound | 260 | 22.37 |  | Offshore | 32.6702 | -79.7003 | 2021-01-15 08:00:21
MSC TORONTO | 255806377 | 18 | 16.11 | One-way Transit | 22.25 | 2 | 178 | 1066 | 141 | Post-Panamax | 72 | 119 | 121 | Outbound | 194 | 221.46 |  | Nearshore | 32.7207 | -79.8046 | 2021-01-15 18:34:00
MSC TORONTO | 255806377 | 17.9 | 16.11 | One-way Transit | 20 | 1 | 160 | 1066 | 141 | Post-Panamax | 72 | 120 | 121 | Outbound | 194 | 221.46 |  | Nearshore | 32.7192 | -79.8014 | 2021-01-15 18:34:35
MSC TORONTO | 255806377 | 17.5 | 14.99 | One-way Transit | 22.25 | 2 | 178 | 1066 | 141 | Post-Panamax | 72 | 122 | 124 | Outbound | 194 | 221.46 |  | Nearshore | 32.7162 | -79.7952 | 2021-01-15 18:35:48
MSC TORONTO | 255806377 | 17.3 | 14.99 | One-way Transit | 22.25 | 2 | 178 | 1066 | 141 | Post-Panamax | 72 | 123 | 125 | Outbound | 194 | 221.46 |  | Nearshore | 32.7148 | -79.7927 | 2021-01-15 18:36:18
MSC TORONTO | 255806377 | 17.4 | 14.99 | One-way Transit | 17.62 | 0 | 141 | 1066 | 141 | Post-Panamax | 72 | 119 | 119 | Outbound | 194 | 221.46 |  | Nearshore | 32.7025 | -79.7695 | 2021-01-15 18:41:00
MSC TORONTO | 255806377 | 17.9 | 14.99 | One-way Transit | 20 | 1 | 160 | 1066 | 141 | Post-Panamax | 72 | 119 | 120 | Outbound | 194 | 221.46 |  | Nearshore | 32.6953 | -79.7533 | 2021-01-15 18:44:05
MSC TORONTO | 255806377 | 16.3 | 20.13 | One-way Transit | 17.62 | 0 | 141 | 1066 | 141 | Post-Panamax | 72 | 120 | 120 | Outbound | 200 | 26.84 |  | Offshore | 32.6698 | -79.7011 | 2021-01-15 18:54:18
APOLLON HIGHWAY | 353013000 | 14 | 5.82 | One-way Transit | 14.2 | 1 | 142 | 656 | 131 | Panamax | 70 | 117 | 118 | Outbound | 290 | 8.05 |  | Nearshore | 32.7224 | -79.8104 | 2021-01-14 00:01:50
APOLLON HIGHWAY | 353013000 | 14.1 | 5.82 | One-way Transit | 14.2 | 1 | 142 | 656 | 131 | Panamax | 70 | 117 | 118 | Outbound | 290 | 8.05 |  | Nearshore | 32.7214 | -79.8081 | 2021-01-14 00:02:25
APOLLON HIGHWAY | 353013000 | 14.4 | 5.82 | One-way Transit | 13.1 | 0 | 131 | 656 | 131 | Panamax | 70 | 118 | 118 | Outbound | 290 | 8.05 |  | Nearshore | 32.7188 | -79.8021 | 2021-01-14 00:03:50
APOLLON HIGHWAY | 353013000 | 14.5 | 5.82 | One-way Transit | 14.2 | 1 | 142 | 656 | 131 | Panamax | 70 | 118 | 117 | Outbound | 290 | 8.05 |  | Nearshore | 32.7173 | -79.7988 | 2021-01-14 00:04:37
APOLLON HIGHWAY | 353013000 | 14.4 | 4.7 | One-way Transit | 13.1 | 0 | 131 | 656 | 131 | Panamax | 70 | 118 | 118 | Outbound | 283 | 221.46 |  | Nearshore | 32.7151 | -79.7937 | 2021-01-14 00:05:50
APOLLON HIGHWAY | 353013000 | 14.6 | 4.7 | One-way Transit | 13.1 | 0 | 131 | 656 | 131 | Panamax | 70 | 120 | 120 | Outbound | 283 | 221.46 |  | Nearshore | 32.7129 | -79.7891 | 2021-01-14 00:06:56
APOLLON HIGHWAY | 353013000 | 14.7 | 4.7 | One-way Transit | 13.1 | 0 | 131 | 656 | 131 | Panamax | 70 | 120 | 120 | Outbound | 283 | 221.46 |  | Nearshore | 32.7115 | -79.7862 | 2021-01-14 00:07:37
APOLLON HIGHWAY | 353013000 | 14.8 | 4.7 | One-way Transit | 13.1 | 0 | 131 | 656 | 131 | Panamax | 70 | 119 | 119 | Outbound | 283 | 221.46 |  | Nearshore | 32.7089 | -79.7808 | 2021-01-14 00:08:55
APOLLON HIGHWAY | 353013000 | 15 | 4.7 | One-way Transit | 13.1 | 0 | 131 | 656 | 131 | Panamax | 70 | 119 | 119 | Outbound | 283 | 221.46 |  | Nearshore | 32.7069 | -79.7764 | 2021-01-14 00:09:55
APOLLON HIGHWAY | 353013000 | 15.1 | 4.7 | One-way Transit | 13.1 | 0 | 131 | 656 | 131 | Panamax | 70 | 120 | 120 | Outbound | 283 | 221.46 |  | Nearshore | 32.7056 | -79.7739 | 2021-01-14 00:10:31
APOLLON HIGHWAY | 353013000 | 15.1 | 4.7 | One-way Transit | 13.1 | 0 | 131 | 656 | 131 | Panamax | 70 | 120 | 120 | Outbound | 283 | 221.46 |  | Nearshore | 32.7032 | -79.7687 | 2021-01-14 00:11:43
APOLLON HIGHWAY | 353013000 | 15.1 | 4.7 | One-way Transit | 14.2 | 1 | 142 | 656 | 131 | Panamax | 70 | 120 | 119 | Outbound | 283 | 221.46 |  | Nearshore | 32.7009 | -79.764 | 2021-01-14 00:12:49
APOLLON HIGHWAY | 353013000 | 15.1 | 4.7 | One-way Transit | 14.2 | 1 | 142 | 656 | 131 | Panamax | 70 | 120 | 119 | Outbound | 283 | 221.46 |  | Nearshore | 32.6989 | -79.7597 | 2021-01-14 00:13:49
APOLLON HIGHWAY | 353013000 | 15.1 | 4.7 | One-way Transit | 13.1 | 0 | 131 | 656 | 131 | Panamax | 70 | 121 | 121 | Outbound | 283 | 221.46 |  | Nearshore | 32.6968 | -79.7554 | 2021-01-14 00:14:49
APOLLON HIGHWAY | 353013000 | 15.1 | 4.7 | One-way Transit | 13.1 | 0 | 131 | 656 | 131 | Panamax | 70 | 121 | 121 | Outbound | 271 | 221.46 |  | Nearshore | 32.6943 | -79.7507 | 2021-01-14 00:15:56
APOLLON HIGHWAY | 353013000 | 15.1 | 8.95 | One-way Transit | 13.1 | 0 | 131 | 656 | 131 | Panamax | 70 | 122 | 122 | Outbound | 270 | 15.66 |  | Offshore | 32.6893 | -79.7409 | 2021-01-14 00:18:13
MSC ALICANTE | 636092212 | 14.1 | 11.18 | One-way Transit | 14.6 | 1 | 146 | 886 | 131 | Panamax | 71 | 300 | 299 | Inbound | 280 | 15.66 |  | Offshore | 32.6691 | -79.6979 | 2021-01-14 01:46:49
MSC ALICANTE | 636092212 | 14.2 | 11.18 | One-way Transit | 16.2 | 2 | 162 | 886 | 131 | Panamax | 71 | 300 | 298 | Inbound | 280 | 15.66 |  | Offshore | 32.6706 | -79.701 | 2021-01-14 01:47:36
MSC ALICANTE | 636092212 | 14.3 | 11.18 | One-way Transit | 13.1 | 0 | 131 | 886 | 131 | Panamax | 71 | 299 | 299 | Inbound | 280 | 15.66 |  | Offshore | 32.6729 | -79.7064 | 2021-01-14 01:48:43
MSC ALICANTE | 636092212 | 14.3 | 11.18 | One-way Transit | 14.6 | 1 | 146 | 886 | 131 | Panamax | 71 | 300 | 299 | Inbound | 280 | 15.66 |  | Offshore | 32.6749 | -79.7105 | 2021-01-14 01:49:43
MSC ALICANTE | 636092212 | 14.3 | 11.18 | One-way Transit | 14.6 | 1 | 146 | 886 | 131 | Panamax | 71 | 300 | 299 | Inbound | 280 | 15.66 |  | Offshore | 32.6771 | -79.7145 | 2021-01-14 01:50:55
MSC ALICANTE | 636092212 | 14.3 | 11.18 | One-way Transit | 14.6 | 1 | 146 | 886 | 131 | Panamax | 71 | 300 | 299 | Inbound | 280 | 15.66 |  | Offshore | 32.6783 | -79.7169 | 2021-01-14 01:51:30
MSC ALICANTE | 636092212 | 14.3 | 11.18 | One-way Transit | 16.2 | 2 | 162 | 886 | 131 | Panamax | 71 | 300 | 298 | Inbound | 280 | 15.66 |  | Offshore | 32.6797 | -79.7199 | 2021-01-14 01:52:13
MSC ALICANTE | 636092212 | 14.7 | 11.18 | One-way Transit | 16.2 | 2 | 162 | 886 | 131 | Panamax | 71 | 300 | 298 | Inbound | 280 | 15.66 |  | Offshore | 32.6847 | -79.7306 | 2021-01-14 01:54:37
MSC ALICANTE | 636092212 | 15.2 | 13.42 | One-way Transit | 14.6 | 1 | 146 | 886 | 131 | Panamax | 71 | 300 | 299 | Inbound | 270 | 17.9 |  | Offshore | 32.6882 | -79.7379 | 2021-01-14 01:56:19
MSC ALICANTE | 636092212 | 15.4 | 13.42 | One-way Transit | 14.6 | 1 | 146 | 886 | 131 | Panamax | 71 | 300 | 299 | Inbound | 270 | 17.9 |  | Offshore | 32.6899 | -79.7414 | 2021-01-14 01:57:07
MSC ALICANTE | 636092212 | 15.5 | 5.82 | One-way Transit | 14.6 | 1 | 146 | 886 | 131 | Panamax | 71 | 300 | 299 | Inbound | 291 | 10.29 |  | Nearshore | 32.693 | -79.7478 | 2021-01-14 01:58:37
MSC ALICANTE | 636092212 | 15.7 | 5.82 | One-way Transit | 14.6 | 1 | 146 | 886 | 131 | Panamax | 71 | 300 | 299 | Inbound | 291 | 10.29 |  | Nearshore | 32.6959 | -79.7538 | 2021-01-14 01:59:54
MSC ALICANTE | 636092212 | 15.7 | 5.82 | One-way Transit | 14.6 | 1 | 146 | 886 | 131 | Panamax | 71 | 300 | 299 | Inbound | 291 | 10.29 |  | Nearshore | 32.6983 | -79.7589 | 2021-01-14 02:01:01
MSC ALICANTE | 636092212 | 15.7 | 5.82 | One-way Transit | 16.2 | 2 | 162 | 886 | 131 | Panamax | 71 | 300 | 298 | Inbound | 291 | 10.29 |  | Nearshore | 32.6994 | -79.761 | 2021-01-14 02:01:31
MSC ALICANTE | 636092212 | 15.7 | 5.82 | One-way Transit | 14.6 | 1 | 146 | 886 | 131 | Panamax | 71 | 300 | 299 | Inbound | 291 | 10.29 |  | Nearshore | 32.7018 | -79.7656 | 2021-01-14 02:02:42
MSC ALICANTE | 636092212 | 15.7 | 5.82 | One-way Transit | 14.6 | 1 | 146 | 886 | 131 | Panamax | 71 | 299 | 298 | Inbound | 291 | 10.29 |  | Nearshore | 32.7033 | -79.7691 | 2021-01-14 02:03:18
MSC ALICANTE | 636092212 | 15.6 | 5.82 | One-way Transit | 13.1 | 0 | 131 | 886 | 131 | Panamax | 71 | 297 | 297 | Inbound | 291 | 10.29 |  | Nearshore | 32.7064 | -79.7759 | 2021-01-14 02:04:48
MSC ALICANTE | 636092212 | 15.6 | 4.7 | One-way Transit | 13.1 | 0 | 131 | 886 | 131 | Panamax | 71 | 297 | 297 | Inbound | 281 | 221.46 |  | Nearshore | 32.7076 | -79.7787 | 2021-01-14 02:05:25
MSC ALICANTE | 636092212 | 15.3 | 4.7 | One-way Transit | 14.6 | 1 | 146 | 886 | 131 | Panamax | 71 | 298 | 297 | Inbound | 281 | 221.46 |  | Nearshore | 32.7099 | -79.784 | 2021-01-14 02:06:37
MSC ALICANTE | 636092212 | 15.4 | 4.7 | One-way Transit | 14.6 | 1 | 146 | 886 | 131 | Panamax | 71 | 298 | 297 | Inbound | 281 | 221.46 |  | Nearshore | 32.7126 | -79.7899 | 2021-01-14 02:07:54
MSC ALICANTE | 636092212 | 15.6 | 4.7 | One-way Transit | 13.1 | 0 | 131 | 886 | 131 | Panamax | 71 | 298 | 298 | Inbound | 281 | 221.46 |  | Nearshore | 32.7146 | -79.7944 | 2021-01-14 02:08:55
MSC ALICANTE | 636092212 | 15.6 | 4.7 | One-way Transit | 13.1 | 0 | 131 | 886 | 131 | Panamax | 71 | 298 | 298 | Inbound | 281 | 221.46 |  | Nearshore | 32.7161 | -79.7975 | 2021-01-14 02:09:37
MSC ALICANTE | 636092212 | 15.9 | 4.7 | One-way Transit | 14.6 | 1 | 146 | 886 | 131 | Panamax | 71 | 300 | 299 | Inbound | 281 | 221.46 |  | Nearshore | 32.7184 | -79.8025 | 2021-01-14 02:10:43
MSC ALICANTE | 636092212 | 15.8 | 4.7 | One-way Transit | 14.6 | 1 | 146 | 886 | 131 | Panamax | 71 | 300 | 299 | Inbound | 281 | 221.46 |  | Nearshore | 32.7204 | -79.8067 | 2021-01-14 02:11:43
MSC ALICANTE | 636092212 | 15.7 | 4.7 | One-way Transit | 14.6 | 1 | 146 | 886 | 131 | Panamax | 71 | 299 | 298 | Inbound | 281 | 221.46 |  | Nearshore | 32.7217 | -79.8094 | 2021-01-14 02:12:13
MAERSK HARTFORD | 338403000 | 15.5 | 4.7 | One-way Transit | 20.62 | 2 | 165 | 984 | 131 | Post-Panamax | 70 | 119 | 117 | Outbound | 289 | 221.46 |  | Nearshore | 32.7221 | -79.8102 | 2021-01-14 02:40:18
MAERSK HARTFORD | 338403000 | 15.7 | 4.7 | One-way Transit | 16.38 | 0 | 131 | 984 | 131 | Post-Panamax | 70 | 117 | 117 | Outbound | 289 | 221.46 |  | Nearshore | 32.7178 | -79.8006 | 2021-01-14 02:42:24
BRUSSELS | 255806004 | 15.9 | 17.9 | One-way Transit | 14.7 | 1 | 147 | 912 | 131 | Panamax | 79 | 300 | 299 | Inbound | 290 | 22.37 |  | Offshore | 32.6737 | -79.7073 | 2021-01-14 09:53:06
BRUSSELS | 255806004 | 15.9 | 17.9 | One-way Transit | 13.1 | 0 | 131 | 912 | 131 | Panamax | 79 | 299 | 299 | Inbound | 290 | 22.37 |  | Offshore | 32.6797 | -79.7202 | 2021-01-14 09:55:54
BRUSSELS | 255806004 | 15.7 | 17.9 | One-way Transit | 13.1 | 0 | 131 | 912 | 131 | Panamax | 79 | 301 | 301 | Inbound | 290 | 22.37 |  | Offshore | 32.6858 | -79.7327 | 2021-01-14 09:58:41
BRUSSELS | 255806004 | 15.9 | 17.9 | One-way Transit | 13.1 | 0 | 131 | 912 | 131 | Panamax | 79 | 301 | 301 | Inbound | 290 | 22.37 |  | Offshore | 32.6881 | -79.7372 | 2021-01-14 09:59:41
BRUSSELS | 255806004 | 15.8 | 6.93 | One-way Transit | 14.7 | 1 | 147 | 912 | 131 | Panamax | 79 | 300 | 301 | Inbound | 258 | 10.29 |  | Nearshore | 32.6909 | -79.7426 | 2021-01-14 10:00:54
BRUSSELS | 255806004 | 15.8 | 6.93 | One-way Transit | 13.1 | 0 | 131 | 912 | 131 | Panamax | 79 | 301 | 301 | Inbound | 258 | 10.29 |  | Nearshore | 32.6933 | -79.7476 | 2021-01-14 10:02:00
BRUSSELS | 255806004 | 15.8 | 6.93 | One-way Transit | 14.7 | 1 | 147 | 912 | 131 | Panamax | 79 | 302 | 301 | Inbound | 258 | 10.29 |  | Nearshore | 32.6949 | -79.7506 | 2021-01-14 10:02:41
BRUSSELS | 255806004 | 15.7 | 6.93 | One-way Transit | 13.1 | 0 | 131 | 912 | 131 | Panamax | 79 | 299 | 299 | Inbound | 258 | 10.29 |  | Nearshore | 32.6976 | -79.756 | 2021-01-14 10:03:54
BRUSSELS | 255806004 | 15.7 | 6.93 | One-way Transit | 13.1 | 0 | 131 | 912 | 131 | Panamax | 79 | 299 | 299 | Inbound | 258 | 10.29 |  | Nearshore | 32.6997 | -79.7606 | 2021-01-14 10:04:54
BRUSSELS | 255806004 | 15.8 | 6.93 | One-way Transit | 14.7 | 1 | 147 | 912 | 131 | Panamax | 79 | 300 | 299 | Inbound | 260 | 221.46 |  | Nearshore | 32.7019 | -79.7651 | 2021-01-14 10:05:54
BRUSSELS | 255806004 | 15.7 | 6.93 | One-way Transit | 14.7 | 1 | 147 | 912 | 131 | Panamax | 79 | 300 | 299 | Inbound | 260 | 221.46 |  | Nearshore | 32.7033 | -79.7682 | 2021-01-14 10:06:35
BRUSSELS | 255806004 | 15.6 | 6.93 | One-way Transit | 14.7 | 1 | 147 | 912 | 131 | Panamax | 79 | 297 | 296 | Inbound | 260 | 221.46 |  | Nearshore | 32.7056 | -79.7732 | 2021-01-14 10:07:41
BRUSSELS | 255806004 | 14.8 | 6.93 | One-way Transit | 13.1 | 0 | 131 | 912 | 131 | Panamax | 79 | 296 | 296 | Inbound | 260 | 221.46 |  | Nearshore | 32.7081 | -79.7792 | 2021-01-14 10:09:00
BRUSSELS | 255806004 | 13.6 | 6.93 | One-way Transit | 14.7 | 1 | 147 | 912 | 131 | Panamax | 79 | 301 | 300 | Inbound | 260 | 221.46 |  | Nearshore | 32.7098 | -79.7832 | 2021-01-14 10:10:00
BRUSSELS | 255806004 | 12.8 | 6.93 | One-way Transit | 14.7 | 1 | 147 | 912 | 131 | Panamax | 79 | 301 | 300 | Inbound | 260 | 221.46 |  | Nearshore | 32.7117 | -79.787 | 2021-01-14 10:11:00
BRUSSELS | 255806004 | 12.3 | 6.93 | One-way Transit | 13.1 | 0 | 131 | 912 | 131 | Panamax | 79 | 300 | 300 | Inbound | 260 | 221.46 |  | Nearshore | 32.7121 | -79.7877 | 2021-01-14 10:11:30
BRUSSELS | 255806004 | 11.3 | 6.93 | One-way Transit | 13.1 | 0 | 131 | 912 | 131 | Panamax | 79 | 300 | 300 | Inbound | 260 | 221.46 |  | Nearshore | 32.7145 | -79.7927 | 2021-01-14 10:12:41
BRUSSELS | 255806004 | 10.9 | 6.93 | One-way Transit | 14.7 | 1 | 147 | 912 | 131 | Panamax | 79 | 301 | 300 | Inbound | 260 | 221.46 |  | Nearshore | 32.7155 | -79.7945 | 2021-01-14 10:13:17
BRUSSELS | 255806004 | 10.1 | 6.93 | One-way Transit | 14.7 | 1 | 147 | 912 | 131 | Panamax | 79 | 301 | 300 | Inbound | 260 | 221.46 |  | Nearshore | 32.7174 | -79.7984 | 2021-01-14 10:14:36
BRUSSELS | 255806004 | 9.8 | 6.93 | One-way Transit | 16.3 | 2 | 163 | 912 | 131 | Panamax | 79 | 301 | 299 | Inbound | 263 | 221.46 |  | Nearshore | 32.7185 | -79.8004 | 2021-01-14 10:15:16
BRUSSELS | 255806004 | 9.1 | 6.93 | One-way Transit | 16.3 | 2 | 163 | 912 | 131 | Panamax | 79 | 300 | 298 | Inbound | 263 | 221.46 |  | Nearshore | 32.7198 | -79.803 | 2021-01-14 10:16:16
BRUSSELS | 255806004 | 8.6 | 6.93 | One-way Transit | 16.3 | 2 | 163 | 912 | 131 | Panamax | 79 | 300 | 298 | Inbound | 263 | 221.46 |  | Nearshore | 32.7216 | -79.8068 | 2021-01-14 10:17:45
BRUSSELS | 255806004 | 8.2 | 6.93 | One-way Transit | 17.9 | 3 | 179 | 912 | 131 | Panamax | 79 | 299 | 296 | Inbound | 263 | 221.46 |  | Nearshore | 32.723 | -79.8096 | 2021-01-14 10:18:57
CHARLESTON EXPRESS | 367168640 | 15 | 6.93 | One-way Transit | 13.3 | 2 | 133 | 797 | 105 | Panamax | 0 | 116 | 118 | Outbound | 261 | 221.46 |  | Nearshore | 32.7221 | -79.8089 | 2021-01-14 11:46:48
CHARLESTON EXPRESS | 367168640 | 15.2 | 6.93 | One-way Transit | 13.3 | 2 | 133 | 797 | 105 | Panamax | 0 | 116 | 118 | Outbound | 261 | 221.46 |  | Nearshore | 32.7212 | -79.8066 | 2021-01-14 11:47:18
CHARLESTON EXPRESS | 367168640 | 15.5 | 6.93 | One-way Transit | 13.3 | 2 | 133 | 797 | 105 | Panamax | 0 | 123 | 125 | Outbound | 261 | 221.46 |  | Nearshore | 32.718 | -79.8 | 2021-01-14 11:48:48
CHARLESTON EXPRESS | 367168640 | 15.5 | 6.93 | One-way Transit | 13.3 | 2 | 133 | 797 | 105 | Panamax | 0 | 123 | 125 | Outbound | 261 | 221.46 |  | Nearshore | 32.7154 | -79.7953 | 2021-01-14 11:49:54
CHARLESTON EXPRESS | 367168640 | 15.7 | 6.93 | One-way Transit | 11.9 | 1 | 119 | 797 | 105 | Panamax | 0 | 123 | 124 | Outbound | 261 | 221.46 |  | Nearshore | 32.7137 | -79.7923 | 2021-01-14 11:50:36
CHARLESTON EXPRESS | 367168640 | 15.8 | 6.93 | One-way Transit | 11.9 | 1 | 119 | 797 | 105 | Panamax | 0 | 121 | 122 | Outbound | 261 | 221.46 |  | Nearshore | 32.7111 | -79.7875 | 2021-01-14 11:51:42
CHARLESTON EXPRESS | 367168640 | 15.9 | 6.93 | One-way Transit | 13.3 | 2 | 133 | 797 | 105 | Panamax | 0 | 120 | 122 | Outbound | 261 | 221.46 |  | Nearshore | 32.7099 | -79.7852 | 2021-01-14 11:52:12
CHARLESTON EXPRESS | 367168640 | 16.4 | 6.93 | One-way Transit | 13.3 | 2 | 133 | 797 | 105 | Panamax | 0 | 120 | 122 | Outbound | 261 | 221.46 |  | Nearshore | 32.7066 | -79.7784 | 2021-01-14 11:53:41
CHARLESTON EXPRESS | 367168640 | 16.5 | 6.93 | One-way Transit | 11.9 | 1 | 119 | 797 | 105 | Panamax | 0 | 121 | 122 | Outbound | 261 | 221.46 |  | Nearshore | 32.7053 | -79.776 | 2021-01-14 11:54:12
CHARLESTON EXPRESS | 367168640 | 16.5 | 6.93 | One-way Transit | 11.9 | 1 | 119 | 797 | 105 | Panamax | 0 | 119 | 120 | Outbound | 261 | 11.41 |  | Nearshore | 32.7017 | -79.7684 | 2021-01-14 11:55:48
CHARLESTON EXPRESS | 367168640 | 16.6 | 6.93 | One-way Transit | 11.9 | 1 | 119 | 797 | 105 | Panamax | 0 | 119 | 120 | Outbound | 261 | 11.41 |  | Nearshore | 32.6994 | -79.7636 | 2021-01-14 11:56:48
CHARLESTON EXPRESS | 367168640 | 16.7 | 6.93 | One-way Transit | 11.9 | 1 | 119 | 797 | 105 | Panamax | 0 | 118 | 119 | Outbound | 261 | 11.41 |  | Nearshore | 32.6976 | -79.7597 | 2021-01-14 11:57:36
CHARLESTON EXPRESS | 367168640 | 16.6 | 6.93 | One-way Transit | 11.9 | 1 | 119 | 797 | 105 | Panamax | 0 | 118 | 119 | Outbound | 261 | 11.41 |  | Nearshore | 32.6966 | -79.7574 | 2021-01-14 11:58:06
CHARLESTON EXPRESS | 367168640 | 16.7 | 6.93 | One-way Transit | 13.3 | 2 | 133 | 797 | 105 | Panamax | 0 | 120 | 122 | Outbound | 261 | 11.41 |  | Nearshore | 32.6942 | -79.7525 | 2021-01-14 11:59:06
EVER LENIENT | 235102677 | 13.7 | 20.13 | One-way Transit | 28.38 | 4 | 227 | 1099 | 151 | Post-Panamax | 74 | 298 | 294 | Inbound | 290 | 24.61 |  | Offshore | 32.6701 | -79.698 | 2021-01-14 12:02:48
EVER LENIENT | 235102677 | 13.6 | 20.13 | One-way Transit | 26 | 3 | 208 | 1099 | 151 | Post-Panamax | 74 | 298 | 295 | Inbound | 290 | 24.61 |  | Offshore | 32.6722 | -79.7027 | 2021-01-14 12:03:58
EVER LENIENT | 235102677 | 13.6 | 20.13 | One-way Transit | 26 | 3 | 208 | 1099 | 151 | Post-Panamax | 74 | 298 | 295 | Inbound | 290 | 24.61 |  | Offshore | 32.6736 | -79.706 | 2021-01-14 12:04:48
EVER LENIENT | 235102677 | 13.6 | 20.13 | One-way Transit | 26 | 3 | 208 | 1099 | 151 | Post-Panamax | 74 | 298 | 295 | Inbound | 290 | 24.61 |  | Offshore | 32.676 | -79.7114 | 2021-01-14 12:05:58
EVER LENIENT | 235102677 | 13.8 | 20.13 | One-way Transit | 26 | 3 | 208 | 1099 | 151 | Post-Panamax | 74 | 298 | 295 | Inbound | 290 | 24.61 |  | Offshore | 32.679 | -79.7182 | 2021-01-14 12:07:37
EVER LENIENT | 235102677 | 13.9 | 20.13 | One-way Transit | 26 | 3 | 208 | 1099 | 151 | Post-Panamax | 74 | 298 | 295 | Inbound | 290 | 24.61 |  | Offshore | 32.6803 | -79.721 | 2021-01-14 12:08:27
EVER LENIENT | 235102677 | 13.9 | 20.13 | One-way Transit | 23.62 | 2 | 189 | 1099 | 151 | Post-Panamax | 74 | 297 | 295 | Inbound | 290 | 24.61 |  | Offshore | 32.682 | -79.7248 | 2021-01-14 12:09:28
EVER LENIENT | 235102677 | 13.9 | 20.13 | One-way Transit | 26 | 3 | 208 | 1099 | 151 | Post-Panamax | 74 | 298 | 295 | Inbound | 290 | 24.61 |  | Offshore | 32.6845 | -79.7305 | 2021-01-14 12:10:46
EVER LENIENT | 235102677 | 13.9 | 20.13 | One-way Transit | 21.25 | 1 | 170 | 1099 | 151 | Post-Panamax | 74 | 298 | 297 | Inbound | 290 | 24.61 |  | Offshore | 32.6863 | -79.7346 | 2021-01-14 12:11:46
EVER LENIENT | 235102677 | 13.9 | 20.13 | One-way Transit | 23.62 | 2 | 189 | 1099 | 151 | Post-Panamax | 74 | 299 | 297 | Inbound | 290 | 24.61 |  | Offshore | 32.6875 | -79.737 | 2021-01-14 12:12:29
EVER LENIENT | 235102677 | 13.9 | 8.05 | One-way Transit | 23.62 | 2 | 189 | 1099 | 151 | Post-Panamax | 74 | 299 | 297 | Inbound | 263 | 221.46 |  | Nearshore | 32.6898 | -79.742 | 2021-01-14 12:13:41
EVER LENIENT | 235102677 | 13.9 | 8.05 | One-way Transit | 26 | 3 | 208 | 1099 | 151 | Post-Panamax | 74 | 300 | 297 | Inbound | 263 | 221.46 |  | Nearshore | 32.6912 | -79.7447 | 2021-01-14 12:14:16
EVER LENIENT | 235102677 | 13.9 | 8.05 | One-way Transit | 26 | 3 | 208 | 1099 | 151 | Post-Panamax | 74 | 298 | 295 | Inbound | 261 | 221.46 |  | Nearshore | 32.6943 | -79.7512 | 2021-01-14 12:15:52
EVER LENIENT | 235102677 | 13.9 | 8.05 | One-way Transit | 23.62 | 2 | 189 | 1099 | 151 | Post-Panamax | 74 | 297 | 295 | Inbound | 261 | 221.46 |  | Nearshore | 32.6955 | -79.7539 | 2021-01-14 12:16:33
EVER LENIENT | 235102677 | 13.8 | 8.05 | One-way Transit | 28.38 | 4 | 227 | 1099 | 151 | Post-Panamax | 74 | 299 | 295 | Inbound | 261 | 221.46 |  | Nearshore | 32.6976 | -79.7586 | 2021-01-14 12:17:43
EVER LENIENT | 235102677 | 13.8 | 8.05 | One-way Transit | 23.62 | 2 | 189 | 1099 | 151 | Post-Panamax | 74 | 298 | 296 | Inbound | 261 | 221.46 |  | Nearshore | 32.6985 | -79.7606 | 2021-01-14 12:18:14
EVER LENIENT | 235102677 | 13.5 | 8.05 | One-way Transit | 23.62 | 2 | 189 | 1099 | 151 | Post-Panamax | 74 | 297 | 295 | Inbound | 261 | 221.46 |  | Nearshore | 32.7015 | -79.7674 | 2021-01-14 12:19:54
EVER LENIENT | 235102677 | 13.6 | 8.05 | One-way Transit | 23.62 | 2 | 189 | 1099 | 151 | Post-Panamax | 74 | 299 | 297 | Inbound | 261 | 221.46 |  | Nearshore | 32.7033 | -79.7714 | 2021-01-14 12:20:54
EVER LENIENT | 235102677 | 13.6 | 8.05 | One-way Transit | 26 | 3 | 208 | 1099 | 151 | Post-Panamax | 74 | 300 | 297 | Inbound | 261 | 221.46 |  | Nearshore | 32.7043 | -79.7733 | 2021-01-14 12:21:23
EVER LENIENT | 235102677 | 13.5 | 8.05 | One-way Transit | 21.25 | 1 | 170 | 1099 | 151 | Post-Panamax | 74 | 299 | 298 | Inbound | 261 | 221.46 |  | Nearshore | 32.7071 | -79.7793 | 2021-01-14 12:22:55
EVER LENIENT | 235102677 | 13.5 | 8.05 | One-way Transit | 23.62 | 2 | 189 | 1099 | 151 | Post-Panamax | 74 | 301 | 299 | Inbound | 261 | 221.46 |  | Nearshore | 32.7084 | -79.7818 | 2021-01-14 12:23:33
EVER LENIENT | 235102677 | 13.5 | 8.05 | One-way Transit | 23.62 | 2 | 189 | 1099 | 151 | Post-Panamax | 74 | 301 | 299 | Inbound | 261 | 221.46 |  | Nearshore | 32.7095 | -79.7839 | 2021-01-14 12:24:05
EVER LENIENT | 235102677 | 13.5 | 6.93 | One-way Transit | 26 | 3 | 208 | 1099 | 151 | Post-Panamax | 74 | 302 | 299 | Inbound | 260 | 221.46 |  | Nearshore | 32.7125 | -79.7897 | 2021-01-14 12:25:35
EVER LENIENT | 235102677 | 13.6 | 6.93 | One-way Transit | 23.62 | 2 | 189 | 1099 | 151 | Post-Panamax | 74 | 301 | 299 | Inbound | 260 | 221.46 |  | Nearshore | 32.7135 | -79.7916 | 2021-01-14 12:26:03
EVER LENIENT | 235102677 | 13.7 | 6.93 | One-way Transit | 26 | 3 | 208 | 1099 | 151 | Post-Panamax | 74 | 300 | 297 | Inbound | 260 | 221.46 |  | Nearshore | 32.7169 | -79.7983 | 2021-01-14 12:27:45
EVER LENIENT | 235102677 | 13.7 | 6.93 | One-way Transit | 23.62 | 2 | 189 | 1099 | 151 | Post-Panamax | 74 | 299 | 297 | Inbound | 260 | 221.46 |  | Nearshore | 32.7189 | -79.8024 | 2021-01-14 12:28:45
EVER LENIENT | 235102677 | 13.9 | 6.93 | One-way Transit | 23.62 | 2 | 189 | 1099 | 151 | Post-Panamax | 74 | 299 | 297 | Inbound | 260 | 221.46 |  | Nearshore | 32.7212 | -79.8071 | 2021-01-14 12:29:55
EVER LENIENT | 235102677 | 14 | 6.93 | One-way Transit | 21.25 | 1 | 170 | 1099 | 151 | Post-Panamax | 74 | 299 | 298 | Inbound | 260 | 221.46 |  | Nearshore | 32.7226 | -79.8101 | 2021-01-14 12:30:39
CMA CGM CHENNAI | 477166300 | 15.4 | 10.29 | One-way Transit | 22 | 1 | 176 | 1102 | 157 | Post-Panamax | 71 | 118 | 119 | Outbound | 256 | 14.99 |  | Nearshore | 32.7218 | -79.8097 | 2021-01-14 12:59:33
CMA CGM CHENNAI | 477166300 | 16.1 | 10.29 | One-way Transit | 22 | 1 | 176 | 1102 | 157 | Post-Panamax | 71 | 118 | 119 | Outbound | 256 | 14.99 |  | Nearshore | 32.7193 | -79.8042 | 2021-01-14 13:00:45
CMA CGM CHENNAI | 477166300 | 16.2 | 10.29 | One-way Transit | 19.62 | 0 | 157 | 1102 | 157 | Post-Panamax | 71 | 119 | 119 | Outbound | 256 | 14.99 |  | Nearshore | 32.718 | -79.8014 | 2021-01-14 13:01:20
CMA CGM CHENNAI | 477166300 | 16 | 10.29 | One-way Transit | 19.62 | 0 | 157 | 1102 | 157 | Post-Panamax | 71 | 119 | 119 | Outbound | 256 | 14.99 |  | Nearshore | 32.7151 | -79.7953 | 2021-01-14 13:02:39
CMA CGM CHENNAI | 477166300 | 16 | 10.29 | One-way Transit | 19.62 | 0 | 157 | 1102 | 157 | Post-Panamax | 71 | 119 | 119 | Outbound | 256 | 14.99 |  | Nearshore | 32.7136 | -79.7921 | 2021-01-14 13:03:20
CMA CGM CHENNAI | 477166300 | 16.1 | 10.29 | One-way Transit | 19.62 | 0 | 157 | 1102 | 157 | Post-Panamax | 71 | 120 | 120 | Outbound | 256 | 14.99 |  | Nearshore | 32.7108 | -79.786 | 2021-01-14 13:04:39
CMA CGM CHENNAI | 477166300 | 16.2 | 11.41 | One-way Transit | 19.62 | 0 | 157 | 1102 | 157 | Post-Panamax | 71 | 120 | 120 | Outbound | 257 | 221.46 |  | Nearshore | 32.7086 | -79.7814 | 2021-01-14 13:05:39
CMA CGM CHENNAI | 477166300 | 17.1 | 11.41 | One-way Transit | 22 | 1 | 176 | 1102 | 157 | Post-Panamax | 71 | 119 | 120 | Outbound | 257 | 221.46 |  | Nearshore | 32.7063 | -79.7766 | 2021-01-14 13:06:39
CMA CGM CHENNAI | 477166300 | 17.5 | 11.41 | One-way Transit | 19.62 | 0 | 157 | 1102 | 157 | Post-Panamax | 71 | 120 | 120 | Outbound | 257 | 221.46 |  | Nearshore | 32.7037 | -79.7712 | 2021-01-14 13:07:45
CMA CGM CHENNAI | 477166300 | 17.8 | 11.41 | One-way Transit | 22 | 1 | 176 | 1102 | 157 | Post-Panamax | 71 | 119 | 120 | Outbound | 257 | 221.46 |  | Nearshore | 32.7008 | -79.7652 | 2021-01-14 13:08:57
CMA CGM CHENNAI | 477166300 | 18 | 11.41 | One-way Transit | 19.62 | 0 | 157 | 1102 | 157 | Post-Panamax | 71 | 120 | 120 | Outbound | 257 | 221.46 |  | Nearshore | 32.6993 | -79.7621 | 2021-01-14 13:09:33
CMA CGM CHENNAI | 477166300 | 18.1 | 11.41 | One-way Transit | 19.62 | 0 | 157 | 1102 | 157 | Post-Panamax | 71 | 120 | 120 | Outbound | 257 | 221.46 |  | Nearshore | 32.6968 | -79.7569 | 2021-01-14 13:10:34
CMA CGM CHENNAI | 477166300 | 18.4 | 11.41 | One-way Transit | 22 | 1 | 176 | 1102 | 157 | Post-Panamax | 71 | 119 | 120 | Outbound | 257 | 221.46 |  | Nearshore | 32.6935 | -79.7501 | 2021-01-14 13:11:51
CMA CGM CHENNAI | 477166300 | 18.5 | 11.41 | One-way Transit | 19.62 | 0 | 157 | 1102 | 157 | Post-Panamax | 71 | 120 | 120 | Outbound | 257 | 221.46 |  | Nearshore | 32.6917 | -79.7464 | 2021-01-14 13:12:33
CMA CGM CHENNAI | 477166300 | 18.6 | 20.13 | One-way Transit | 19.62 | 0 | 157 | 1102 | 157 | Post-Panamax | 71 | 121 | 121 | Outbound | 280 | 24.61 |  | Offshore | 32.6889 | -79.7406 | 2021-01-14 13:13:39
CMA CGM CHENNAI | 477166300 | 18.5 | 20.13 | One-way Transit | 19.62 | 0 | 157 | 1102 | 157 | Post-Panamax | 71 | 121 | 121 | Outbound | 280 | 24.61 |  | Offshore | 32.6859 | -79.7347 | 2021-01-14 13:14:45
CMA CGM CHENNAI | 477166300 | 18.3 | 20.13 | One-way Transit | 22 | 1 | 176 | 1102 | 157 | Post-Panamax | 71 | 120 | 121 | Outbound | 280 | 24.61 |  | Offshore | 32.6836 | -79.73 | 2021-01-14 13:15:39
CMA CGM CHENNAI | 477166300 | 18.6 | 20.13 | One-way Transit | 19.62 | 0 | 157 | 1102 | 157 | Post-Panamax | 71 | 120 | 120 | Outbound | 280 | 24.61 |  | Offshore | 32.681 | -79.7249 | 2021-01-14 13:16:38
CMA CGM CHENNAI | 477166300 | 18.8 | 20.13 | One-way Transit | 22 | 1 | 176 | 1102 | 157 | Post-Panamax | 71 | 118 | 119 | Outbound | 280 | 24.61 |  | Offshore | 32.6782 | -79.7189 | 2021-01-14 13:17:45
CMA CGM CHENNAI | 477166300 | 18.8 | 20.13 | One-way Transit | 22 | 1 | 176 | 1102 | 157 | Post-Panamax | 71 | 118 | 117 | Outbound | 280 | 24.61 |  | Offshore | 32.6751 | -79.7123 | 2021-01-14 13:18:57
CMA CGM CHENNAI | 477166300 | 18.8 | 20.13 | One-way Transit | 19.62 | 0 | 157 | 1102 | 157 | Post-Panamax | 71 | 117 | 117 | Outbound | 280 | 24.61 |  | Offshore | 32.6737 | -79.709 | 2021-01-14 13:19:32
CMA CGM CHENNAI | 477166300 | 18.5 | 20.13 | One-way Transit | 22 | 1 | 176 | 1102 | 157 | Post-Panamax | 71 | 118 | 117 | Outbound | 280 | 24.61 |  | Offshore | 32.6709 | -79.7024 | 2021-01-14 13:20:45
CMA CGM CHENNAI | 477166300 | 18.3 | 20.13 | One-way Transit | 24.38 | 2 | 195 | 1102 | 157 | Post-Panamax | 71 | 116 | 118 | Outbound | 280 | 24.61 |  | Offshore | 32.6695 | -79.6992 | 2021-01-14 13:21:21
CMA CGM BUTTERFLY | 218843000 | 16.3 | 9.17 | One-way Transit | 25.12 | 3 | 201 | 1148 | 141 | Post-Panamax | 70 | 117 | 120 | Outbound | 258 | 221.46 |  | Nearshore | 32.7225 | -79.8099 | 2021-01-14 17:19:00
CMA CGM BUTTERFLY | 218843000 | 16.3 | 9.17 | One-way Transit | 25.12 | 3 | 201 | 1148 | 141 | Post-Panamax | 70 | 117 | 120 | Outbound | 258 | 221.46 |  | Nearshore | 32.7208 | -79.8059 | 2021-01-14 17:19:48
CMA CGM BUTTERFLY | 218843000 | 16.6 | 9.17 | One-way Transit | 27.62 | 4 | 221 | 1148 | 141 | Post-Panamax | 70 | 117 | 121 | Outbound | 258 | 221.46 |  | Nearshore | 32.7182 | -79.8001 | 2021-01-14 17:21:00
CMA CGM BUTTERFLY | 218843000 | 16.6 | 9.17 | One-way Transit | 30.12 | 5 | 241 | 1148 | 141 | Post-Panamax | 70 | 118 | 123 | Outbound | 258 | 221.46 |  | Nearshore | 32.7164 | -79.7963 | 2021-01-14 17:21:48
CMA CGM BUTTERFLY | 218843000 | 16.7 | 8.05 | One-way Transit | 25.12 | 3 | 201 | 1148 | 141 | Post-Panamax | 70 | 119 | 122 | Outbound | 270 | 221.46 |  | Nearshore | 32.6986 | -79.7616 | 2021-01-14 17:29:12
CMA CGM BUTTERFLY | 218843000 | 16.7 | 8.05 | One-way Transit | 22.62 | 2 | 181 | 1148 | 141 | Post-Panamax | 70 | 118 | 120 | Outbound | 270 | 221.46 |  | Nearshore | 32.6949 | -79.7538 | 2021-01-14 17:30:48
MSC TORONTO | 255806377 | 15.3 | 15.66 | One-way Transit | 22.25 | 2 | 178 | 1066 | 141 | Post-Panamax | 72 | 302 | 300 | Inbound | 270 | 20.13 |  | Offshore | 32.6695 | -79.6993 | 2021-01-14 18:06:00
MSC TORONTO | 255806377 | 15.6 | 15.66 | One-way Transit | 22.25 | 2 | 178 | 1066 | 141 | Post-Panamax | 72 | 301 | 299 | Inbound | 270 | 20.13 |  | Offshore | 32.6708 | -79.7019 | 2021-01-14 18:06:36
MSC TORONTO | 255806377 | 15.7 | 15.66 | One-way Transit | 22.25 | 2 | 178 | 1066 | 141 | Post-Panamax | 72 | 302 | 300 | Inbound | 270 | 20.13 |  | Offshore | 32.6731 | -79.7064 | 2021-01-14 18:07:36
MSC TORONTO | 255806377 | 15.9 | 15.66 | One-way Transit | 22.25 | 2 | 178 | 1066 | 141 | Post-Panamax | 72 | 301 | 299 | Inbound | 270 | 20.13 |  | Offshore | 32.676 | -79.712 | 2021-01-14 18:08:49
MSC TORONTO | 255806377 | 15.9 | 15.66 | One-way Transit | 20 | 1 | 160 | 1066 | 141 | Post-Panamax | 72 | 298 | 297 | Inbound | 270 | 20.13 |  | Offshore | 32.6844 | -79.7304 | 2021-01-14 18:12:43
MSC TORONTO | 255806377 | 16.1 | 15.66 | One-way Transit | 22.25 | 2 | 178 | 1066 | 141 | Post-Panamax | 72 | 299 | 297 | Inbound | 270 | 20.13 |  | Offshore | 32.6865 | -79.7351 | 2021-01-14 18:13:43
MSC TORONTO | 255806377 | 16.1 | 15.66 | One-way Transit | 22.25 | 2 | 178 | 1066 | 141 | Post-Panamax | 72 | 299 | 297 | Inbound | 270 | 20.13 |  | Offshore | 32.6889 | -79.7403 | 2021-01-14 18:14:48
MSC TORONTO | 255806377 | 16.2 | 6.93 | One-way Transit | 22.25 | 2 | 178 | 1066 | 141 | Post-Panamax | 72 | 299 | 297 | Inbound | 250 | 221.46 |  | Nearshore | 32.6915 | -79.746 | 2021-01-14 18:16:00
MSC TORONTO | 255806377 | 16.1 | 6.93 | One-way Transit | 17.62 | 0 | 141 | 1066 | 141 | Post-Panamax | 72 | 299 | 299 | Inbound | 250 | 221.46 |  | Nearshore | 32.6928 | -79.7489 | 2021-01-14 18:16:37
MSC TORONTO | 255806377 | 16.2 | 6.93 | One-way Transit | 22.25 | 2 | 178 | 1066 | 141 | Post-Panamax | 72 | 302 | 300 | Inbound | 250 | 221.46 |  | Nearshore | 32.695 | -79.7535 | 2021-01-14 18:17:37
MSC TORONTO | 255806377 | 16 | 6.93 | One-way Transit | 17.62 | 0 | 141 | 1066 | 141 | Post-Panamax | 72 | 300 | 300 | Inbound | 250 | 221.46 |  | Nearshore | 32.6974 | -79.7581 | 2021-01-14 18:18:37
MSC TORONTO | 255806377 | 16.2 | 6.93 | One-way Transit | 20 | 1 | 160 | 1066 | 141 | Post-Panamax | 72 | 302 | 301 | Inbound | 250 | 221.46 |  | Nearshore | 32.7006 | -79.7641 | 2021-01-14 18:19:54
MSC TORONTO | 255806377 | 15.7 | 6.93 | One-way Transit | 20 | 1 | 160 | 1066 | 141 | Post-Panamax | 72 | 302 | 301 | Inbound | 250 | 221.46 |  | Nearshore | 32.7032 | -79.7691 | 2021-01-14 18:21:00
MSC TORONTO | 255806377 | 15.5 | 6.93 | One-way Transit | 22.25 | 2 | 178 | 1066 | 141 | Post-Panamax | 72 | 301 | 299 | Inbound | 250 | 221.46 |  | Nearshore | 32.7049 | -79.7722 | 2021-01-14 18:21:43
MSC TORONTO | 255806377 | 15 | 6.93 | One-way Transit | 22.25 | 2 | 178 | 1066 | 141 | Post-Panamax | 72 | 300 | 298 | Inbound | 250 | 221.46 |  | Nearshore | 32.7071 | -79.7766 | 2021-01-14 18:22:42
MSC TORONTO | 255806377 | 14.5 | 6.93 | One-way Transit | 22.25 | 2 | 178 | 1066 | 141 | Post-Panamax | 72 | 300 | 298 | Inbound | 250 | 221.46 |  | Nearshore | 32.7087 | -79.7799 | 2021-01-14 18:23:30
MSC TORONTO | 255806377 | 13.3 | 6.93 | One-way Transit | 22.25 | 2 | 178 | 1066 | 141 | Post-Panamax | 72 | 300 | 298 | Inbound | 250 | 221.46 |  | Nearshore | 32.7112 | -79.785 | 2021-01-14 18:24:48
MSC TORONTO | 255806377 | 12.4 | 8.05 | One-way Transit | 22.25 | 2 | 178 | 1066 | 141 | Post-Panamax | 72 | 300 | 298 | Inbound | 245 | 221.46 |  | Nearshore | 32.713 | -79.7886 | 2021-01-14 18:25:48
MSC TORONTO | 255806377 | 12 | 8.05 | One-way Transit | 24.62 | 3 | 197 | 1066 | 141 | Post-Panamax | 72 | 300 | 297 | Inbound | 245 | 221.46 |  | Nearshore | 32.7147 | -79.7921 | 2021-01-14 18:26:48
MSC TORONTO | 255806377 | 11.7 | 8.05 | One-way Transit | 20 | 1 | 160 | 1066 | 141 | Post-Panamax | 72 | 294 | 293 | Inbound | 245 | 221.46 |  | Nearshore | 32.7164 | -79.796 | 2021-01-14 18:27:57
MSC TORONTO | 255806377 | 11.3 | 8.05 | One-way Transit | 20 | 1 | 160 | 1066 | 141 | Post-Panamax | 72 | 294 | 293 | Inbound | 245 | 221.46 |  | Nearshore | 32.7186 | -79.8018 | 2021-01-14 18:29:37
MSC TORONTO | 255806377 | 10.7 | 8.05 | One-way Transit | 17.62 | 0 | 141 | 1066 | 141 | Post-Panamax | 72 | 298 | 298 | Inbound | 245 | 221.46 |  | Nearshore | 32.7203 | -79.8062 | 2021-01-14 18:30:57
MSC TORONTO | 255806377 | 10.6 | 8.05 | One-way Transit | 20 | 1 | 160 | 1066 | 141 | Post-Panamax | 72 | 298 | 297 | Inbound | 245 | 221.46 |  | Nearshore | 32.7215 | -79.8088 | 2021-01-14 18:31:45
MSC TORONTO | 255806377 | 10.5 | 8.05 | One-way Transit | 17.62 | 0 | 141 | 1066 | 141 | Post-Panamax | 72 | 298 | 298 | Inbound | 245 | 221.46 |  | Nearshore | 32.7222 | -79.8103 | 2021-01-14 18:32:16
MSC ALICANTE | 636092212 | 14.4 | 13.87 | One-way Transit | 14.6 | 1 | 146 | 886 | 131 | Panamax | 71 | 119 | 120 | Outbound | 208 | 19.69 |  | Nearshore | 32.7217 | -79.8095 | 2021-01-14 20:56:13
MSC ALICANTE | 636092212 | 14.8 | 13.87 | One-way Transit | 13.1 | 0 | 131 | 886 | 131 | Panamax | 71 | 117 | 117 | Outbound | 208 | 19.69 |  | Nearshore | 32.717 | -79.7992 | 2021-01-14 20:58:38
MSC ALICANTE | 636092212 | 14.7 | 13.87 | One-way Transit | 13.1 | 0 | 131 | 886 | 131 | Panamax | 71 | 119 | 119 | Outbound | 208 | 19.69 |  | Nearshore | 32.715 | -79.7949 | 2021-01-14 20:59:38
MSC ALICANTE | 636092212 | 14.8 | 13.87 | One-way Transit | 13.1 | 0 | 131 | 886 | 131 | Panamax | 71 | 119 | 119 | Outbound | 208 | 19.69 |  | Nearshore | 32.7131 | -79.7906 | 2021-01-14 21:00:38
MSC ALICANTE | 636092212 | 15 | 13.87 | One-way Transit | 13.1 | 0 | 131 | 886 | 131 | Panamax | 71 | 119 | 119 | Outbound | 208 | 19.69 |  | Nearshore | 32.7104 | -79.7851 | 2021-01-14 21:01:55
MSC ALICANTE | 636092212 | 15 | 13.87 | One-way Transit | 13.1 | 0 | 131 | 886 | 131 | Panamax | 71 | 119 | 119 | Outbound | 208 | 19.69 |  | Nearshore | 32.7094 | -79.7829 | 2021-01-14 21:02:25
MSC ALICANTE | 636092212 | 15.4 | 13.87 | One-way Transit | 13.1 | 0 | 131 | 886 | 131 | Panamax | 71 | 119 | 119 | Outbound | 208 | 19.69 |  | Nearshore | 32.7068 | -79.7772 | 2021-01-14 21:03:44
MSC ALICANTE | 636092212 | 15.5 | 13.87 | One-way Transit | 13.1 | 0 | 131 | 886 | 131 | Panamax | 71 | 119 | 119 | Outbound | 208 | 19.69 |  | Nearshore | 32.7042 | -79.7719 | 2021-01-14 21:04:56
MSC ALICANTE | 636092212 | 15.5 | 13.87 | One-way Transit | 14.6 | 1 | 146 | 886 | 131 | Panamax | 71 | 119 | 118 | Outbound | 214 | 221.46 |  | Nearshore | 32.7029 | -79.7692 | 2021-01-14 21:05:31
MSC ALICANTE | 636092212 | 15.5 | 13.87 | One-way Transit | 13.1 | 0 | 131 | 886 | 131 | Panamax | 71 | 119 | 119 | Outbound | 214 | 221.46 |  | Nearshore | 32.7004 | -79.7638 | 2021-01-14 21:06:44
MSC ALICANTE | 636092212 | 15.4 | 13.87 | One-way Transit | 13.1 | 0 | 131 | 886 | 131 | Panamax | 71 | 119 | 119 | Outbound | 214 | 221.46 |  | Nearshore | 32.6982 | -79.7589 | 2021-01-14 21:07:50
MSC ALICANTE | 636092212 | 15.3 | 13.87 | One-way Transit | 13.1 | 0 | 131 | 886 | 131 | Panamax | 71 | 119 | 119 | Outbound | 214 | 221.46 |  | Nearshore | 32.696 | -79.7544 | 2021-01-14 21:08:50
MSC ALICANTE | 636092212 | 15.3 | 13.87 | One-way Transit | 13.1 | 0 | 131 | 886 | 131 | Panamax | 71 | 119 | 119 | Outbound | 214 | 221.46 |  | Nearshore | 32.695 | -79.7523 | 2021-01-14 21:09:20
MSC ALICANTE | 636092212 | 15.3 | 13.87 | One-way Transit | 13.1 | 0 | 131 | 886 | 131 | Panamax | 71 | 119 | 119 | Outbound | 214 | 221.46 |  | Nearshore | 32.6934 | -79.7488 | 2021-01-14 21:10:07
MSC ALICANTE | 636092212 | 15.2 | 13.87 | One-way Transit | 13.1 | 0 | 131 | 886 | 131 | Panamax | 71 | 119 | 119 | Outbound | 214 | 221.46 |  | Nearshore | 32.6903 | -79.7422 | 2021-01-14 21:11:37
MSC ALICANTE | 636092212 | 15.1 | 15.66 | One-way Transit | 16.2 | 2 | 162 | 886 | 131 | Panamax | 71 | 119 | 121 | Outbound | 260 | 20.13 |  | Offshore | 32.688 | -79.7373 | 2021-01-14 21:12:43
MSC ALICANTE | 636092212 | 15 | 15.66 | One-way Transit | 13.1 | 0 | 131 | 886 | 131 | Panamax | 71 | 121 | 121 | Outbound | 260 | 22.37 |  | Offshore | 32.6803 | -79.722 | 2021-01-14 21:16:20
MSC ALICANTE | 636092212 | 14.5 | 15.66 | One-way Transit | 14.6 | 1 | 146 | 886 | 131 | Panamax | 71 | 119 | 120 | Outbound | 260 | 22.37 |  | Offshore | 32.6761 | -79.7135 | 2021-01-14 21:18:20
MSC ALICANTE | 636092212 | 13.9 | 15.66 | One-way Transit | 13.1 | 0 | 131 | 886 | 131 | Panamax | 71 | 120 | 120 | Outbound | 260 | 22.37 |  | Offshore | 32.6741 | -79.7095 | 2021-01-14 21:19:20
YM WIND | 477002200 | 12.7 | 11.41 | One-way Transit | 28.75 | 3 | 230 | 1207 | 167 | Post-Panamax | 71 | 118 | 121 | Outbound | 224 | 221.46 |  | Nearshore | 32.7219 | -79.8071 | 2021-01-14 22:22:54
YM WIND | 477002200 | 13.3 | 11.41 | One-way Transit | 26.12 | 2 | 209 | 1207 | 167 | Post-Panamax | 71 | 120 | 122 | Outbound | 224 | 221.46 |  | Nearshore | 32.721 | -79.8051 | 2021-01-14 22:23:25
YM WIND | 477002200 | 13.5 | 11.41 | One-way Transit | 26.12 | 2 | 209 | 1207 | 167 | Post-Panamax | 71 | 120 | 122 | Outbound | 224 | 221.46 |  | Nearshore | 32.7191 | -79.8012 | 2021-01-14 22:24:25
YM WIND | 477002200 | 13.6 | 11.41 | One-way Transit | 26.12 | 2 | 209 | 1207 | 167 | Post-Panamax | 71 | 124 | 126 | Outbound | 227 | 221.46 |  | Nearshore | 32.7161 | -79.7957 | 2021-01-14 22:25:54
YM WIND | 477002200 | 13.6 | 11.41 | One-way Transit | 23.5 | 1 | 188 | 1207 | 167 | Post-Panamax | 71 | 123 | 124 | Outbound | 227 | 221.46 |  | Nearshore | 32.7147 | -79.7932 | 2021-01-14 22:26:35
YM WIND | 477002200 | 13.7 | 11.41 | One-way Transit | 23.5 | 1 | 188 | 1207 | 167 | Post-Panamax | 71 | 121 | 122 | Outbound | 227 | 221.46 |  | Nearshore | 32.7137 | -79.7912 | 2021-01-14 22:27:06
YM WIND | 477002200 | 14 | 11.41 | One-way Transit | 23.5 | 1 | 188 | 1207 | 167 | Post-Panamax | 71 | 119 | 120 | Outbound | 227 | 221.46 |  | Nearshore | 32.7103 | -79.7843 | 2021-01-14 22:28:50
YM WIND | 477002200 | 14.1 | 11.41 | One-way Transit | 23.5 | 1 | 188 | 1207 | 167 | Post-Panamax | 71 | 119 | 120 | Outbound | 227 | 221.46 |  | Nearshore | 32.7089 | -79.7814 | 2021-01-14 22:29:32
YM WIND | 477002200 | 14.6 | 11.41 | One-way Transit | 23.5 | 1 | 188 | 1207 | 167 | Post-Panamax | 71 | 119 | 120 | Outbound | 227 | 221.46 |  | Nearshore | 32.7064 | -79.7761 | 2021-01-14 22:30:50
YM WIND | 477002200 | 14.9 | 11.41 | One-way Transit | 26.12 | 2 | 209 | 1207 | 167 | Post-Panamax | 71 | 118 | 120 | Outbound | 227 | 221.46 |  | Nearshore | 32.7043 | -79.7714 | 2021-01-14 22:31:55
YM WIND | 477002200 | 15 | 11.41 | One-way Transit | 28.75 | 3 | 230 | 1207 | 167 | Post-Panamax | 71 | 118 | 121 | Outbound | 227 | 221.46 |  | Nearshore | 32.7033 | -79.7693 | 2021-01-14 22:32:26
YM WIND | 477002200 | 15 | 11.41 | One-way Transit | 26.12 | 2 | 209 | 1207 | 167 | Post-Panamax | 71 | 120 | 122 | Outbound | 227 | 221.46 |  | Nearshore | 32.7008 | -79.764 | 2021-01-14 22:33:38
YM WIND | 477002200 | 15.2 | 11.41 | One-way Transit | 26.12 | 2 | 209 | 1207 | 167 | Post-Panamax | 71 | 120 | 122 | Outbound | 227 | 221.46 |  | Nearshore | 32.6985 | -79.7594 | 2021-01-14 22:34:43
YM WIND | 477002200 | 15.2 | 12.75 | One-way Transit | 26.12 | 2 | 209 | 1207 | 167 | Post-Panamax | 71 | 120 | 122 | Outbound | 221 | 221.46 |  | Nearshore | 32.6964 | -79.755 | 2021-01-14 22:35:43
YM WIND | 477002200 | 15.3 | 12.75 | One-way Transit | 23.5 | 1 | 188 | 1207 | 167 | Post-Panamax | 71 | 121 | 122 | Outbound | 221 | 221.46 |  | Nearshore | 32.6942 | -79.7507 | 2021-01-14 22:36:43
YM WIND | 477002200 | 15.3 | 12.75 | One-way Transit | 26.12 | 2 | 209 | 1207 | 167 | Post-Panamax | 71 | 120 | 122 | Outbound | 221 | 221.46 |  | Nearshore | 32.6931 | -79.7486 | 2021-01-14 22:37:13
PHOEBE | 636019875 | 14.6 | 4.7 | One-way Transit | 19.62 | 1 | 157 | 1096 | 138 | Post-Panamax | 79 | 118 | 119 | Outbound | 335 | 8.05 |  | Nearshore | 32.7233 | -79.8106 | 2021-01-13 00:03:35
PHOEBE | 636019875 | 15 | 4.7 | One-way Transit | 19.62 | 1 | 157 | 1096 | 138 | Post-Panamax | 79 | 119 | 120 | Outbound | 335 | 8.05 |  | Nearshore | 32.7214 | -79.8063 | 2021-01-13 00:04:35
PHOEBE | 636019875 | 14.4 | 2.24 | One-way Transit | 22 | 2 | 176 | 1096 | 138 | Post-Panamax | 79 | 118 | 120 | Outbound | 314 | 221.46 |  | Nearshore | 32.7188 | -79.8006 | 2021-01-13 00:05:53
PHOEBE | 636019875 | 14.3 | 2.24 | One-way Transit | 19.62 | 1 | 157 | 1096 | 138 | Post-Panamax | 79 | 119 | 120 | Outbound | 314 | 221.46 |  | Nearshore | 32.7178 | -79.7986 | 2021-01-13 00:06:23
PHOEBE | 636019875 | 13.9 | 2.24 | One-way Transit | 19.62 | 1 | 157 | 1096 | 138 | Post-Panamax | 79 | 119 | 120 | Outbound | 314 | 221.46 |  | Nearshore | 32.7154 | -79.7933 | 2021-01-13 00:07:41
PHOEBE | 636019875 | 13.8 | 2.24 | One-way Transit | 22 | 2 | 176 | 1096 | 138 | Post-Panamax | 79 | 119 | 121 | Outbound | 314 | 221.46 |  | Nearshore | 32.7129 | -79.7882 | 2021-01-13 00:08:59
PHOEBE | 636019875 | 14.4 | 2.24 | One-way Transit | 22 | 2 | 176 | 1096 | 138 | Post-Panamax | 79 | 120 | 122 | Outbound | 314 | 221.46 |  | Nearshore | 32.7108 | -79.7841 | 2021-01-13 00:09:59
PHOEBE | 636019875 | 15.1 | 2.24 | One-way Transit | 17.25 | 0 | 138 | 1096 | 138 | Post-Panamax | 79 | 122 | 122 | Outbound | 314 | 221.46 |  | Nearshore | 32.7086 | -79.7799 | 2021-01-13 00:10:59
PHOEBE | 636019875 | 15.6 | 2.24 | One-way Transit | 17.25 | 0 | 138 | 1096 | 138 | Post-Panamax | 79 | 122 | 122 | Outbound | 314 | 221.46 |  | Nearshore | 32.7076 | -79.7778 | 2021-01-13 00:11:29
PHOEBE | 636019875 | 16.1 | 2.24 | One-way Transit | 17.25 | 0 | 138 | 1096 | 138 | Post-Panamax | 79 | 120 | 120 | Outbound | 314 | 221.46 |  | Nearshore | 32.7046 | -79.7719 | 2021-01-13 00:12:47
PHOEBE | 636019875 | 16.3 | 2.24 | One-way Transit | 17.25 | 0 | 138 | 1096 | 138 | Post-Panamax | 79 | 120 | 120 | Outbound | 314 | 221.46 |  | Nearshore | 32.7028 | -79.7681 | 2021-01-13 00:13:35
PHOEBE | 636019875 | 16.5 | 2.24 | One-way Transit | 17.25 | 0 | 138 | 1096 | 138 | Post-Panamax | 79 | 120 | 120 | Outbound | 314 | 221.46 |  | Nearshore | 32.7004 | -79.7635 | 2021-01-13 00:14:35
PHOEBE | 636019875 | 16.7 | 3.36 | One-way Transit | 17.25 | 0 | 138 | 1096 | 138 | Post-Panamax | 79 | 120 | 120 | Outbound | 296 | 221.46 |  | Nearshore | 32.6975 | -79.7572 | 2021-01-13 00:15:53
PHOEBE | 636019875 | 16.8 | 3.36 | One-way Transit | 17.25 | 0 | 138 | 1096 | 138 | Post-Panamax | 79 | 120 | 120 | Outbound | 296 | 221.46 |  | Nearshore | 32.6952 | -79.7524 | 2021-01-13 00:16:53
PHOEBE | 636019875 | 16.8 | 3.36 | One-way Transit | 17.25 | 0 | 138 | 1096 | 138 | Post-Panamax | 79 | 120 | 120 | Outbound | 296 | 221.46 |  | Nearshore | 32.6937 | -79.7495 | 2021-01-13 00:17:28
PHOEBE | 636019875 | 16.9 | 3.36 | One-way Transit | 17.25 | 0 | 138 | 1096 | 138 | Post-Panamax | 79 | 120 | 120 | Outbound | 296 | 221.46 |  | Nearshore | 32.6911 | -79.7442 | 2021-01-13 00:18:35
PHOEBE | 636019875 | 17 | 11.18 | One-way Transit | 17.25 | 0 | 138 | 1096 | 138 | Post-Panamax | 79 | 120 | 120 | Outbound | 330 | 17.9 |  | Offshore | 32.6883 | -79.7384 | 2021-01-13 00:19:47
PHOEBE | 636019875 | 16.9 | 11.18 | One-way Transit | 17.25 | 0 | 138 | 1096 | 138 | Post-Panamax | 79 | 120 | 120 | Outbound | 330 | 17.9 |  | Offshore | 32.6839 | -79.7291 | 2021-01-13 00:21:41
PHOEBE | 636019875 | 17.1 | 11.18 | One-way Transit | 19.62 | 1 | 157 | 1096 | 138 | Post-Panamax | 79 | 119 | 120 | Outbound | 330 | 17.9 |  | Offshore | 32.6789 | -79.719 | 2021-01-13 00:23:47
PHOEBE | 636019875 | 17.1 | 11.18 | One-way Transit | 19.62 | 1 | 157 | 1096 | 138 | Post-Panamax | 79 | 119 | 120 | Outbound | 330 | 17.9 |  | Offshore | 32.6766 | -79.7141 | 2021-01-13 00:24:47
PHOEBE | 636019875 | 17.1 | 8.95 | One-way Transit | 19.62 | 1 | 157 | 1096 | 138 | Post-Panamax | 79 | 119 | 120 | Outbound | 330 | 13.42 |  | Offshore | 32.6744 | -79.7095 | 2021-01-13 00:25:41
PHOEBE | 636019875 | 17.1 | 8.95 | One-way Transit | 17.25 | 0 | 138 | 1096 | 138 | Post-Panamax | 79 | 120 | 120 | Outbound | 330 | 13.42 |  | Offshore | 32.6733 | -79.7072 | 2021-01-13 00:26:11
PHOEBE | 636019875 | 17 | 8.95 | One-way Transit | 17.25 | 0 | 138 | 1096 | 138 | Post-Panamax | 79 | 120 | 120 | Outbound | 330 | 13.42 |  | Offshore | 32.6681 | -79.6963 | 2021-01-13 00:28:23
MAERSK TUKANG | 565825000 | 15.6 | 11.18 | One-way Transit | 20 | 1 | 160 | 1089 | 141 | Post-Panamax | 71 | 298 | 297 | Inbound | 360 | 13.42 |  | Offshore | 32.6688 | -79.6972 | 2021-01-13 01:31:37
MAERSK TUKANG | 565825000 | 15.7 | 11.18 | One-way Transit | 20 | 1 | 160 | 1089 | 141 | Post-Panamax | 71 | 298 | 297 | Inbound | 360 | 13.42 |  | Offshore | 32.6712 | -79.7021 | 2021-01-13 01:32:43
MAERSK TUKANG | 565825000 | 15.8 | 11.18 | One-way Transit | 20 | 1 | 160 | 1089 | 141 | Post-Panamax | 71 | 298 | 297 | Inbound | 360 | 13.42 |  | Offshore | 32.6733 | -79.7067 | 2021-01-13 01:33:43
MAERSK TUKANG | 565825000 | 15.8 | 11.18 | One-way Transit | 20 | 1 | 160 | 1089 | 141 | Post-Panamax | 71 | 298 | 297 | Inbound | 360 | 13.42 |  | Offshore | 32.6752 | -79.7113 | 2021-01-13 01:34:43
MAERSK TUKANG | 565825000 | 15.9 | 11.18 | One-way Transit | 20 | 1 | 160 | 1089 | 141 | Post-Panamax | 71 | 298 | 297 | Inbound | 10 | 15.66 |  | Offshore | 32.6775 | -79.7165 | 2021-01-13 01:35:49
MAERSK TUKANG | 565825000 | 15.9 | 11.18 | One-way Transit | 20 | 1 | 160 | 1089 | 141 | Post-Panamax | 71 | 298 | 297 | Inbound | 10 | 15.66 |  | Offshore | 32.679 | -79.7197 | 2021-01-13 01:36:31
MAERSK TUKANG | 565825000 | 15.9 | 11.18 | One-way Transit | 20 | 1 | 160 | 1089 | 141 | Post-Panamax | 71 | 298 | 297 | Inbound | 10 | 15.66 |  | Offshore | 32.6813 | -79.7248 | 2021-01-13 01:37:37
MAERSK TUKANG | 565825000 | 15.8 | 11.18 | One-way Transit | 17.62 | 0 | 141 | 1089 | 141 | Post-Panamax | 71 | 300 | 300 | Inbound | 10 | 15.66 |  | Offshore | 32.6838 | -79.7303 | 2021-01-13 01:38:49
MAERSK TUKANG | 565825000 | 15.8 | 11.18 | One-way Transit | 20 | 1 | 160 | 1089 | 141 | Post-Panamax | 71 | 301 | 300 | Inbound | 10 | 15.66 |  | Offshore | 32.6863 | -79.7352 | 2021-01-13 01:39:55
MAERSK TUKANG | 565825000 | 15.8 | 11.18 | One-way Transit | 20 | 1 | 160 | 1089 | 141 | Post-Panamax | 71 | 301 | 300 | Inbound | 10 | 15.66 |  | Offshore | 32.6886 | -79.7397 | 2021-01-13 01:40:55
MAERSK TUKANG | 565825000 | 15.8 | 2.24 | One-way Transit | 22.38 | 2 | 179 | 1089 | 141 | Post-Panamax | 71 | 301 | 299 | Inbound | 307 | 221.46 |  | Nearshore | 32.6904 | -79.7434 | 2021-01-13 01:41:43
MAERSK TUKANG | 565825000 | 15.5 | 2.24 | One-way Transit | 20 | 1 | 160 | 1089 | 141 | Post-Panamax | 71 | 298 | 297 | Inbound | 307 | 221.46 |  | Nearshore | 32.6925 | -79.7478 | 2021-01-13 01:42:43
MAERSK TUKANG | 565825000 | 15.4 | 2.24 | One-way Transit | 17.62 | 0 | 141 | 1089 | 141 | Post-Panamax | 71 | 297 | 297 | Inbound | 307 | 221.46 |  | Nearshore | 32.6945 | -79.7523 | 2021-01-13 01:43:43
MAERSK TUKANG | 565825000 | 15.3 | 2.24 | One-way Transit | 20 | 1 | 160 | 1089 | 141 | Post-Panamax | 71 | 298 | 297 | Inbound | 307 | 221.46 |  | Nearshore | 32.696 | -79.7558 | 2021-01-13 01:44:30
MAERSK TUKANG | 565825000 | 15.1 | 2.24 | One-way Transit | 24.75 | 3 | 198 | 1089 | 141 | Post-Panamax | 71 | 296 | 299 | Inbound | 315 | 221.46 |  | Nearshore | 32.6986 | -79.7611 | 2021-01-13 01:45:43
MAERSK TUKANG | 565825000 | 14.8 | 2.24 | One-way Transit | 20 | 1 | 160 | 1089 | 141 | Post-Panamax | 71 | 300 | 299 | Inbound | 315 | 221.46 |  | Nearshore | 32.7006 | -79.7654 | 2021-01-13 01:46:43
MAERSK TUKANG | 565825000 | 14.7 | 2.24 | One-way Transit | 20 | 1 | 160 | 1089 | 141 | Post-Panamax | 71 | 300 | 299 | Inbound | 315 | 221.46 |  | Nearshore | 32.7027 | -79.7702 | 2021-01-13 01:47:48
MAERSK TUKANG | 565825000 | 14.7 | 2.24 | One-way Transit | 20 | 1 | 160 | 1089 | 141 | Post-Panamax | 71 | 300 | 299 | Inbound | 315 | 221.46 |  | Nearshore | 32.7049 | -79.7743 | 2021-01-13 01:48:48
MAERSK TUKANG | 565825000 | 14.6 | 2.24 | One-way Transit | 17.62 | 0 | 141 | 1089 | 141 | Post-Panamax | 71 | 300 | 300 | Inbound | 315 | 221.46 |  | Nearshore | 32.7069 | -79.7785 | 2021-01-13 01:49:48
MAERSK TUKANG | 565825000 | 14.2 | 2.24 | One-way Transit | 20 | 1 | 160 | 1089 | 141 | Post-Panamax | 71 | 300 | 299 | Inbound | 315 | 221.46 |  | Nearshore | 32.709 | -79.7831 | 2021-01-13 01:50:55
MAERSK TUKANG | 565825000 | 14.2 | 2.24 | One-way Transit | 22.38 | 2 | 179 | 1089 | 141 | Post-Panamax | 71 | 301 | 299 | Inbound | 315 | 221.46 |  | Nearshore | 32.7103 | -79.7854 | 2021-01-13 01:51:31
MAERSK TUKANG | 565825000 | 14.3 | 2.24 | One-way Transit | 20 | 1 | 160 | 1089 | 141 | Post-Panamax | 71 | 300 | 299 | Inbound | 315 | 221.46 |  | Nearshore | 32.7131 | -79.7911 | 2021-01-13 01:52:55
MAERSK TUKANG | 565825000 | 14.4 | 2.24 | One-way Transit | 20 | 1 | 160 | 1089 | 141 | Post-Panamax | 71 | 299 | 298 | Inbound | 315 | 221.46 |  | Nearshore | 32.7154 | -79.7956 | 2021-01-13 01:54:01
MAERSK TUKANG | 565825000 | 14.5 | 2.24 | One-way Transit | 22.38 | 2 | 179 | 1089 | 141 | Post-Panamax | 71 | 300 | 298 | Inbound | 315 | 221.46 |  | Nearshore | 32.7163 | -79.7977 | 2021-01-13 01:54:31
MAERSK TUKANG | 565825000 | 14.9 | 2.24 | One-way Transit | 29.38 | 5 | 235 | 1089 | 141 | Post-Panamax | 71 | 300 | 295 | Inbound | 313 | 4.7 |  | Nearshore | 32.7181 | -79.8017 | 2021-01-13 01:55:31
MAERSK TUKANG | 565825000 | 14.8 | 2.24 | One-way Transit | 20 | 1 | 160 | 1089 | 141 | Post-Panamax | 71 | 295 | 296 | Inbound | 313 | 4.7 |  | Nearshore | 32.7208 | -79.8077 | 2021-01-13 01:56:49
MAERSK TUKANG | 565825000 | 14.5 | 2.24 | One-way Transit | 20 | 1 | 160 | 1089 | 141 | Post-Panamax | 71 | 297 | 298 | Inbound | 313 | 4.7 |  | Nearshore | 32.7217 | -79.8098 | 2021-01-13 01:57:19
BOHEME | 563262000 | 15 | 2.24 | One-way Transit | 10.8 | 0 | 108 | 745 | 108 | Panamax | 70 | 119 | 119 | Outbound | 300 | 221.46 |  | Nearshore | 32.7201 | -79.8061 | 2021-01-13 02:16:32
BOHEME | 563262000 | 14.9 | 2.24 | One-way Transit | 12.1 | 1 | 121 | 745 | 108 | Panamax | 70 | 119 | 118 | Outbound | 300 | 221.46 |  | Nearshore | 32.7181 | -79.8017 | 2021-01-13 02:17:32
BOHEME | 563262000 | 14.9 | 2.24 | One-way Transit | 10.8 | 0 | 108 | 745 | 108 | Panamax | 70 | 119 | 119 | Outbound | 300 | 221.46 |  | Nearshore | 32.7159 | -79.797 | 2021-01-13 02:18:38
BOHEME | 563262000 | 14.8 | 2.24 | One-way Transit | 12.1 | 1 | 121 | 745 | 108 | Panamax | 70 | 120 | 119 | Outbound | 300 | 221.46 |  | Nearshore | 32.7135 | -79.7919 | 2021-01-13 02:19:49
BOHEME | 563262000 | 14.8 | 2.24 | One-way Transit | 12.1 | 1 | 121 | 745 | 108 | Panamax | 70 | 120 | 119 | Outbound | 300 | 221.46 |  | Nearshore | 32.7113 | -79.7871 | 2021-01-13 02:20:57
BOHEME | 563262000 | 14.9 | 2.24 | One-way Transit | 12.1 | 1 | 121 | 745 | 108 | Panamax | 70 | 118 | 119 | Outbound | 300 | 221.46 |  | Nearshore | 32.7099 | -79.7841 | 2021-01-13 02:21:38
BOHEME | 563262000 | 14.8 | 2.24 | One-way Transit | 10.8 | 0 | 108 | 745 | 108 | Panamax | 70 | 119 | 119 | Outbound | 300 | 221.46 |  | Nearshore | 32.7077 | -79.7794 | 2021-01-13 02:22:44
BOHEME | 563262000 | 15 | 2.24 | One-way Transit | 12.1 | 1 | 121 | 745 | 108 | Panamax | 70 | 120 | 119 | Outbound | 300 | 221.46 |  | Nearshore | 32.7056 | -79.7751 | 2021-01-13 02:23:44
BOHEME | 563262000 | 15 | 2.24 | One-way Transit | 10.8 | 0 | 108 | 745 | 108 | Panamax | 70 | 119 | 119 | Outbound | 300 | 221.46 |  | Nearshore | 32.7035 | -79.7709 | 2021-01-13 02:24:44
BOHEME | 563262000 | 15 | 2.24 | One-way Transit | 10.8 | 0 | 108 | 745 | 108 | Panamax | 70 | 120 | 120 | Outbound | 300 | 221.46 |  | Nearshore | 32.7012 | -79.7662 | 2021-01-13 02:25:50
BOHEME | 563262000 | 14.9 | 2.24 | One-way Transit | 10.8 | 0 | 108 | 745 | 108 | Panamax | 70 | 120 | 120 | Outbound | 300 | 221.46 |  | Nearshore | 32.6991 | -79.762 | 2021-01-13 02:26:50
BOHEME | 563262000 | 14.8 | 2.24 | One-way Transit | 10.8 | 0 | 108 | 745 | 108 | Panamax | 70 | 120 | 120 | Outbound | 300 | 221.46 |  | Nearshore | 32.698 | -79.7599 | 2021-01-13 02:27:20
BOHEME | 563262000 | 14.9 | 2.24 | One-way Transit | 12.1 | 1 | 121 | 745 | 108 | Panamax | 70 | 119 | 118 | Outbound | 300 | 221.46 |  | Nearshore | 32.6955 | -79.7548 | 2021-01-13 02:28:32
BOHEME | 563262000 | 14.8 | 2.24 | One-way Transit | 12.1 | 1 | 121 | 745 | 108 | Panamax | 70 | 119 | 118 | Outbound | 300 | 221.46 |  | Nearshore | 32.6933 | -79.7501 | 2021-01-13 02:29:38
BOHEME | 563262000 | 14.7 | 2.24 | One-way Transit | 13.4 | 2 | 134 | 745 | 108 | Panamax | 70 | 119 | 117 | Outbound | 300 | 221.46 |  | Nearshore | 32.6907 | -79.7446 | 2021-01-13 02:30:56
BOHEME | 563262000 | 14.7 | 13.42 | One-way Transit | 12.1 | 1 | 121 | 745 | 108 | Panamax | 70 | 119 | 118 | Outbound | 340 | 17.9 |  | Offshore | 32.6893 | -79.7416 | 2021-01-13 02:31:38
BOHEME | 563262000 | 14.7 | 13.42 | One-way Transit | 13.4 | 2 | 134 | 745 | 108 | Panamax | 70 | 119 | 117 | Outbound | 340 | 17.9 |  | Offshore | 32.6873 | -79.7374 | 2021-01-13 02:32:38
BOHEME | 563262000 | 10.6 | 11.18 | One-way Transit | 13.4 | 2 | 134 | 745 | 108 | Panamax | 70 | 120 | 118 | Outbound | 340 | 15.66 |  | Offshore | 32.6787 | -79.7192 | 2021-01-13 02:37:32
BOHEME | 563262000 | 9.4 | 11.18 | One-way Transit | 13.4 | 2 | 134 | 745 | 108 | Panamax | 70 | 120 | 118 | Outbound | 340 | 15.66 |  | Offshore | 32.6757 | -79.7127 | 2021-01-13 02:39:47
BOHEME | 563262000 | 8.9 | 11.18 | One-way Transit | 13.4 | 2 | 134 | 745 | 108 | Panamax | 70 | 119 | 117 | Outbound | 340 | 15.66 |  | Offshore | 32.673 | -79.707 | 2021-01-13 02:41:55
BOHEME | 563262000 | 8.9 | 11.18 | One-way Transit | 12.1 | 1 | 121 | 745 | 108 | Panamax | 70 | 119 | 118 | Outbound | 340 | 15.66 |  | Offshore | 32.6724 | -79.7058 | 2021-01-13 02:42:26
BOHEME | 563262000 | 9 | 11.18 | One-way Transit | 13.4 | 2 | 134 | 745 | 108 | Panamax | 70 | 120 | 118 | Outbound | 340 | 15.66 |  | Offshore | 32.6698 | -79.7003 | 2021-01-13 02:44:36
APOLLON HIGHWAY | 353013000 | 14.3 | 11.18 | Two-way Transit | 28.4 | 1 | 142 | 656 | 131 | Panamax | 70 | 302 | 303 | Inbound | 350 | 17.9 |  | Offshore | 32.6688 | -79.6979 | 2021-01-13 05:01:43
APOLLON HIGHWAY | 353013000 | 14.5 | 11.18 | Two-way Transit | 28.4 | 1 | 142 | 656 | 131 | Panamax | 70 | 302 | 303 | Inbound | 350 | 17.9 |  | Offshore | 32.671 | -79.7019 | 2021-01-13 05:02:43
APOLLON HIGHWAY | 353013000 | 14.7 | 11.18 | Two-way Transit | 28.4 | 1 | 142 | 656 | 131 | Panamax | 70 | 300 | 301 | Inbound | 350 | 17.9 |  | Offshore | 32.6733 | -79.7066 | 2021-01-13 05:03:49
APOLLON HIGHWAY | 353013000 | 14.8 | 11.18 | Two-way Transit | 28.4 | 1 | 142 | 656 | 131 | Panamax | 70 | 300 | 301 | Inbound | 350 | 17.9 |  | Offshore | 32.6754 | -79.7108 | 2021-01-13 05:04:49
APOLLON HIGHWAY | 353013000 | 14.9 | 11.18 | Two-way Transit | 28.4 | 1 | 142 | 656 | 131 | Panamax | 70 | 300 | 301 | Inbound | 340 | 15.66 |  | Offshore | 32.6774 | -79.7149 | 2021-01-13 05:05:49
APOLLON HIGHWAY | 353013000 | 14.9 | 11.18 | Two-way Transit | 28.4 | 1 | 142 | 656 | 131 | Panamax | 70 | 300 | 301 | Inbound | 340 | 15.66 |  | Offshore | 32.6791 | -79.7184 | 2021-01-13 05:06:37
APOLLON HIGHWAY | 353013000 | 15 | 11.18 | Two-way Transit | 28.4 | 1 | 142 | 656 | 131 | Panamax | 70 | 300 | 301 | Inbound | 340 | 15.66 |  | Offshore | 32.6854 | -79.7315 | 2021-01-13 05:09:42
APOLLON HIGHWAY | 353013000 | 15 | 11.18 | Two-way Transit | 28.4 | 1 | 142 | 656 | 131 | Panamax | 70 | 300 | 301 | Inbound | 340 | 15.66 |  | Offshore | 32.6879 | -79.7367 | 2021-01-13 05:10:54
APOLLON HIGHWAY | 353013000 | 15.1 | 11.18 | Two-way Transit | 28.4 | 1 | 142 | 656 | 131 | Panamax | 70 | 300 | 301 | Inbound | 340 | 15.66 |  | Offshore | 32.6889 | -79.7387 | 2021-01-13 05:11:24
APOLLON HIGHWAY | 353013000 | 15.1 | 3.36 | Two-way Transit | 28.4 | 1 | 142 | 656 | 131 | Panamax | 70 | 299 | 300 | Inbound | 293 | 221.46 |  | Nearshore | 32.6939 | -79.7492 | 2021-01-13 05:13:49
APOLLON HIGHWAY | 353013000 | 15.1 | 3.36 | Two-way Transit | 26.2 | 0 | 131 | 656 | 131 | Panamax | 70 | 300 | 300 | Inbound | 293 | 221.46 |  | Nearshore | 32.6953 | -79.7522 | 2021-01-13 05:14:30
APOLLON HIGHWAY | 353013000 | 15 | 3.36 | Two-way Transit | 26.2 | 0 | 131 | 656 | 131 | Panamax | 70 | 300 | 300 | Inbound | 305 | 221.46 |  | Nearshore | 32.6977 | -79.757 | 2021-01-13 05:15:36
APOLLON HIGHWAY | 353013000 | 15.1 | 3.36 | Two-way Transit | 26.2 | 0 | 131 | 656 | 131 | Panamax | 70 | 300 | 300 | Inbound | 305 | 221.46 |  | Nearshore | 32.7002 | -79.7621 | 2021-01-13 05:16:48
APOLLON HIGHWAY | 353013000 | 15 | 3.36 | Two-way Transit | 26.2 | 0 | 131 | 656 | 131 | Panamax | 70 | 300 | 300 | Inbound | 305 | 221.46 |  | Nearshore | 32.7012 | -79.7643 | 2021-01-13 05:17:19
APOLLON HIGHWAY | 353013000 | 14.7 | 3.36 | Two-way Transit | 26.2 | 0 | 131 | 656 | 131 | Panamax | 70 | 302 | 302 | Inbound | 305 | 221.46 |  | Nearshore | 32.704 | -79.7696 | 2021-01-13 05:18:36
APOLLON HIGHWAY | 353013000 | 14.6 | 3.36 | Two-way Transit | 26.2 | 0 | 131 | 656 | 131 | Panamax | 70 | 302 | 302 | Inbound | 305 | 221.46 |  | Nearshore | 32.7051 | -79.7717 | 2021-01-13 05:19:06
MSC MELISSA | 354340000 | 17.1 | 3.36 | Two-way Transit | 37 | 1 | 148 | 997 | 131 | Post-Panamax | 74 | 120 | 119 | Outbound | 305 | 221.46 |  | Nearshore | 32.7216 | -79.8101 | 2021-01-13 05:19:50
APOLLON HIGHWAY | 353013000 | 14.2 | 3.36 | Two-way Transit | 28.4 | 1 | 142 | 656 | 131 | Panamax | 70 | 301 | 300 | Inbound | 305 | 221.46 |  | Nearshore | 32.7086 | -79.7785 | 2021-01-13 05:20:48
MSC MELISSA | 354340000 | 17.2 | 3.36 | Two-way Transit | 37 | 1 | 148 | 997 | 131 | Post-Panamax | 74 | 120 | 119 | Outbound | 305 | 221.46 |  | Nearshore | 32.7192 | -79.8052 | 2021-01-13 05:20:51
MSC MELISSA | 354340000 | 17.2 | 3.36 | Two-way Transit | 32.75 | 0 | 131 | 997 | 131 | Post-Panamax | 74 | 119 | 119 | Outbound | 305 | 221.46 |  | Nearshore | 32.7173 | -79.8013 | 2021-01-13 05:21:39
APOLLON HIGHWAY | 353013000 | 13.5 | 3.36 | Two-way Transit | 26.2 | 0 | 131 | 656 | 131 | Panamax | 70 | 299 | 299 | Inbound | 305 | 221.46 |  | Nearshore | 32.7107 | -79.7829 | 2021-01-13 05:21:54
APOLLON HIGHWAY | 353013000 | 13.4 | 3.36 | Two-way Transit | 26.2 | 0 | 131 | 656 | 131 | Panamax | 70 | 299 | 299 | Inbound | 305 | 221.46 |  | Nearshore | 32.7118 | -79.7852 | 2021-01-13 05:22:31
MSC MELISSA | 354340000 | 16.4 | 3.36 | Two-way Transit | 37 | 1 | 148 | 997 | 131 | Post-Panamax | 74 | 120 | 119 | Outbound | 305 | 221.46 |  | Nearshore | 32.7143 | -79.7951 | 2021-01-13 05:22:57
APOLLON HIGHWAY | 353013000 | 13.4 | 3.36 | Two-way Transit | 28.4 | 1 | 142 | 656 | 131 | Panamax | 70 | 298 | 297 | Inbound | 305 | 221.46 |  | Nearshore | 32.7138 | -79.7897 | 2021-01-13 05:23:42
MSC MELISSA | 354340000 | 15.8 | 3.36 | Two-way Transit | 37 | 1 | 148 | 997 | 131 | Post-Panamax | 74 | 117 | 116 | Outbound | 305 | 221.46 |  | Nearshore | 32.712 | -79.7904 | 2021-01-13 05:23:57
MSC MELISSA | 354340000 | 15.8 | 3.36 | One-way Transit | 18.5 | 1 | 148 | 997 | 131 | Post-Panamax | 74 | 118 | 117 | Outbound | 305 | 221.46 |  | Nearshore | 32.7104 | -79.7868 | 2021-01-13 05:24:45
APOLLON HIGHWAY | 353013000 | 13.4 | 3.36 | One-way Transit | 14.2 | 1 | 142 | 656 | 131 | Panamax | 70 | 296 | 297 | Inbound | 305 | 221.46 |  | Nearshore | 32.7156 | -79.7942 | 2021-01-13 05:24:48
APOLLON HIGHWAY | 353013000 | 13.5 | 3.36 | One-way Transit | 15.4 | 2 | 154 | 656 | 131 | Panamax | 70 | 296 | 298 | Inbound | 306 | 221.46 |  | Nearshore | 32.7173 | -79.7982 | 2021-01-13 05:25:48
MSC MELISSA | 354340000 | 15.6 | 3.36 | One-way Transit | 20.75 | 2 | 166 | 997 | 131 | Post-Panamax | 74 | 119 | 117 | Outbound | 306 | 221.46 |  | Nearshore | 32.7079 | -79.7813 | 2021-01-13 05:25:57
MSC MELISSA | 354340000 | 15.7 | 3.36 | One-way Transit | 18.5 | 1 | 148 | 997 | 131 | Post-Panamax | 74 | 118 | 117 | Outbound | 306 | 221.46 |  | Nearshore | 32.7069 | -79.779 | 2021-01-13 05:26:27
APOLLON HIGHWAY | 353013000 | 13.8 | 3.36 | One-way Transit | 14.2 | 1 | 142 | 656 | 131 | Panamax | 70 | 296 | 297 | Inbound | 306 | 221.46 |  | Nearshore | 32.719 | -79.8022 | 2021-01-13 05:26:48
MSC MELISSA | 354340000 | 15.8 | 3.36 | One-way Transit | 18.5 | 1 | 148 | 997 | 131 | Post-Panamax | 74 | 119 | 118 | Outbound | 306 | 221.46 |  | Nearshore | 32.7042 | -79.7732 | 2021-01-13 05:27:44
APOLLON HIGHWAY | 353013000 | 13.7 | 3.36 | One-way Transit | 14.2 | 1 | 142 | 656 | 131 | Panamax | 70 | 298 | 299 | Inbound | 306 | 221.46 |  | Nearshore | 32.7206 | -79.8062 | 2021-01-13 05:27:48
MSC MELISSA | 354340000 | 15.5 | 3.36 | One-way Transit | 16.38 | 0 | 131 | 997 | 131 | Post-Panamax | 74 | 118 | 118 | Outbound | 306 | 221.46 |  | Nearshore | 32.7019 | -79.7682 | 2021-01-13 05:28:51
APOLLON HIGHWAY | 353013000 | 13.5 | 3.36 | One-way Transit | 15.4 | 2 | 154 | 656 | 131 | Panamax | 70 | 299 | 301 | Inbound | 306 | 221.46 |  | Nearshore | 32.7229 | -79.8109 | 2021-01-13 05:28:59
MSC MELISSA | 354340000 | 15.3 | 3.36 | One-way Transit | 18.5 | 1 | 148 | 997 | 131 | Post-Panamax | 74 | 118 | 117 | Outbound | 306 | 221.46 |  | Nearshore | 32.6999 | -79.7637 | 2021-01-13 05:29:51
MSC MELISSA | 354340000 | 15.4 | 3.36 | One-way Transit | 18.5 | 1 | 148 | 997 | 131 | Post-Panamax | 74 | 117 | 118 | Outbound | 306 | 221.46 |  | Nearshore | 32.6979 | -79.7593 | 2021-01-13 05:30:51
MSC MELISSA | 354340000 | 15.3 | 3.36 | One-way Transit | 16.38 | 0 | 131 | 997 | 131 | Post-Panamax | 74 | 119 | 119 | Outbound | 306 | 221.46 |  | Nearshore | 32.6959 | -79.7549 | 2021-01-13 05:31:51
MSC MELISSA | 354340000 | 15.3 | 3.36 | One-way Transit | 18.5 | 1 | 148 | 997 | 131 | Post-Panamax | 74 | 119 | 118 | Outbound | 306 | 221.46 |  | Nearshore | 32.6936 | -79.7501 | 2021-01-13 05:32:56
MSC MELISSA | 354340000 | 15.2 | 3.36 | One-way Transit | 18.5 | 1 | 148 | 997 | 131 | Post-Panamax | 74 | 120 | 119 | Outbound | 306 | 221.46 |  | Nearshore | 32.6918 | -79.7465 | 2021-01-13 05:33:45
MSC MELISSA | 354340000 | 15.1 | 11.18 | One-way Transit | 16.38 | 0 | 131 | 997 | 131 | Post-Panamax | 74 | 119 | 119 | Outbound | 340 | 15.66 |  | Offshore | 32.6894 | -79.7414 | 2021-01-13 05:34:56
MSC MELISSA | 354340000 | 15.1 | 8.95 | One-way Transit | 20.75 | 2 | 166 | 997 | 131 | Post-Panamax | 74 | 121 | 119 | Outbound | 350 | 15.66 |  | Offshore | 32.6883 | -79.7392 | 2021-01-13 05:35:26
MSC MELISSA | 354340000 | 14.9 | 8.95 | One-way Transit | 18.5 | 1 | 148 | 997 | 131 | Post-Panamax | 74 | 119 | 118 | Outbound | 350 | 15.66 |  | Offshore | 32.6735 | -79.7084 | 2021-01-13 05:42:39
MAERSK HARTFORD | 338403000 | 15.9 | 11.18 | One-way Transit | 18.5 | 1 | 148 | 984 | 131 | Post-Panamax | 70 | 298 | 297 | Inbound | 330 | 15.66 |  | Offshore | 32.675 | -79.7088 | 2021-01-13 09:01:50
MAERSK HARTFORD | 338403000 | 15.9 | 11.18 | One-way Transit | 16.38 | 0 | 131 | 984 | 131 | Post-Panamax | 70 | 297 | 297 | Inbound | 330 | 15.66 |  | Offshore | 32.6801 | -79.7203 | 2021-01-13 09:04:19
MAERSK HARTFORD | 338403000 | 16 | 8.95 | One-way Transit | 29.12 | 6 | 233 | 984 | 131 | Post-Panamax | 70 | 305 | 299 | Inbound | 340 | 13.42 |  | Offshore | 32.6849 | -79.731 | 2021-01-13 09:06:38
MAERSK HARTFORD | 338403000 | 16 | 8.95 | One-way Transit | 18.5 | 1 | 148 | 984 | 131 | Post-Panamax | 70 | 298 | 299 | Inbound | 340 | 13.42 |  | Offshore | 32.6883 | -79.7383 | 2021-01-13 09:08:13
MAERSK HARTFORD | 338403000 | 16.1 | 4.7 | One-way Transit | 16.38 | 0 | 131 | 984 | 131 | Post-Panamax | 70 | 299 | 299 | Inbound | 294 | 221.46 |  | Nearshore | 32.6908 | -79.7439 | 2021-01-13 09:09:26
MAERSK HARTFORD | 338403000 | 16.1 | 4.7 | One-way Transit | 18.5 | 1 | 148 | 984 | 131 | Post-Panamax | 70 | 298 | 299 | Inbound | 294 | 221.46 |  | Nearshore | 32.6936 | -79.75 | 2021-01-13 09:10:43
MAERSK HARTFORD | 338403000 | 16.1 | 4.7 | One-way Transit | 33.38 | 8 | 267 | 984 | 131 | Post-Panamax | 70 | 308 | 300 | Inbound | 294 | 221.46 |  | Nearshore | 32.6957 | -79.7546 | 2021-01-13 09:11:43
MAERSK HARTFORD | 338403000 | 16.1 | 4.7 | One-way Transit | 33.38 | 8 | 267 | 984 | 131 | Post-Panamax | 70 | 308 | 300 | Inbound | 294 | 221.46 |  | Nearshore | 32.697 | -79.7575 | 2021-01-13 09:12:20
MAERSK HARTFORD | 338403000 | 16 | 4.7 | One-way Transit | 16.38 | 0 | 131 | 984 | 131 | Post-Panamax | 70 | 300 | 300 | Inbound | 294 | 221.46 |  | Nearshore | 32.7004 | -79.7644 | 2021-01-13 09:13:50
MAERSK HARTFORD | 338403000 | 15.9 | 4.7 | One-way Transit | 16.38 | 0 | 131 | 984 | 131 | Post-Panamax | 70 | 300 | 300 | Inbound | 294 | 221.46 |  | Nearshore | 32.7021 | -79.7679 | 2021-01-13 09:14:37
MAERSK HARTFORD | 338403000 | 15.9 | 4.7 | One-way Transit | 18.5 | 1 | 148 | 984 | 131 | Post-Panamax | 70 | 299 | 300 | Inbound | 296 | 221.46 |  | Nearshore | 32.7049 | -79.7739 | 2021-01-13 09:15:55
MAERSK HARTFORD | 338403000 | 15.8 | 4.7 | One-way Transit | 16.38 | 0 | 131 | 984 | 131 | Post-Panamax | 70 | 300 | 300 | Inbound | 296 | 221.46 |  | Nearshore | 32.7064 | -79.7771 | 2021-01-13 09:16:37
CMA CGM CHENNAI | 477166300 | 17.1 | 11.18 | One-way Transit | 22 | 1 | 176 | 1102 | 157 | Post-Panamax | 71 | 300 | 299 | Inbound | 330 | 15.66 |  | Offshore | 32.6715 | -79.7044 | 2021-01-13 09:17:39
MAERSK HARTFORD | 338403000 | 15.8 | 4.7 | One-way Transit | 29.12 | 6 | 233 | 984 | 131 | Post-Panamax | 70 | 306 | 300 | Inbound | 296 | 221.46 |  | Nearshore | 32.7088 | -79.7822 | 2021-01-13 09:17:44
MAERSK HARTFORD | 338403000 | 15.5 | 4.7 | One-way Transit | 16.38 | 0 | 131 | 984 | 131 | Post-Panamax | 70 | 300 | 300 | Inbound | 296 | 221.46 |  | Nearshore | 32.7109 | -79.7865 | 2021-01-13 09:18:44
CMA CGM CHENNAI | 477166300 | 17.3 | 11.18 | One-way Transit | 22 | 1 | 176 | 1102 | 157 | Post-Panamax | 71 | 300 | 299 | Inbound | 330 | 15.66 |  | Offshore | 32.6743 | -79.7103 | 2021-01-13 09:18:51
MAERSK HARTFORD | 338403000 | 15.8 | 4.7 | One-way Transit | 33.38 | 8 | 267 | 984 | 131 | Post-Panamax | 70 | 307 | 299 | Inbound | 296 | 221.46 |  | Nearshore | 32.7124 | -79.7896 | 2021-01-13 09:19:26
CMA CGM CHENNAI | 477166300 | 17.3 | 11.18 | One-way Transit | 19.62 | 0 | 157 | 1102 | 157 | Post-Panamax | 71 | 299 | 299 | Inbound | 330 | 15.66 |  | Offshore | 32.6769 | -79.7157 | 2021-01-13 09:19:56
CMA CGM CHENNAI | 477166300 | 17.3 | 11.18 | One-way Transit | 19.62 | 0 | 157 | 1102 | 157 | Post-Panamax | 71 | 299 | 299 | Inbound | 330 | 15.66 |  | Offshore | 32.6785 | -79.7192 | 2021-01-13 09:20:39
MAERSK HARTFORD | 338403000 | 15.9 | 4.7 | One-way Transit | 33.38 | 8 | 267 | 984 | 131 | Post-Panamax | 70 | 308 | 300 | Inbound | 296 | 221.46 |  | Nearshore | 32.7151 | -79.7955 | 2021-01-13 09:20:44
MAERSK HARTFORD | 338403000 | 16 | 4.7 | One-way Transit | 18.5 | 1 | 148 | 984 | 131 | Post-Panamax | 70 | 299 | 300 | Inbound | 296 | 221.46 |  | Nearshore | 32.7165 | -79.7983 | 2021-01-13 09:21:19
MAERSK HARTFORD | 338403000 | 16.3 | 4.7 | One-way Transit | 37.5 | 10 | 300 | 984 | 131 | Post-Panamax | 70 | 310 | 300 | Inbound | 296 | 221.46 |  | Nearshore | 32.7192 | -79.8037 | 2021-01-13 09:22:43
MAERSK HARTFORD | 338403000 | 16.3 | 4.7 | One-way Transit | 18.5 | 1 | 148 | 984 | 131 | Post-Panamax | 70 | 300 | 301 | Inbound | 296 | 221.46 |  | Nearshore | 32.721 | -79.8074 | 2021-01-13 09:23:19
CMA CGM CHENNAI | 477166300 | 17.3 | 11.18 | One-way Transit | 19.62 | 0 | 157 | 1102 | 157 | Post-Panamax | 71 | 300 | 300 | Inbound | 330 | 15.66 |  | Offshore | 32.6888 | -79.7402 | 2021-01-13 09:24:57
CMA CGM CHENNAI | 477166300 | 17.3 | 4.7 | One-way Transit | 22 | 1 | 176 | 1102 | 157 | Post-Panamax | 71 | 300 | 299 | Inbound | 297 | 221.46 |  | Nearshore | 32.6905 | -79.7436 | 2021-01-13 09:25:38
CMA CGM CHENNAI | 477166300 | 17.3 | 4.7 | One-way Transit | 22 | 1 | 176 | 1102 | 157 | Post-Panamax | 71 | 300 | 299 | Inbound | 297 | 221.46 |  | Nearshore | 32.6934 | -79.7495 | 2021-01-13 09:26:51
CMA CGM CHENNAI | 477166300 | 17.3 | 4.7 | One-way Transit | 19.62 | 0 | 157 | 1102 | 157 | Post-Panamax | 71 | 300 | 300 | Inbound | 297 | 221.46 |  | Nearshore | 32.6958 | -79.7544 | 2021-01-13 09:27:51
CMA CGM CHENNAI | 477166300 | 17.2 | 4.7 | One-way Transit | 22 | 1 | 176 | 1102 | 157 | Post-Panamax | 71 | 300 | 299 | Inbound | 297 | 221.46 |  | Nearshore | 32.6977 | -79.7584 | 2021-01-13 09:28:38
CMA CGM CHENNAI | 477166300 | 17.2 | 4.7 | One-way Transit | 22 | 1 | 176 | 1102 | 157 | Post-Panamax | 71 | 300 | 299 | Inbound | 297 | 221.46 |  | Nearshore | 32.7006 | -79.7643 | 2021-01-13 09:29:51
CMA CGM CHENNAI | 477166300 | 17.1 | 4.7 | One-way Transit | 19.62 | 0 | 157 | 1102 | 157 | Post-Panamax | 71 | 300 | 300 | Inbound | 297 | 221.46 |  | Nearshore | 32.7032 | -79.7695 | 2021-01-13 09:30:57
CMA CGM CHENNAI | 477166300 | 17.1 | 4.7 | One-way Transit | 19.62 | 0 | 157 | 1102 | 157 | Post-Panamax | 71 | 300 | 300 | Inbound | 297 | 221.46 |  | Nearshore | 32.7057 | -79.7744 | 2021-01-13 09:31:57
CMA CGM CHENNAI | 477166300 | 16.8 | 4.7 | One-way Transit | 19.62 | 0 | 157 | 1102 | 157 | Post-Panamax | 71 | 299 | 299 | Inbound | 297 | 221.46 |  | Nearshore | 32.708 | -79.7793 | 2021-01-13 09:32:57
CMA CGM CHENNAI | 477166300 | 16.3 | 4.7 | One-way Transit | 22 | 1 | 176 | 1102 | 157 | Post-Panamax | 71 | 299 | 298 | Inbound | 297 | 221.46 |  | Nearshore | 32.7102 | -79.784 | 2021-01-13 09:33:57
CMA CGM CHENNAI | 477166300 | 16.3 | 4.7 | One-way Transit | 24.38 | 2 | 195 | 1102 | 157 | Post-Panamax | 71 | 300 | 298 | Inbound | 297 | 221.46 |  | Nearshore | 32.7114 | -79.7864 | 2021-01-13 09:34:27
CMA CGM CHENNAI | 477166300 | 16.4 | 4.7 | One-way Transit | 22 | 1 | 176 | 1102 | 157 | Post-Panamax | 71 | 300 | 299 | Inbound | 292 | 221.46 |  | Nearshore | 32.7142 | -79.7924 | 2021-01-13 09:35:45
CMA CGM CHENNAI | 477166300 | 16.7 | 4.7 | One-way Transit | 24.38 | 2 | 195 | 1102 | 157 | Post-Panamax | 71 | 299 | 297 | Inbound | 292 | 221.46 |  | Nearshore | 32.7167 | -79.7976 | 2021-01-13 09:36:51
CMA CGM CHENNAI | 477166300 | 17.1 | 4.7 | One-way Transit | 22 | 1 | 176 | 1102 | 157 | Post-Panamax | 71 | 298 | 297 | Inbound | 292 | 221.46 |  | Nearshore | 32.719 | -79.8025 | 2021-01-13 09:37:51
CMA CGM CHENNAI | 477166300 | 17 | 4.7 | One-way Transit | 22 | 1 | 176 | 1102 | 157 | Post-Panamax | 71 | 298 | 297 | Inbound | 292 | 221.46 |  | Nearshore | 32.7212 | -79.8075 | 2021-01-13 09:38:51
CMA CGM BUTTERFLY | 218843000 | 14.3 | 13.42 | One-way Transit | 25.12 | 3 | 201 | 1148 | 141 | Post-Panamax | 70 | 299 | 302 | Inbound | 350 | 17.9 |  | Offshore | 32.6675 | -79.6957 | 2021-01-13 12:34:46
CMA CGM BUTTERFLY | 218843000 | 15.1 | 13.42 | One-way Transit | 25.12 | 3 | 201 | 1148 | 141 | Post-Panamax | 70 | 299 | 302 | Inbound | 330 | 20.13 |  | Offshore | 32.6701 | -79.701 | 2021-01-13 12:35:58
CMA CGM BUTTERFLY | 218843000 | 15.3 | 13.42 | One-way Transit | 27.62 | 4 | 221 | 1148 | 141 | Post-Panamax | 70 | 299 | 303 | Inbound | 330 | 20.13 |  | Offshore | 32.6713 | -79.7035 | 2021-01-13 12:36:34
CMA CGM BUTTERFLY | 218843000 | 15.5 | 13.42 | One-way Transit | 25.12 | 3 | 201 | 1148 | 141 | Post-Panamax | 70 | 300 | 303 | Inbound | 330 | 20.13 |  | Offshore | 32.6736 | -79.708 | 2021-01-13 12:37:34
CMA CGM BUTTERFLY | 218843000 | 14.8 | 13.42 | One-way Transit | 22.62 | 2 | 181 | 1148 | 141 | Post-Panamax | 70 | 301 | 303 | Inbound | 330 | 20.13 |  | Offshore | 32.6765 | -79.7136 | 2021-01-13 12:38:52
CMA CGM BUTTERFLY | 218843000 | 14.6 | 13.42 | One-way Transit | 22.62 | 2 | 181 | 1148 | 141 | Post-Panamax | 70 | 301 | 303 | Inbound | 330 | 20.13 |  | Offshore | 32.6775 | -79.7156 | 2021-01-13 12:39:22
CMA CGM BUTTERFLY | 218843000 | 14.2 | 13.42 | One-way Transit | 22.62 | 2 | 181 | 1148 | 141 | Post-Panamax | 70 | 301 | 303 | Inbound | 330 | 20.13 |  | Offshore | 32.6801 | -79.7206 | 2021-01-13 12:40:34
CMA CGM BUTTERFLY | 218843000 | 13.9 | 13.42 | One-way Transit | 22.62 | 2 | 181 | 1148 | 141 | Post-Panamax | 70 | 301 | 303 | Inbound | 330 | 20.13 |  | Offshore | 32.6823 | -79.7249 | 2021-01-13 12:41:41
CMA CGM BUTTERFLY | 218843000 | 13.7 | 13.42 | One-way Transit | 22.62 | 2 | 181 | 1148 | 141 | Post-Panamax | 70 | 301 | 303 | Inbound | 330 | 20.13 |  | Offshore | 32.6839 | -79.728 | 2021-01-13 12:42:28
CMA CGM BUTTERFLY | 218843000 | 13.5 | 13.42 | One-way Transit | 20.12 | 1 | 161 | 1148 | 141 | Post-Panamax | 70 | 300 | 301 | Inbound | 330 | 20.13 |  | Offshore | 32.6862 | -79.7326 | 2021-01-13 12:43:40
CMA CGM BUTTERFLY | 218843000 | 13.3 | 13.42 | One-way Transit | 22.62 | 2 | 181 | 1148 | 141 | Post-Panamax | 70 | 298 | 300 | Inbound | 330 | 20.13 |  | Offshore | 32.6882 | -79.7369 | 2021-01-13 12:44:46
CMA CGM BUTTERFLY | 218843000 | 13.8 | 13.42 | One-way Transit | 22.62 | 2 | 181 | 1148 | 141 | Post-Panamax | 70 | 298 | 300 | Inbound | 340 | 15.66 |  | Offshore | 32.6902 | -79.7412 | 2021-01-13 12:45:49
CMA CGM BUTTERFLY | 218843000 | 14.7 | 4.7 | One-way Transit | 25.12 | 3 | 201 | 1148 | 141 | Post-Panamax | 70 | 297 | 300 | Inbound | 324 | 221.46 |  | Nearshore | 32.6924 | -79.7461 | 2021-01-13 12:46:59
CMA CGM BUTTERFLY | 218843000 | 15 | 4.7 | One-way Transit | 25.12 | 3 | 201 | 1148 | 141 | Post-Panamax | 70 | 297 | 300 | Inbound | 324 | 221.46 |  | Nearshore | 32.6936 | -79.7488 | 2021-01-13 12:47:36
CMA CGM BUTTERFLY | 218843000 | 15.5 | 4.7 | One-way Transit | 25.12 | 3 | 201 | 1148 | 141 | Post-Panamax | 70 | 298 | 301 | Inbound | 324 | 221.46 |  | Nearshore | 32.6959 | -79.7537 | 2021-01-13 12:48:41
CMA CGM BUTTERFLY | 218843000 | 15.8 | 4.7 | One-way Transit | 25.12 | 3 | 201 | 1148 | 141 | Post-Panamax | 70 | 298 | 301 | Inbound | 324 | 221.46 |  | Nearshore | 32.6984 | -79.7592 | 2021-01-13 12:49:53
CMA CGM BUTTERFLY | 218843000 | 16 | 4.7 | One-way Transit | 25.12 | 3 | 201 | 1148 | 141 | Post-Panamax | 70 | 298 | 301 | Inbound | 324 | 221.46 |  | Nearshore | 32.6995 | -79.7616 | 2021-01-13 12:50:23
CMA CGM BUTTERFLY | 218843000 | 16.1 | 4.7 | One-way Transit | 22.62 | 2 | 181 | 1148 | 141 | Post-Panamax | 70 | 300 | 302 | Inbound | 324 | 221.46 |  | Nearshore | 32.7024 | -79.7677 | 2021-01-13 12:51:41
CMA CGM BUTTERFLY | 218843000 | 16.2 | 4.7 | One-way Transit | 22.62 | 2 | 181 | 1148 | 141 | Post-Panamax | 70 | 300 | 302 | Inbound | 324 | 221.46 |  | Nearshore | 32.7049 | -79.7727 | 2021-01-13 12:52:47
CMA CGM BUTTERFLY | 218843000 | 16.3 | 4.7 | One-way Transit | 22.62 | 2 | 181 | 1148 | 141 | Post-Panamax | 70 | 298 | 300 | Inbound | 324 | 221.46 |  | Nearshore | 32.7077 | -79.7784 | 2021-01-13 12:53:59
CMA CGM BUTTERFLY | 218843000 | 15.8 | 4.7 | One-way Transit | 22.62 | 2 | 181 | 1148 | 141 | Post-Panamax | 70 | 298 | 300 | Inbound | 324 | 221.46 |  | Nearshore | 32.7099 | -79.7831 | 2021-01-13 12:54:59
CMA CGM BUTTERFLY | 218843000 | 15.3 | 4.7 | One-way Transit | 22.62 | 2 | 181 | 1148 | 141 | Post-Panamax | 70 | 298 | 300 | Inbound | 324 | 9.17 |  | Nearshore | 32.7119 | -79.7876 | 2021-01-13 12:55:59
CMA CGM BUTTERFLY | 218843000 | 15.1 | 4.7 | One-way Transit | 22.62 | 2 | 181 | 1148 | 141 | Post-Panamax | 70 | 298 | 300 | Inbound | 324 | 9.17 |  | Nearshore | 32.7129 | -79.7898 | 2021-01-13 12:56:29
CMA CGM BUTTERFLY | 218843000 | 14.7 | 4.7 | One-way Transit | 22.62 | 2 | 181 | 1148 | 141 | Post-Panamax | 70 | 298 | 300 | Inbound | 324 | 9.17 |  | Nearshore | 32.7151 | -79.7945 | 2021-01-13 12:57:35
CMA CGM BUTTERFLY | 218843000 | 14.5 | 4.7 | One-way Transit | 22.62 | 2 | 181 | 1148 | 141 | Post-Panamax | 70 | 298 | 300 | Inbound | 324 | 9.17 |  | Nearshore | 32.7175 | -79.7996 | 2021-01-13 12:58:47
CMA CGM BUTTERFLY | 218843000 | 14.4 | 4.7 | One-way Transit | 22.62 | 2 | 181 | 1148 | 141 | Post-Panamax | 70 | 298 | 300 | Inbound | 324 | 9.17 |  | Nearshore | 32.7187 | -79.8021 | 2021-01-13 12:59:23
CMA CGM BUTTERFLY | 218843000 | 14.2 | 4.7 | One-way Transit | 20.12 | 1 | 161 | 1148 | 141 | Post-Panamax | 70 | 299 | 300 | Inbound | 324 | 9.17 |  | Nearshore | 32.721 | -79.8071 | 2021-01-13 13:00:35
CORNELIA MAERSK | 220061000 | 15.6 | 4.7 | Two-way Transit | 44.5 | 2 | 178 | 1138 | 138 | Post-Panamax | 70 | 117 | 119 | Outbound | 311 | 221.46 |  | Nearshore | 32.7217 | -79.8095 | 2021-01-13 13:38:31
CORNELIA MAERSK | 220061000 | 16 | 4.7 | Two-way Transit | 39.5 | 1 | 158 | 1138 | 138 | Post-Panamax | 70 | 118 | 119 | Outbound | 311 | 221.46 |  | Nearshore | 32.7187 | -79.8032 | 2021-01-13 13:39:54
CORNELIA MAERSK | 220061000 | 16.1 | 4.7 | Two-way Transit | 44.5 | 2 | 178 | 1138 | 138 | Post-Panamax | 70 | 117 | 119 | Outbound | 311 | 221.46 |  | Nearshore | 32.717 | -79.7995 | 2021-01-13 13:40:42
CORNELIA MAERSK | 220061000 | 15.9 | 4.7 | Two-way Transit | 39.5 | 1 | 158 | 1138 | 138 | Post-Panamax | 70 | 120 | 121 | Outbound | 311 | 221.46 |  | Nearshore | 32.7153 | -79.7957 | 2021-01-13 13:41:31
CORNELIA MAERSK | 220061000 | 16 | 4.7 | Two-way Transit | 34.5 | 0 | 138 | 1138 | 138 | Post-Panamax | 70 | 121 | 121 | Outbound | 311 | 221.46 |  | Nearshore | 32.713 | -79.7912 | 2021-01-13 13:42:31
CORNELIA MAERSK | 220061000 | 16.1 | 4.7 | Two-way Transit | 34.5 | 0 | 138 | 1138 | 138 | Post-Panamax | 70 | 121 | 121 | Outbound | 311 | 221.46 |  | Nearshore | 32.7108 | -79.7867 | 2021-01-13 13:43:31
CORNELIA MAERSK | 220061000 | 16.2 | 4.7 | Two-way Transit | 34.5 | 0 | 138 | 1138 | 138 | Post-Panamax | 70 | 121 | 121 | Outbound | 311 | 221.46 |  | Nearshore | 32.708 | -79.7813 | 2021-01-13 13:44:42
CORNELIA MAERSK | 220061000 | 16.5 | 4.7 | Two-way Transit | 39.5 | 1 | 158 | 1138 | 138 | Post-Panamax | 70 | 122 | 121 | Outbound | 303 | 221.46 |  | Nearshore | 32.7067 | -79.7785 | 2021-01-13 13:45:18
CORNELIA MAERSK | 220061000 | 16.7 | 4.7 | Two-way Transit | 39.5 | 1 | 158 | 1138 | 138 | Post-Panamax | 70 | 118 | 119 | Outbound | 303 | 221.46 |  | Nearshore | 32.7032 | -79.7718 | 2021-01-13 13:46:42
CHARLESTON EXPRESS | 367168640 | 14.4 | 8.95 | Two-way Transit | 21 | 0 | 105 | 797 | 105 | Panamax | 0 | 299 | 299 | Inbound | 350 | 11.18 |  | Offshore | 32.6754 | -79.7095 | 2021-01-13 13:46:47
CORNELIA MAERSK | 220061000 | 16.7 | 4.7 | Two-way Transit | 39.5 | 1 | 158 | 1138 | 138 | Post-Panamax | 70 | 119 | 118 | Outbound | 303 | 221.46 |  | Nearshore | 32.7018 | -79.769 | 2021-01-13 13:47:18
CHARLESTON EXPRESS | 367168640 | 15 | 8.95 | Two-way Transit | 23.8 | 1 | 119 | 797 | 105 | Panamax | 0 | 299 | 298 | Inbound | 350 | 11.18 |  | Offshore | 32.6794 | -79.718 | 2021-01-13 13:48:47
CORNELIA MAERSK | 220061000 | 16.9 | 4.7 | Two-way Transit | 34.5 | 0 | 138 | 1138 | 138 | Post-Panamax | 70 | 118 | 118 | Outbound | 303 | 221.46 |  | Nearshore | 32.6983 | -79.7612 | 2021-01-13 13:48:54
CORNELIA MAERSK | 220061000 | 16.9 | 4.7 | Two-way Transit | 44.5 | 2 | 178 | 1138 | 138 | Post-Panamax | 70 | 120 | 118 | Outbound | 303 | 221.46 |  | Nearshore | 32.697 | -79.7583 | 2021-01-13 13:49:30
CORNELIA MAERSK | 220061000 | 17 | 4.7 | Two-way Transit | 39.5 | 1 | 158 | 1138 | 138 | Post-Panamax | 70 | 119 | 118 | Outbound | 303 | 221.46 |  | Nearshore | 32.6942 | -79.7523 | 2021-01-13 13:50:43
CORNELIA MAERSK | 220061000 | 17.1 | 4.7 | Two-way Transit | 39.5 | 1 | 158 | 1138 | 138 | Post-Panamax | 70 | 120 | 119 | Outbound | 303 | 221.46 |  | Nearshore | 32.692 | -79.7475 | 2021-01-13 13:51:42
CHARLESTON EXPRESS | 367168640 | 15.6 | 8.95 | Two-way Transit | 23.8 | 1 | 119 | 797 | 105 | Panamax | 0 | 300 | 299 | Inbound | 350 | 11.18 |  | Offshore | 32.6859 | -79.7318 | 2021-01-13 13:51:53
CORNELIA MAERSK | 220061000 | 17 | 4.7 | Two-way Transit | 39.5 | 1 | 158 | 1138 | 138 | Post-Panamax | 70 | 119 | 120 | Outbound | 303 | 221.46 |  | Nearshore | 32.6907 | -79.7447 | 2021-01-13 13:52:18
CORNELIA MAERSK | 220061000 | 17 | 8.95 | Two-way Transit | 34.5 | 0 | 138 | 1138 | 138 | Post-Panamax | 70 | 120 | 120 | Outbound | 350 | 11.18 |  | Offshore | 32.6887 | -79.7407 | 2021-01-13 13:53:06
CHARLESTON EXPRESS | 367168640 | 16 | 8.95 | Two-way Transit | 23.8 | 1 | 119 | 797 | 105 | Panamax | 0 | 298 | 297 | Inbound | 350 | 11.18 |  | Offshore | 32.6906 | -79.7413 | 2021-01-13 13:53:59
CORNELIA MAERSK | 220061000 | 15.9 | 8.95 | One-way Transit | 17.25 | 0 | 138 | 1138 | 138 | Post-Panamax | 70 | 118 | 118 | Outbound | 350 | 11.18 |  | Offshore | 32.686 | -79.7352 | 2021-01-13 13:54:18
CHARLESTON EXPRESS | 367168640 | 16.1 | 4.7 | One-way Transit | 10.5 | 0 | 105 | 797 | 105 | Panamax | 0 | 298 | 298 | Inbound | 303 | 221.46 |  | Nearshore | 32.6917 | -79.7436 | 2021-01-13 13:54:29
CORNELIA MAERSK | 220061000 | 15 | 8.95 | One-way Transit | 17.25 | 0 | 138 | 1138 | 138 | Post-Panamax | 70 | 118 | 118 | Outbound | 350 | 15.66 |  | Offshore | 32.6835 | -79.7297 | 2021-01-13 13:55:30
CHARLESTON EXPRESS | 367168640 | 16.3 | 4.7 | One-way Transit | 11.9 | 1 | 119 | 797 | 105 | Panamax | 0 | 299 | 298 | Inbound | 314 | 9.17 |  | Nearshore | 32.6945 | -79.7498 | 2021-01-13 13:55:47
CHARLESTON EXPRESS | 367168640 | 16.4 | 4.7 | One-way Transit | 10.5 | 0 | 105 | 797 | 105 | Panamax | 0 | 299 | 299 | Inbound | 314 | 9.17 |  | Nearshore | 32.6967 | -79.7545 | 2021-01-13 13:56:47
CHARLESTON EXPRESS | 367168640 | 16.4 | 4.7 | One-way Transit | 10.5 | 0 | 105 | 797 | 105 | Panamax | 0 | 299 | 299 | Inbound | 314 | 9.17 |  | Nearshore | 32.6985 | -79.7583 | 2021-01-13 13:57:35
CORNELIA MAERSK | 220061000 | 13.7 | 8.95 | One-way Transit | 19.75 | 1 | 158 | 1138 | 138 | Post-Panamax | 70 | 117 | 118 | Outbound | 350 | 15.66 |  | Offshore | 32.6788 | -79.719 | 2021-01-13 13:58:06
CHARLESTON EXPRESS | 367168640 | 16.4 | 4.7 | One-way Transit | 11.9 | 1 | 119 | 797 | 105 | Panamax | 0 | 300 | 299 | Inbound | 314 | 9.17 |  | Nearshore | 32.7007 | -79.763 | 2021-01-13 13:58:35
CHARLESTON EXPRESS | 367168640 | 16.4 | 4.7 | One-way Transit | 10.5 | 0 | 105 | 797 | 105 | Panamax | 0 | 299 | 299 | Inbound | 314 | 9.17 |  | Nearshore | 32.7036 | -79.7691 | 2021-01-13 13:59:52
CORNELIA MAERSK | 220061000 | 13.2 | 8.95 | One-way Transit | 19.75 | 1 | 158 | 1138 | 138 | Post-Panamax | 70 | 119 | 118 | Outbound | 350 | 15.66 |  | Offshore | 32.6757 | -79.712 | 2021-01-13 13:59:54
CHARLESTON EXPRESS | 367168640 | 16.4 | 4.7 | One-way Transit | 11.9 | 1 | 119 | 797 | 105 | Panamax | 0 | 299 | 298 | Inbound | 314 | 9.17 |  | Nearshore | 32.7048 | -79.7715 | 2021-01-13 14:00:23
CORNELIA MAERSK | 220061000 | 12.9 | 8.95 | One-way Transit | 17.25 | 0 | 138 | 1138 | 138 | Post-Panamax | 70 | 118 | 118 | Outbound | 350 | 15.66 |  | Offshore | 32.6742 | -79.7089 | 2021-01-13 14:00:41
CORNELIA MAERSK | 220061000 | 12.9 | 8.95 | One-way Transit | 17.25 | 0 | 138 | 1138 | 138 | Post-Panamax | 70 | 118 | 118 | Outbound | 350 | 15.66 |  | Offshore | 32.6723 | -79.7045 | 2021-01-13 14:01:51
CHARLESTON EXPRESS | 367168640 | 16.3 | 4.7 | One-way Transit | 11.9 | 1 | 119 | 797 | 105 | Panamax | 0 | 300 | 299 | Inbound | 314 | 9.17 |  | Nearshore | 32.7082 | -79.7786 | 2021-01-13 14:01:53
CHARLESTON EXPRESS | 367168640 | 15.8 | 4.7 | One-way Transit | 13.3 | 2 | 133 | 797 | 105 | Panamax | 0 | 300 | 298 | Inbound | 314 | 9.17 |  | Nearshore | 32.7104 | -79.7832 | 2021-01-13 14:02:53
CHARLESTON EXPRESS | 367168640 | 15.6 | 4.7 | One-way Transit | 11.9 | 1 | 119 | 797 | 105 | Panamax | 0 | 299 | 298 | Inbound | 314 | 9.17 |  | Nearshore | 32.7127 | -79.7881 | 2021-01-13 14:03:59
CORNELIA MAERSK | 220061000 | 12.6 | 8.95 | One-way Transit | 19.75 | 1 | 158 | 1138 | 138 | Post-Panamax | 70 | 119 | 120 | Outbound | 350 | 15.66 |  | Offshore | 32.6683 | -79.696 | 2021-01-13 14:04:11
CHARLESTON EXPRESS | 367168640 | 15.5 | 4.7 | One-way Transit | 13.3 | 2 | 133 | 797 | 105 | Panamax | 0 | 300 | 298 | Inbound | 314 | 9.17 |  | Nearshore | 32.7138 | -79.7904 | 2021-01-13 14:04:29
CHARLESTON EXPRESS | 367168640 | 15.3 | 4.7 | One-way Transit | 13.3 | 2 | 133 | 797 | 105 | Panamax | 0 | 300 | 298 | Inbound | 320 | 221.46 |  | Nearshore | 32.7166 | -79.7962 | 2021-01-13 14:05:47
CHARLESTON EXPRESS | 367168640 | 15.2 | 4.7 | One-way Transit | 14.7 | 3 | 147 | 797 | 105 | Panamax | 0 | 300 | 297 | Inbound | 320 | 221.46 |  | Nearshore | 32.7187 | -79.8006 | 2021-01-13 14:06:47
CHARLESTON EXPRESS | 367168640 | 14.6 | 4.7 | One-way Transit | 13.3 | 2 | 133 | 797 | 105 | Panamax | 0 | 299 | 297 | Inbound | 320 | 221.46 |  | Nearshore | 32.7211 | -79.8057 | 2021-01-13 14:07:59
CHARLESTON EXPRESS | 367168640 | 14.5 | 4.7 | One-way Transit | 13.3 | 2 | 133 | 797 | 105 | Panamax | 0 | 298 | 296 | Inbound | 320 | 221.46 |  | Nearshore | 32.7223 | -79.8083 | 2021-01-13 14:08:35
YM WIND | 477002200 | 15.6 | 6.71 | One-way Transit | 23.5 | 1 | 188 | 1207 | 167 | Post-Panamax | 71 | 301 | 302 | Inbound | 310 | 8.95 |  | Offshore | 32.6694 | -79.6992 | 2021-01-13 19:03:51
YM WIND | 477002200 | 15.6 | 6.71 | One-way Transit | 23.5 | 1 | 188 | 1207 | 167 | Post-Panamax | 71 | 301 | 302 | Inbound | 310 | 8.95 |  | Offshore | 32.671 | -79.7023 | 2021-01-13 19:04:33
YM WIND | 477002200 | 15.6 | 6.71 | One-way Transit | 23.5 | 1 | 188 | 1207 | 167 | Post-Panamax | 71 | 301 | 302 | Inbound | 310 | 11.18 |  | Offshore | 32.6735 | -79.7072 | 2021-01-13 19:05:39
YM WIND | 477002200 | 15.7 | 6.71 | One-way Transit | 23.5 | 1 | 188 | 1207 | 167 | Post-Panamax | 71 | 301 | 302 | Inbound | 310 | 11.18 |  | Offshore | 32.6757 | -79.7116 | 2021-01-13 19:06:39
YM WIND | 477002200 | 15.6 | 6.71 | One-way Transit | 23.5 | 1 | 188 | 1207 | 167 | Post-Panamax | 71 | 301 | 302 | Inbound | 310 | 11.18 |  | Offshore | 32.6786 | -79.7174 | 2021-01-13 19:07:58
YM WIND | 477002200 | 15.6 | 6.71 | One-way Transit | 23.5 | 1 | 188 | 1207 | 167 | Post-Panamax | 71 | 301 | 302 | Inbound | 310 | 11.18 |  | Offshore | 32.6801 | -79.7205 | 2021-01-13 19:08:39
YM WIND | 477002200 | 15.6 | 6.71 | One-way Transit | 23.5 | 1 | 188 | 1207 | 167 | Post-Panamax | 71 | 301 | 302 | Inbound | 310 | 11.18 |  | Offshore | 32.6824 | -79.7249 | 2021-01-13 19:09:39
YM WIND | 477002200 | 15.4 | 6.71 | One-way Transit | 23.5 | 1 | 188 | 1207 | 167 | Post-Panamax | 71 | 301 | 302 | Inbound | 310 | 11.18 |  | Offshore | 32.6853 | -79.7306 | 2021-01-13 19:10:57
YM WIND | 477002200 | 15.4 | 6.71 | One-way Transit | 23.5 | 1 | 188 | 1207 | 167 | Post-Panamax | 71 | 301 | 302 | Inbound | 310 | 11.18 |  | Offshore | 32.6865 | -79.7331 | 2021-01-13 19:11:33
YM WIND | 477002200 | 15.2 | 6.71 | One-way Transit | 23.5 | 1 | 188 | 1207 | 167 | Post-Panamax | 71 | 299 | 300 | Inbound | 310 | 11.18 |  | Offshore | 32.6887 | -79.7375 | 2021-01-13 19:12:33
YM WIND | 477002200 | 15.3 | 10.29 | One-way Transit | 23.5 | 1 | 188 | 1207 | 167 | Post-Panamax | 71 | 298 | 299 | Inbound | 222 | 221.46 |  | Nearshore | 32.6907 | -79.7419 | 2021-01-13 19:13:33
YM WIND | 477002200 | 15.3 | 10.29 | One-way Transit | 23.5 | 1 | 188 | 1207 | 167 | Post-Panamax | 71 | 298 | 299 | Inbound | 222 | 221.46 |  | Nearshore | 32.6927 | -79.7463 | 2021-01-13 19:14:33
YM WIND | 477002200 | 15.2 | 12.75 | One-way Transit | 20.88 | 0 | 167 | 1207 | 167 | Post-Panamax | 71 | 299 | 299 | Inbound | 221 | 221.46 |  | Nearshore | 32.6947 | -79.7507 | 2021-01-13 19:15:33
YM WIND | 477002200 | 15.2 | 12.75 | One-way Transit | 20.88 | 0 | 167 | 1207 | 167 | Post-Panamax | 71 | 299 | 299 | Inbound | 221 | 221.46 |  | Nearshore | 32.697 | -79.7556 | 2021-01-13 19:16:40
YM WIND | 477002200 | 15.2 | 12.75 | One-way Transit | 20.88 | 0 | 167 | 1207 | 167 | Post-Panamax | 71 | 299 | 299 | Inbound | 221 | 221.46 |  | Nearshore | 32.6991 | -79.76 | 2021-01-13 19:17:40
YM WIND | 477002200 | 15.2 | 12.75 | One-way Transit | 23.5 | 1 | 188 | 1207 | 167 | Post-Panamax | 71 | 298 | 299 | Inbound | 221 | 221.46 |  | Nearshore | 32.7017 | -79.7656 | 2021-01-13 19:18:57
YM WIND | 477002200 | 14.8 | 12.75 | One-way Transit | 23.5 | 1 | 188 | 1207 | 167 | Post-Panamax | 71 | 298 | 299 | Inbound | 221 | 221.46 |  | Nearshore | 32.7027 | -79.7678 | 2021-01-13 19:19:27
YM WIND | 477002200 | 14.3 | 12.75 | One-way Transit | 26.12 | 2 | 209 | 1207 | 167 | Post-Panamax | 71 | 297 | 299 | Inbound | 221 | 221.46 |  | Nearshore | 32.7047 | -79.7723 | 2021-01-13 19:20:33
YM WIND | 477002200 | 13.8 | 12.75 | One-way Transit | 23.5 | 1 | 188 | 1207 | 167 | Post-Panamax | 71 | 298 | 299 | Inbound | 221 | 221.46 |  | Nearshore | 32.7066 | -79.7764 | 2021-01-13 19:21:33
YM WIND | 477002200 | 13.2 | 12.75 | One-way Transit | 23.5 | 1 | 188 | 1207 | 167 | Post-Panamax | 71 | 298 | 299 | Inbound | 221 | 221.46 |  | Nearshore | 32.7086 | -79.781 | 2021-01-13 19:22:45
YM WIND | 477002200 | 12.6 | 12.75 | One-way Transit | 26.12 | 2 | 209 | 1207 | 167 | Post-Panamax | 71 | 297 | 299 | Inbound | 221 | 221.46 |  | Nearshore | 32.7103 | -79.7847 | 2021-01-13 19:23:45
YM WIND | 477002200 | 12.6 | 12.75 | One-way Transit | 23.5 | 1 | 188 | 1207 | 167 | Post-Panamax | 71 | 298 | 299 | Inbound | 221 | 221.46 |  | Nearshore | 32.7121 | -79.7887 | 2021-01-13 19:24:50
YM WIND | 477002200 | 12.7 | 10.29 | One-way Transit | 23.5 | 1 | 188 | 1207 | 167 | Post-Panamax | 71 | 298 | 299 | Inbound | 227 | 221.46 |  | Nearshore | 32.7129 | -79.7906 | 2021-01-13 19:25:20
YM WIND | 477002200 | 13.1 | 10.29 | One-way Transit | 23.5 | 1 | 188 | 1207 | 167 | Post-Panamax | 71 | 300 | 301 | Inbound | 227 | 221.46 |  | Nearshore | 32.7155 | -79.7961 | 2021-01-13 19:26:50
YM WIND | 477002200 | 13.3 | 10.29 | One-way Transit | 23.5 | 1 | 188 | 1207 | 167 | Post-Panamax | 71 | 300 | 301 | Inbound | 227 | 221.46 |  | Nearshore | 32.7174 | -79.7999 | 2021-01-13 19:27:50
YM WIND | 477002200 | 13.6 | 10.29 | One-way Transit | 23.5 | 1 | 188 | 1207 | 167 | Post-Panamax | 71 | 300 | 301 | Inbound | 227 | 221.46 |  | Nearshore | 32.7196 | -79.8044 | 2021-01-13 19:29:00
YM WIND | 477002200 | 13.7 | 10.29 | One-way Transit | 23.5 | 1 | 188 | 1207 | 167 | Post-Panamax | 71 | 300 | 301 | Inbound | 227 | 221.46 |  | Nearshore | 32.7215 | -79.8083 | 2021-01-13 19:30:00
MAERSK TUKANG | 565825000 | 14.3 | 9.17 | One-way Transit | 20 | 1 | 160 | 1089 | 141 | Post-Panamax | 71 | 120 | 119 | Outbound | 247 | 221.46 |  | Nearshore | 32.7215 | -79.8097 | 2021-01-13 20:06:48
MAERSK TUKANG | 565825000 | 14.8 | 9.17 | One-way Transit | 20 | 1 | 160 | 1089 | 141 | Post-Panamax | 71 | 120 | 119 | Outbound | 247 | 221.46 |  | Nearshore | 32.7195 | -79.8056 | 2021-01-13 20:07:48
MAERSK TUKANG | 565825000 | 15 | 9.17 | One-way Transit | 22.38 | 2 | 179 | 1089 | 141 | Post-Panamax | 71 | 121 | 119 | Outbound | 247 | 221.46 |  | Nearshore | 32.7171 | -79.801 | 2021-01-13 20:08:54
MAERSK TUKANG | 565825000 | 15 | 9.17 | One-way Transit | 20 | 1 | 160 | 1089 | 141 | Post-Panamax | 71 | 120 | 119 | Outbound | 247 | 221.46 |  | Nearshore | 32.7158 | -79.7983 | 2021-01-13 20:09:30
MAERSK TUKANG | 565825000 | 14.8 | 9.17 | One-way Transit | 24.75 | 3 | 198 | 1089 | 141 | Post-Panamax | 71 | 121 | 118 | Outbound | 247 | 221.46 |  | Nearshore | 32.7133 | -79.7933 | 2021-01-13 20:10:42
MAERSK TUKANG | 565825000 | 14.7 | 9.17 | One-way Transit | 22.38 | 2 | 179 | 1089 | 141 | Post-Panamax | 71 | 119 | 117 | Outbound | 247 | 221.46 |  | Nearshore | 32.7113 | -79.7891 | 2021-01-13 20:11:42
MAERSK TUKANG | 565825000 | 14.7 | 9.17 | One-way Transit | 22.38 | 2 | 179 | 1089 | 141 | Post-Panamax | 71 | 119 | 117 | Outbound | 247 | 221.46 |  | Nearshore | 32.7093 | -79.7848 | 2021-01-13 20:12:42
MAERSK TUKANG | 565825000 | 14.9 | 9.17 | One-way Transit | 22.38 | 2 | 179 | 1089 | 141 | Post-Panamax | 71 | 119 | 117 | Outbound | 247 | 221.46 |  | Nearshore | 32.7071 | -79.78 | 2021-01-13 20:13:48
MAERSK TUKANG | 565825000 | 15.5 | 9.17 | One-way Transit | 22.38 | 2 | 179 | 1089 | 141 | Post-Panamax | 71 | 119 | 117 | Outbound | 247 | 221.46 |  | Nearshore | 32.7048 | -79.7752 | 2021-01-13 20:14:55
MAERSK TUKANG | 565825000 | 15.5 | 9.17 | One-way Transit | 22.38 | 2 | 179 | 1089 | 141 | Post-Panamax | 71 | 119 | 117 | Outbound | 242 | 221.46 |  | Nearshore | 32.7025 | -79.7703 | 2021-01-13 20:16:01
MAERSK TUKANG | 565825000 | 15.6 | 9.17 | One-way Transit | 22.38 | 2 | 179 | 1089 | 141 | Post-Panamax | 71 | 119 | 117 | Outbound | 242 | 221.46 |  | Nearshore | 32.7013 | -79.7676 | 2021-01-13 20:16:36
MAERSK TUKANG | 565825000 | 15.7 | 9.17 | One-way Transit | 22.38 | 2 | 179 | 1089 | 141 | Post-Panamax | 71 | 119 | 117 | Outbound | 242 | 221.46 |  | Nearshore | 32.6992 | -79.7631 | 2021-01-13 20:17:36
MAERSK TUKANG | 565825000 | 15.7 | 9.17 | One-way Transit | 20 | 1 | 160 | 1089 | 141 | Post-Panamax | 71 | 118 | 117 | Outbound | 242 | 221.46 |  | Nearshore | 32.6971 | -79.7586 | 2021-01-13 20:18:36
MAERSK TUKANG | 565825000 | 15.9 | 9.17 | One-way Transit | 20 | 1 | 160 | 1089 | 141 | Post-Panamax | 71 | 118 | 117 | Outbound | 242 | 221.46 |  | Nearshore | 32.6948 | -79.7535 | 2021-01-13 20:19:42
MAERSK TUKANG | 565825000 | 16.1 | 9.17 | One-way Transit | 22.38 | 2 | 179 | 1089 | 141 | Post-Panamax | 71 | 119 | 117 | Outbound | 242 | 221.46 |  | Nearshore | 32.6922 | -79.748 | 2021-01-13 20:20:54
MAERSK TUKANG | 565825000 | 16.2 | 9.17 | One-way Transit | 22.38 | 2 | 179 | 1089 | 141 | Post-Panamax | 71 | 119 | 117 | Outbound | 242 | 221.46 |  | Nearshore | 32.6898 | -79.7427 | 2021-01-13 20:22:00
MAERSK TUKANG | 565825000 | 16.3 | 6.71 | One-way Transit | 24.75 | 3 | 198 | 1089 | 141 | Post-Panamax | 71 | 120 | 117 | Outbound | 290 | 8.95 |  | Offshore | 32.6876 | -79.738 | 2021-01-13 20:23:00
MAERSK TUKANG | 565825000 | 16.3 | 6.71 | One-way Transit | 22.38 | 2 | 179 | 1089 | 141 | Post-Panamax | 71 | 119 | 117 | Outbound | 290 | 8.95 |  | Offshore | 32.6865 | -79.7357 | 2021-01-13 20:23:30
MAERSK TUKANG | 565825000 | 16.2 | 6.71 | One-way Transit | 22.38 | 2 | 179 | 1089 | 141 | Post-Panamax | 71 | 119 | 117 | Outbound | 290 | 8.95 |  | Offshore | 32.685 | -79.7324 | 2021-01-13 20:24:12
MAERSK TUKANG | 565825000 | 16.5 | 6.71 | One-way Transit | 22.38 | 2 | 179 | 1089 | 141 | Post-Panamax | 71 | 119 | 117 | Outbound | 300 | 8.95 |  | Offshore | 32.6792 | -79.7201 | 2021-01-13 20:26:48
MAERSK TUKANG | 565825000 | 16.6 | 6.71 | One-way Transit | 22.38 | 2 | 179 | 1089 | 141 | Post-Panamax | 71 | 119 | 117 | Outbound | 300 | 8.95 |  | Offshore | 32.6781 | -79.7177 | 2021-01-13 20:27:19
MAERSK TUKANG | 565825000 | 16.5 | 6.71 | One-way Transit | 24.75 | 3 | 198 | 1089 | 141 | Post-Panamax | 71 | 120 | 117 | Outbound | 300 | 8.95 |  | Offshore | 32.6745 | -79.7101 | 2021-01-13 20:28:54
MAERSK TUKANG | 565825000 | 16.6 | 6.71 | One-way Transit | 22.38 | 2 | 179 | 1089 | 141 | Post-Panamax | 71 | 119 | 117 | Outbound | 300 | 8.95 |  | Offshore | 32.6735 | -79.7078 | 2021-01-13 20:29:24
MAERSK TUKANG | 565825000 | 16.6 | 6.71 | One-way Transit | 22.38 | 2 | 179 | 1089 | 141 | Post-Panamax | 71 | 119 | 117 | Outbound | 300 | 8.95 |  | Offshore | 32.6705 | -79.7015 | 2021-01-13 20:30:43
MAERSK TUKANG | 565825000 | 16.5 | 6.71 | One-way Transit | 22.38 | 2 | 179 | 1089 | 141 | Post-Panamax | 71 | 119 | 117 | Outbound | 300 | 8.95 |  | Offshore | 32.6683 | -79.6967 | 2021-01-13 20:31:43
PHOEBE | 636019875 | 16.8 | 6.71 | One-way Transit | 26.75 | 4 | 214 | 1096 | 138 | Post-Panamax | 79 | 301 | 305 | Inbound | 80 | 8.95 |  | Offshore | 32.6727 | -79.7069 | 2021-01-12 06:30:35
PHOEBE | 636019875 | 17 | 6.71 | One-way Transit | 22 | 2 | 176 | 1096 | 138 | Post-Panamax | 79 | 301 | 303 | Inbound | 80 | 8.95 |  | Offshore | 32.6758 | -79.7124 | 2021-01-12 06:31:47
PHOEBE | 636019875 | 17.2 | 6.71 | One-way Transit | 24.38 | 3 | 195 | 1096 | 138 | Post-Panamax | 79 | 300 | 303 | Inbound | 80 | 8.95 |  | Offshore | 32.6784 | -79.7178 | 2021-01-12 06:32:52
PHOEBE | 636019875 | 17.3 | 6.71 | One-way Transit | 24.38 | 3 | 195 | 1096 | 138 | Post-Panamax | 79 | 300 | 303 | Inbound | 80 | 8.95 |  | Offshore | 32.6796 | -79.7203 | 2021-01-12 06:33:22
PHOEBE | 636019875 | 17.2 | 8.95 | One-way Transit | 24.38 | 3 | 195 | 1096 | 138 | Post-Panamax | 79 | 300 | 303 | Inbound | 90 | 11.18 |  | Offshore | 32.6856 | -79.7327 | 2021-01-12 06:35:52
PHOEBE | 636019875 | 17.3 | 8.95 | One-way Transit | 24.38 | 3 | 195 | 1096 | 138 | Post-Panamax | 79 | 300 | 303 | Inbound | 90 | 11.18 |  | Offshore | 32.6882 | -79.738 | 2021-01-12 06:36:58
PHOEBE | 636019875 | 17.4 | 8.95 | One-way Transit | 24.38 | 3 | 195 | 1096 | 138 | Post-Panamax | 79 | 301 | 304 | Inbound | 90 | 11.18 |  | Offshore | 32.6897 | -79.7411 | 2021-01-12 06:37:35
PHOEBE | 636019875 | 17.4 | 14.99 | One-way Transit | 24.38 | 3 | 195 | 1096 | 138 | Post-Panamax | 79 | 299 | 302 | Inbound | 44 | 221.46 |  | Nearshore | 32.6926 | -79.7471 | 2021-01-12 06:38:47
PHOEBE | 636019875 | 17.5 | 14.99 | One-way Transit | 22 | 2 | 176 | 1096 | 138 | Post-Panamax | 79 | 300 | 302 | Inbound | 44 | 221.46 |  | Nearshore | 32.6954 | -79.7531 | 2021-01-12 06:39:58
PHOEBE | 636019875 | 17.3 | 14.99 | One-way Transit | 26.75 | 4 | 214 | 1096 | 138 | Post-Panamax | 79 | 299 | 303 | Inbound | 44 | 221.46 |  | Nearshore | 32.6969 | -79.7561 | 2021-01-12 06:40:35
PHOEBE | 636019875 | 16.7 | 14.99 | One-way Transit | 24.38 | 3 | 195 | 1096 | 138 | Post-Panamax | 79 | 300 | 303 | Inbound | 44 | 221.46 |  | Nearshore | 32.6997 | -79.7618 | 2021-01-12 06:41:46
PHOEBE | 636019875 | 16.3 | 14.99 | One-way Transit | 22 | 2 | 176 | 1096 | 138 | Post-Panamax | 79 | 301 | 303 | Inbound | 44 | 221.46 |  | Nearshore | 32.7021 | -79.7669 | 2021-01-12 06:42:53
PHOEBE | 636019875 | 16.1 | 14.99 | One-way Transit | 24.38 | 3 | 195 | 1096 | 138 | Post-Panamax | 79 | 300 | 303 | Inbound | 44 | 221.46 |  | Nearshore | 32.7037 | -79.7702 | 2021-01-12 06:43:35
PHOEBE | 636019875 | 15.8 | 14.99 | One-way Transit | 26.75 | 4 | 214 | 1096 | 138 | Post-Panamax | 79 | 300 | 304 | Inbound | 44 | 221.46 |  | Nearshore | 32.7062 | -79.7751 | 2021-01-12 06:44:40
PHOEBE | 636019875 | 15.3 | 13.87 | One-way Transit | 24.38 | 3 | 195 | 1096 | 138 | Post-Panamax | 79 | 301 | 304 | Inbound | 40 | 221.46 |  | Nearshore | 32.709 | -79.7805 | 2021-01-12 06:45:52
PHOEBE | 636019875 | 15 | 13.87 | One-way Transit | 19.62 | 1 | 157 | 1096 | 138 | Post-Panamax | 79 | 301 | 302 | Inbound | 40 | 221.46 |  | Nearshore | 32.7103 | -79.7829 | 2021-01-12 06:46:28
PHOEBE | 636019875 | 14.9 | 13.87 | One-way Transit | 22 | 2 | 176 | 1096 | 138 | Post-Panamax | 79 | 300 | 302 | Inbound | 40 | 221.46 |  | Nearshore | 32.7128 | -79.7882 | 2021-01-12 06:47:40
PHOEBE | 636019875 | 14.8 | 13.87 | One-way Transit | 22 | 2 | 176 | 1096 | 138 | Post-Panamax | 79 | 299 | 301 | Inbound | 40 | 221.46 |  | Nearshore | 32.715 | -79.7929 | 2021-01-12 06:48:46
MSC MELISSA | 354340000 | 17.3 | 6.71 | One-way Transit | 18.5 | 1 | 148 | 997 | 131 | Post-Panamax | 74 | 301 | 302 | Inbound | 90 | 11.18 |  | Offshore | 32.6696 | -79.6997 | 2021-01-12 06:48:46
PHOEBE | 636019875 | 14.8 | 13.87 | One-way Transit | 22 | 2 | 176 | 1096 | 138 | Post-Panamax | 79 | 299 | 301 | Inbound | 40 | 221.46 |  | Nearshore | 32.7169 | -79.797 | 2021-01-12 06:49:46
MSC MELISSA | 354340000 | 17.5 | 6.71 | One-way Transit | 22.88 | 3 | 183 | 997 | 131 | Post-Panamax | 74 | 299 | 302 | Inbound | 90 | 11.18 |  | Offshore | 32.6725 | -79.7058 | 2021-01-12 06:49:59
MSC MELISSA | 354340000 | 17.5 | 6.71 | One-way Transit | 20.75 | 2 | 166 | 997 | 131 | Post-Panamax | 74 | 300 | 302 | Inbound | 90 | 11.18 |  | Offshore | 32.6739 | -79.7088 | 2021-01-12 06:50:35
PHOEBE | 636019875 | 14.5 | 13.87 | One-way Transit | 24.38 | 3 | 195 | 1096 | 138 | Post-Panamax | 79 | 299 | 302 | Inbound | 40 | 221.46 |  | Nearshore | 32.7185 | -79.8005 | 2021-01-12 06:50:35
MSC MELISSA | 354340000 | 17.6 | 6.71 | One-way Transit | 18.5 | 1 | 148 | 997 | 131 | Post-Panamax | 74 | 300 | 301 | Inbound | 90 | 11.18 |  | Offshore | 32.6768 | -79.7148 | 2021-01-12 06:51:47
PHOEBE | 636019875 | 13.6 | 13.87 | One-way Transit | 26.75 | 4 | 214 | 1096 | 138 | Post-Panamax | 79 | 297 | 301 | Inbound | 40 | 221.46 |  | Nearshore | 32.7209 | -79.8059 | 2021-01-12 06:51:52
PHOEBE | 636019875 | 13.3 | 13.87 | One-way Transit | 22 | 2 | 176 | 1096 | 138 | Post-Panamax | 79 | 299 | 301 | Inbound | 40 | 221.46 |  | Nearshore | 32.7218 | -79.8077 | 2021-01-12 06:52:22
MSC MELISSA | 354340000 | 17.7 | 6.71 | One-way Transit | 25 | 4 | 200 | 997 | 131 | Post-Panamax | 74 | 298 | 302 | Inbound | 90 | 11.18 |  | Offshore | 32.6795 | -79.7203 | 2021-01-12 06:52:53
MSC MELISSA | 354340000 | 17.5 | 6.71 | One-way Transit | 22.88 | 3 | 183 | 997 | 131 | Post-Panamax | 74 | 299 | 302 | Inbound | 90 | 11.18 |  | Offshore | 32.6844 | -79.7304 | 2021-01-12 06:54:53
MSC MELISSA | 354340000 | 17.5 | 6.71 | One-way Transit | 22.88 | 3 | 183 | 997 | 131 | Post-Panamax | 74 | 299 | 302 | Inbound | 90 | 11.18 |  | Offshore | 32.6868 | -79.7353 | 2021-01-12 06:55:53
MSC MELISSA | 354340000 | 17.7 | 6.71 | One-way Transit | 18.5 | 1 | 148 | 997 | 131 | Post-Panamax | 74 | 301 | 302 | Inbound | 90 | 11.18 |  | Offshore | 32.6895 | -79.7409 | 2021-01-12 06:56:59
MSC MELISSA | 354340000 | 17.7 | 11.41 | One-way Transit | 20.75 | 2 | 166 | 997 | 131 | Post-Panamax | 74 | 300 | 302 | Inbound | 39 | 19.69 |  | Nearshore | 32.6919 | -79.7459 | 2021-01-12 06:57:59
MSC MELISSA | 354340000 | 17.7 | 11.41 | One-way Transit | 22.88 | 3 | 183 | 997 | 131 | Post-Panamax | 74 | 299 | 302 | Inbound | 39 | 19.69 |  | Nearshore | 32.6936 | -79.7494 | 2021-01-12 06:58:40
MSC MELISSA | 354340000 | 17.7 | 11.41 | One-way Transit | 20.75 | 2 | 166 | 997 | 131 | Post-Panamax | 74 | 300 | 302 | Inbound | 39 | 19.69 |  | Nearshore | 32.6964 | -79.7549 | 2021-01-12 06:59:46
MSC MELISSA | 354340000 | 17.7 | 11.41 | One-way Transit | 18.5 | 1 | 148 | 997 | 131 | Post-Panamax | 74 | 301 | 302 | Inbound | 39 | 19.69 |  | Nearshore | 32.6979 | -79.758 | 2021-01-12 07:00:23
MSC MELISSA | 354340000 | 17.6 | 11.41 | One-way Transit | 20.75 | 2 | 166 | 997 | 131 | Post-Panamax | 74 | 299 | 301 | Inbound | 39 | 19.69 |  | Nearshore | 32.7008 | -79.764 | 2021-01-12 07:01:34
MSC MELISSA | 354340000 | 17.5 | 11.41 | One-way Transit | 18.5 | 1 | 148 | 997 | 131 | Post-Panamax | 74 | 301 | 302 | Inbound | 39 | 19.69 |  | Nearshore | 32.7035 | -79.7695 | 2021-01-12 07:02:41
MSC MELISSA | 354340000 | 17.3 | 11.41 | One-way Transit | 20.75 | 2 | 166 | 997 | 131 | Post-Panamax | 74 | 298 | 300 | Inbound | 39 | 19.69 |  | Nearshore | 32.7064 | -79.7755 | 2021-01-12 07:03:53
MSC MELISSA | 354340000 | 16.9 | 11.41 | One-way Transit | 18.5 | 1 | 148 | 997 | 131 | Post-Panamax | 74 | 298 | 299 | Inbound | 39 | 19.69 |  | Nearshore | 32.7087 | -79.7805 | 2021-01-12 07:04:53
MSC MELISSA | 354340000 | 16.7 | 11.41 | One-way Transit | 18.5 | 1 | 148 | 997 | 131 | Post-Panamax | 74 | 299 | 300 | Inbound | 39 | 221.46 |  | Nearshore | 32.7109 | -79.7854 | 2021-01-12 07:05:53
MSC MELISSA | 354340000 | 16.7 | 11.41 | One-way Transit | 18.5 | 1 | 148 | 997 | 131 | Post-Panamax | 74 | 298 | 299 | Inbound | 39 | 221.46 |  | Nearshore | 32.7122 | -79.7883 | 2021-01-12 07:06:29
MSC MELISSA | 354340000 | 16.8 | 11.41 | One-way Transit | 20.75 | 2 | 166 | 997 | 131 | Post-Panamax | 74 | 298 | 300 | Inbound | 39 | 221.46 |  | Nearshore | 32.7148 | -79.7941 | 2021-01-12 07:07:41
MSC MELISSA | 354340000 | 17.2 | 11.41 | One-way Transit | 20.75 | 2 | 166 | 997 | 131 | Post-Panamax | 74 | 299 | 301 | Inbound | 39 | 221.46 |  | Nearshore | 32.7173 | -79.7995 | 2021-01-12 07:08:47
MSC MELISSA | 354340000 | 17.5 | 11.41 | One-way Transit | 18.5 | 1 | 148 | 997 | 131 | Post-Panamax | 74 | 300 | 301 | Inbound | 39 | 221.46 |  | Nearshore | 32.7199 | -79.805 | 2021-01-12 07:09:53
MSC MELISSA | 354340000 | 17.5 | 11.41 | One-way Transit | 20.75 | 2 | 166 | 997 | 131 | Post-Panamax | 74 | 299 | 301 | Inbound | 39 | 221.46 |  | Nearshore | 32.7214 | -79.808 | 2021-01-12 07:10:29
HYUNDAI HONOUR | 636015514 | 13.3 | 11.41 | One-way Transit | 22.25 | 1 | 178 | 1200 | 157 | Post-Panamax | 71 | 119 | 118 | Outbound | 41 | 221.46 |  | Nearshore | 32.7214 | -79.8083 | 2021-01-12 07:37:55
HYUNDAI HONOUR | 636015514 | 14.3 | 11.41 | One-way Transit | 24.88 | 2 | 199 | 1200 | 157 | Post-Panamax | 71 | 120 | 118 | Outbound | 41 | 221.46 |  | Nearshore | 32.7195 | -79.8043 | 2021-01-12 07:38:55
HYUNDAI HONOUR | 636015514 | 14.8 | 11.41 | One-way Transit | 22.25 | 1 | 178 | 1200 | 157 | Post-Panamax | 71 | 119 | 118 | Outbound | 41 | 221.46 |  | Nearshore | 32.7174 | -79.7999 | 2021-01-12 07:39:59
HYUNDAI HONOUR | 636015514 | 14.9 | 11.41 | One-way Transit | 22.25 | 1 | 178 | 1200 | 157 | Post-Panamax | 71 | 120 | 119 | Outbound | 41 | 221.46 |  | Nearshore | 32.7161 | -79.7973 | 2021-01-12 07:40:34
HYUNDAI HONOUR | 636015514 | 14.6 | 11.41 | One-way Transit | 22.25 | 1 | 178 | 1200 | 157 | Post-Panamax | 71 | 119 | 118 | Outbound | 41 | 221.46 |  | Nearshore | 32.7137 | -79.7923 | 2021-01-12 07:41:47
HYUNDAI HONOUR | 636015514 | 14.7 | 11.41 | One-way Transit | 22.25 | 1 | 178 | 1200 | 157 | Post-Panamax | 71 | 120 | 119 | Outbound | 41 | 221.46 |  | Nearshore | 32.7114 | -79.7877 | 2021-01-12 07:42:53
HYUNDAI HONOUR | 636015514 | 14.7 | 11.41 | One-way Transit | 19.62 | 0 | 157 | 1200 | 157 | Post-Panamax | 71 | 119 | 119 | Outbound | 41 | 221.46 |  | Nearshore | 32.7102 | -79.7852 | 2021-01-12 07:43:28
HYUNDAI HONOUR | 636015514 | 14.8 | 11.41 | One-way Transit | 22.25 | 1 | 178 | 1200 | 157 | Post-Panamax | 71 | 119 | 118 | Outbound | 41 | 221.46 |  | Nearshore | 32.7078 | -79.7801 | 2021-01-12 07:44:41
HYUNDAI HONOUR | 636015514 | 15.6 | 11.41 | One-way Transit | 19.62 | 0 | 157 | 1200 | 157 | Post-Panamax | 71 | 118 | 118 | Outbound | 41 | 221.46 |  | Nearshore | 32.7053 | -79.7748 | 2021-01-12 07:45:53
HYUNDAI HONOUR | 636015514 | 15.8 | 11.41 | One-way Transit | 22.25 | 1 | 178 | 1200 | 157 | Post-Panamax | 71 | 120 | 119 | Outbound | 41 | 221.46 |  | Nearshore | 32.7029 | -79.7699 | 2021-01-12 07:46:59
HYUNDAI HONOUR | 636015514 | 16 | 11.41 | One-way Transit | 22.25 | 1 | 178 | 1200 | 157 | Post-Panamax | 71 | 120 | 119 | Outbound | 41 | 221.46 |  | Nearshore | 32.7007 | -79.7654 | 2021-01-12 07:47:59
HYUNDAI HONOUR | 636015514 | 16.1 | 11.41 | One-way Transit | 19.62 | 0 | 157 | 1200 | 157 | Post-Panamax | 71 | 118 | 118 | Outbound | 41 | 221.46 |  | Nearshore | 32.6991 | -79.7622 | 2021-01-12 07:48:41
HYUNDAI HONOUR | 636015514 | 16.2 | 11.41 | One-way Transit | 22.25 | 1 | 178 | 1200 | 157 | Post-Panamax | 71 | 119 | 118 | Outbound | 41 | 221.46 |  | Nearshore | 32.6966 | -79.757 | 2021-01-12 07:49:47
HYUNDAI HONOUR | 636015514 | 16.3 | 11.41 | One-way Transit | 24.88 | 2 | 199 | 1200 | 157 | Post-Panamax | 71 | 120 | 118 | Outbound | 41 | 221.46 |  | Nearshore | 32.6951 | -79.7537 | 2021-01-12 07:50:29
HYUNDAI HONOUR | 636015514 | 16.5 | 11.41 | One-way Transit | 22.25 | 1 | 178 | 1200 | 157 | Post-Panamax | 71 | 119 | 118 | Outbound | 41 | 221.46 |  | Nearshore | 32.691 | -79.7454 | 2021-01-12 07:52:16
HYUNDAI HONOUR | 636015514 | 16.4 | 8.95 | One-way Transit | 24.88 | 2 | 199 | 1200 | 157 | Post-Panamax | 71 | 119 | 117 | Outbound | 130 | 11.18 |  | Offshore | 32.6776 | -79.7179 | 2021-01-12 07:58:11
HYUNDAI HONOUR | 636015514 | 16.5 | 8.95 | One-way Transit | 22.25 | 1 | 178 | 1200 | 157 | Post-Panamax | 71 | 119 | 118 | Outbound | 130 | 11.18 |  | Offshore | 32.6748 | -79.7117 | 2021-01-12 07:59:29
HYUNDAI HONOUR | 636015514 | 16.5 | 8.95 | One-way Transit | 22.25 | 1 | 178 | 1200 | 157 | Post-Panamax | 71 | 119 | 118 | Outbound | 130 | 11.18 |  | Offshore | 32.6714 | -79.7046 | 2021-01-12 08:00:58
SPIRIT OF AUCKLAND | 232013516 | 12.6 | 12.75 | One-way Transit | 12 | 1 | 120 | 833 | 105 | Panamax | 72 | 300 | 301 | Inbound | 343 | 221.46 |  | Nearshore | 32.6978 | -79.7588 | 2021-01-12 09:17:41
SPIRIT OF AUCKLAND | 232013516 | 12.6 | 12.75 | One-way Transit | 12 | 1 | 120 | 833 | 105 | Panamax | 72 | 300 | 301 | Inbound | 343 | 221.46 |  | Nearshore | 32.6999 | -79.763 | 2021-01-12 09:18:52
SPIRIT OF AUCKLAND | 232013516 | 12.6 | 12.75 | One-way Transit | 12 | 1 | 120 | 833 | 105 | Panamax | 72 | 300 | 301 | Inbound | 343 | 221.46 |  | Nearshore | 32.7008 | -79.7649 | 2021-01-12 09:19:23
SPIRIT OF AUCKLAND | 232013516 | 12.6 | 12.75 | One-way Transit | 12 | 1 | 120 | 833 | 105 | Panamax | 72 | 300 | 301 | Inbound | 343 | 221.46 |  | Nearshore | 32.7034 | -79.7703 | 2021-01-12 09:20:52
SPIRIT OF AUCKLAND | 232013516 | 12.6 | 12.75 | One-way Transit | 12 | 1 | 120 | 833 | 105 | Panamax | 72 | 300 | 301 | Inbound | 343 | 221.46 |  | Nearshore | 32.706 | -79.7758 | 2021-01-12 09:22:23
SPIRIT OF AUCKLAND | 232013516 | 12.5 | 12.75 | One-way Transit | 13.4 | 2 | 134 | 833 | 105 | Panamax | 72 | 299 | 301 | Inbound | 343 | 221.46 |  | Nearshore | 32.7071 | -79.7781 | 2021-01-12 09:23:02
SPIRIT OF AUCKLAND | 232013516 | 12.4 | 12.75 | One-way Transit | 13.4 | 2 | 134 | 833 | 105 | Panamax | 72 | 299 | 301 | Inbound | 343 | 221.46 |  | Nearshore | 32.7088 | -79.7818 | 2021-01-12 09:24:02
SPIRIT OF AUCKLAND | 232013516 | 12.4 | 9.17 | One-way Transit | 12 | 1 | 120 | 833 | 105 | Panamax | 72 | 300 | 301 | Inbound | 319 | 221.46 |  | Nearshore | 32.7114 | -79.787 | 2021-01-12 09:25:32
SPIRIT OF AUCKLAND | 232013516 | 12.5 | 9.17 | One-way Transit | 12 | 1 | 120 | 833 | 105 | Panamax | 72 | 300 | 301 | Inbound | 319 | 221.46 |  | Nearshore | 32.7135 | -79.7913 | 2021-01-12 09:26:42
SPIRIT OF AUCKLAND | 232013516 | 12.5 | 9.17 | One-way Transit | 13.4 | 2 | 134 | 833 | 105 | Panamax | 72 | 299 | 301 | Inbound | 319 | 221.46 |  | Nearshore | 32.7151 | -79.7947 | 2021-01-12 09:27:42
SPIRIT OF AUCKLAND | 232013516 | 12.5 | 9.17 | One-way Transit | 13.4 | 2 | 134 | 833 | 105 | Panamax | 72 | 299 | 301 | Inbound | 319 | 221.46 |  | Nearshore | 32.7172 | -79.799 | 2021-01-12 09:28:52
SPIRIT OF AUCKLAND | 232013516 | 12.5 | 9.17 | One-way Transit | 12 | 1 | 120 | 833 | 105 | Panamax | 72 | 300 | 301 | Inbound | 319 | 221.46 |  | Nearshore | 32.7189 | -79.8026 | 2021-01-12 09:29:53
SPIRIT OF AUCKLAND | 232013516 | 13.8 | 9.17 | One-way Transit | 12 | 1 | 120 | 833 | 105 | Panamax | 72 | 300 | 301 | Inbound | 319 | 221.46 |  | Nearshore | 32.7208 | -79.8063 | 2021-01-12 09:30:53
SPIRIT OF AUCKLAND | 232013516 | 14.7 | 9.17 | One-way Transit | 12 | 1 | 120 | 833 | 105 | Panamax | 72 | 300 | 301 | Inbound | 319 | 221.46 |  | Nearshore | 32.722 | -79.8089 | 2021-01-12 09:31:30
MAERSK KARACHI | 477728400 | 14.8 | 6.93 | One-way Transit | 17.62 | 0 | 141 | 984 | 141 | Post-Panamax | 71 | 117 | 117 | Outbound | 329 | 18.34 |  | Nearshore | 32.7209 | -79.8089 | 2021-01-12 09:58:34
MAERSK KARACHI | 477728400 | 15.2 | 6.93 | One-way Transit | 19.75 | 1 | 158 | 984 | 141 | Post-Panamax | 71 | 120 | 119 | Outbound | 329 | 18.34 |  | Nearshore | 32.7182 | -79.803 | 2021-01-12 09:59:52
MAERSK KARACHI | 477728400 | 15.1 | 6.93 | One-way Transit | 17.62 | 0 | 141 | 984 | 141 | Post-Panamax | 71 | 119 | 119 | Outbound | 329 | 18.34 |  | Nearshore | 32.7144 | -79.7951 | 2021-01-12 10:01:40
MAERSK KARACHI | 477728400 | 15.3 | 6.93 | One-way Transit | 19.75 | 1 | 158 | 984 | 141 | Post-Panamax | 71 | 120 | 119 | Outbound | 329 | 18.34 |  | Nearshore | 32.712 | -79.7899 | 2021-01-12 10:02:52
MAERSK KARACHI | 477728400 | 15.3 | 6.93 | One-way Transit | 17.62 | 0 | 141 | 984 | 141 | Post-Panamax | 71 | 120 | 120 | Outbound | 329 | 18.34 |  | Nearshore | 32.7109 | -79.7877 | 2021-01-12 10:03:22
MAERSK KARACHI | 477728400 | 15.3 | 6.93 | One-way Transit | 19.75 | 1 | 158 | 984 | 141 | Post-Panamax | 71 | 120 | 119 | Outbound | 329 | 18.34 |  | Nearshore | 32.7078 | -79.7816 | 2021-01-12 10:04:45
MAERSK KARACHI | 477728400 | 15.8 | 5.82 | One-way Transit | 26.12 | 4 | 209 | 984 | 141 | Post-Panamax | 71 | 121 | 117 | Outbound | 346 | 221.46 |  | Nearshore | 32.7052 | -79.7764 | 2021-01-12 10:05:58
MAERSK KARACHI | 477728400 | 15.9 | 5.82 | One-way Transit | 21.88 | 2 | 175 | 984 | 141 | Post-Panamax | 71 | 118 | 116 | Outbound | 346 | 221.46 |  | Nearshore | 32.7024 | -79.7702 | 2021-01-12 10:07:16
MAERSK KARACHI | 477728400 | 16 | 5.82 | One-way Transit | 19.75 | 1 | 158 | 984 | 141 | Post-Panamax | 71 | 116 | 115 | Outbound | 346 | 221.46 |  | Nearshore | 32.6993 | -79.7632 | 2021-01-12 10:08:46
MAERSK KARACHI | 477728400 | 16.1 | 5.82 | One-way Transit | 19.75 | 1 | 158 | 984 | 141 | Post-Panamax | 71 | 116 | 115 | Outbound | 346 | 221.46 |  | Nearshore | 32.6972 | -79.7581 | 2021-01-12 10:09:52
BOHEME | 563262000 | 15.5 | 13.42 | One-way Transit | 12.1 | 1 | 121 | 745 | 108 | Panamax | 70 | 301 | 302 | Inbound | 340 | 17.9 |  | Offshore | 32.6676 | -79.6945 | 2021-01-12 14:47:23
BOHEME | 563262000 | 15.8 | 13.42 | One-way Transit | 13.4 | 2 | 134 | 745 | 108 | Panamax | 70 | 300 | 302 | Inbound | 340 | 17.9 |  | Offshore | 32.6716 | -79.7025 | 2021-01-12 14:49:11
BOHEME | 563262000 | 15.8 | 13.42 | One-way Transit | 12.1 | 1 | 121 | 745 | 108 | Panamax | 70 | 299 | 300 | Inbound | 340 | 17.9 |  | Offshore | 32.6754 | -79.7101 | 2021-01-12 14:50:52
BOHEME | 563262000 | 15.9 | 13.42 | One-way Transit | 13.4 | 2 | 134 | 745 | 108 | Panamax | 70 | 296 | 298 | Inbound | 340 | 17.9 |  | Offshore | 32.6776 | -79.7153 | 2021-01-12 14:51:59
BOHEME | 563262000 | 15.8 | 13.42 | One-way Transit | 12.1 | 1 | 121 | 745 | 108 | Panamax | 70 | 302 | 303 | Inbound | 340 | 17.9 |  | Offshore | 32.6876 | -79.7375 | 2021-01-12 14:56:47
BOHEME | 563262000 | 16 | 13.42 | One-way Transit | 10.8 | 0 | 108 | 745 | 108 | Panamax | 70 | 304 | 304 | Inbound | 340 | 17.9 |  | Offshore | 32.689 | -79.7401 | 2021-01-12 14:57:22
BOHEME | 563262000 | 15.9 | 6.93 | One-way Transit | 12.1 | 1 | 121 | 745 | 108 | Panamax | 70 | 303 | 304 | Inbound | 322 | 14.99 |  | Nearshore | 32.6917 | -79.745 | 2021-01-12 14:58:28
BOHEME | 563262000 | 16 | 6.93 | One-way Transit | 10.8 | 0 | 108 | 745 | 108 | Panamax | 70 | 304 | 304 | Inbound | 322 | 14.99 |  | Nearshore | 32.6948 | -79.7507 | 2021-01-12 14:59:46
BOHEME | 563262000 | 15.9 | 6.93 | One-way Transit | 12.1 | 1 | 121 | 745 | 108 | Panamax | 70 | 305 | 304 | Inbound | 322 | 14.99 |  | Nearshore | 32.6975 | -79.7555 | 2021-01-12 15:00:52
BOHEME | 563262000 | 15.7 | 6.93 | One-way Transit | 10.8 | 0 | 108 | 745 | 108 | Panamax | 70 | 301 | 301 | Inbound | 322 | 14.99 |  | Nearshore | 32.7001 | -79.7604 | 2021-01-12 15:01:58
BOHEME | 563262000 | 15.6 | 6.93 | One-way Transit | 10.8 | 0 | 108 | 745 | 108 | Panamax | 70 | 298 | 298 | Inbound | 322 | 14.99 |  | Nearshore | 32.7022 | -79.7649 | 2021-01-12 15:02:58
BOHEME | 563262000 | 15.7 | 6.93 | One-way Transit | 12.1 | 1 | 121 | 745 | 108 | Panamax | 70 | 298 | 299 | Inbound | 322 | 14.99 |  | Nearshore | 32.7037 | -79.7681 | 2021-01-12 15:03:40
BOHEME | 563262000 | 15.8 | 6.93 | One-way Transit | 12.1 | 1 | 121 | 745 | 108 | Panamax | 70 | 298 | 299 | Inbound | 322 | 14.99 |  | Nearshore | 32.7064 | -79.774 | 2021-01-12 15:04:58
BOHEME | 563262000 | 15.7 | 6.93 | One-way Transit | 12.1 | 1 | 121 | 745 | 108 | Panamax | 70 | 298 | 299 | Inbound | 316 | 221.46 |  | Nearshore | 32.7074 | -79.7763 | 2021-01-12 15:05:28
BOHEME | 563262000 | 15.4 | 6.93 | One-way Transit | 12.1 | 1 | 121 | 745 | 108 | Panamax | 70 | 298 | 299 | Inbound | 316 | 221.46 |  | Nearshore | 32.7097 | -79.7813 | 2021-01-12 15:06:34
BOHEME | 563262000 | 15.4 | 6.93 | One-way Transit | 12.1 | 1 | 121 | 745 | 108 | Panamax | 70 | 298 | 299 | Inbound | 316 | 221.46 |  | Nearshore | 32.7117 | -79.7858 | 2021-01-12 15:07:34
BOHEME | 563262000 | 15.3 | 6.93 | One-way Transit | 10.8 | 0 | 108 | 745 | 108 | Panamax | 70 | 299 | 299 | Inbound | 316 | 221.46 |  | Nearshore | 32.7138 | -79.7903 | 2021-01-12 15:08:34
BOHEME | 563262000 | 15.3 | 6.93 | One-way Transit | 12.1 | 1 | 121 | 745 | 108 | Panamax | 70 | 298 | 299 | Inbound | 316 | 221.46 |  | Nearshore | 32.7158 | -79.7947 | 2021-01-12 15:09:34
BOHEME | 563262000 | 15.5 | 6.93 | One-way Transit | 12.1 | 1 | 121 | 745 | 108 | Panamax | 70 | 298 | 299 | Inbound | 316 | 221.46 |  | Nearshore | 32.7184 | -79.8005 | 2021-01-12 15:10:52
BOHEME | 563262000 | 15.1 | 6.93 | One-way Transit | 10.8 | 0 | 108 | 745 | 108 | Panamax | 70 | 299 | 299 | Inbound | 316 | 221.46 |  | Nearshore | 32.7207 | -79.8054 | 2021-01-12 15:11:58
BOHEME | 563262000 | 14.8 | 6.93 | One-way Transit | 12.1 | 1 | 121 | 745 | 108 | Panamax | 70 | 298 | 299 | Inbound | 316 | 221.46 |  | Nearshore | 32.7227 | -79.8098 | 2021-01-12 15:12:58
CORNELIA MAERSK | 220061000 | 16.2 | 15.66 | One-way Transit | 19.75 | 1 | 158 | 1138 | 138 | Post-Panamax | 70 | 299 | 300 | Inbound | 320 | 20.13 |  | Offshore | 32.6692 | -79.6988 | 2021-01-12 18:31:17
CORNELIA MAERSK | 220061000 | 16.4 | 15.66 | One-way Transit | 19.75 | 1 | 158 | 1138 | 138 | Post-Panamax | 70 | 299 | 300 | Inbound | 320 | 20.13 |  | Offshore | 32.6718 | -79.7045 | 2021-01-12 18:32:29
CORNELIA MAERSK | 220061000 | 16.4 | 15.66 | One-way Transit | 19.75 | 1 | 158 | 1138 | 138 | Post-Panamax | 70 | 299 | 300 | Inbound | 320 | 20.13 |  | Offshore | 32.6733 | -79.7073 | 2021-01-12 18:33:05
CORNELIA MAERSK | 220061000 | 16.5 | 15.66 | One-way Transit | 17.25 | 0 | 138 | 1138 | 138 | Post-Panamax | 70 | 300 | 300 | Inbound | 330 | 20.13 |  | Offshore | 32.6777 | -79.7168 | 2021-01-12 18:35:05
CORNELIA MAERSK | 220061000 | 16.5 | 15.66 | One-way Transit | 17.25 | 0 | 138 | 1138 | 138 | Post-Panamax | 70 | 300 | 300 | Inbound | 330 | 20.13 |  | Offshore | 32.6875 | -79.7375 | 2021-01-12 18:39:29
CORNELIA MAERSK | 220061000 | 16.6 | 9.17 | One-way Transit | 17.25 | 0 | 138 | 1138 | 138 | Post-Panamax | 70 | 300 | 300 | Inbound | 332 | 221.46 |  | Nearshore | 32.6917 | -79.7462 | 2021-01-12 18:41:18
CORNELIA MAERSK | 220061000 | 16.7 | 9.17 | One-way Transit | 17.25 | 0 | 138 | 1138 | 138 | Post-Panamax | 70 | 300 | 300 | Inbound | 332 | 221.46 |  | Nearshore | 32.694 | -79.751 | 2021-01-12 18:42:18
CORNELIA MAERSK | 220061000 | 16.6 | 9.17 | One-way Transit | 19.75 | 1 | 158 | 1138 | 138 | Post-Panamax | 70 | 299 | 300 | Inbound | 332 | 221.46 |  | Nearshore | 32.6958 | -79.7548 | 2021-01-12 18:43:05
CORNELIA MAERSK | 220061000 | 16.7 | 9.17 | One-way Transit | 22.25 | 2 | 178 | 1138 | 138 | Post-Panamax | 70 | 298 | 300 | Inbound | 332 | 221.46 |  | Nearshore | 32.6998 | -79.7634 | 2021-01-12 18:44:53
CORNELIA MAERSK | 220061000 | 16.5 | 6.93 | One-way Transit | 19.75 | 1 | 158 | 1138 | 138 | Post-Panamax | 70 | 299 | 300 | Inbound | 323 | 221.46 |  | Nearshore | 32.702 | -79.7682 | 2021-01-12 18:45:53
CORNELIA MAERSK | 220061000 | 16.4 | 6.93 | One-way Transit | 19.75 | 1 | 158 | 1138 | 138 | Post-Panamax | 70 | 299 | 300 | Inbound | 323 | 221.46 |  | Nearshore | 32.7038 | -79.772 | 2021-01-12 18:46:42
CORNELIA MAERSK | 220061000 | 16.4 | 6.93 | One-way Transit | 17.25 | 0 | 138 | 1138 | 138 | Post-Panamax | 70 | 300 | 300 | Inbound | 323 | 221.46 |  | Nearshore | 32.706 | -79.7767 | 2021-01-12 18:47:42
CORNELIA MAERSK | 220061000 | 15.6 | 6.93 | One-way Transit | 19.75 | 1 | 158 | 1138 | 138 | Post-Panamax | 70 | 299 | 300 | Inbound | 323 | 221.46 |  | Nearshore | 32.7082 | -79.7813 | 2021-01-12 18:48:42
CORNELIA MAERSK | 220061000 | 15.4 | 6.93 | One-way Transit | 19.75 | 1 | 158 | 1138 | 138 | Post-Panamax | 70 | 299 | 300 | Inbound | 323 | 221.46 |  | Nearshore | 32.7098 | -79.7848 | 2021-01-12 18:49:29
CORNELIA MAERSK | 220061000 | 15.3 | 6.93 | One-way Transit | 19.75 | 1 | 158 | 1138 | 138 | Post-Panamax | 70 | 299 | 300 | Inbound | 323 | 221.46 |  | Nearshore | 32.712 | -79.7892 | 2021-01-12 18:50:29
CORNELIA MAERSK | 220061000 | 15.2 | 6.93 | One-way Transit | 19.75 | 1 | 158 | 1138 | 138 | Post-Panamax | 70 | 299 | 300 | Inbound | 323 | 221.46 |  | Nearshore | 32.7137 | -79.7928 | 2021-01-12 18:51:17
CORNELIA MAERSK | 220061000 | 15.3 | 6.93 | One-way Transit | 22.25 | 2 | 178 | 1138 | 138 | Post-Panamax | 70 | 299 | 301 | Inbound | 323 | 221.46 |  | Nearshore | 32.7157 | -79.7972 | 2021-01-12 18:52:17
CORNELIA MAERSK | 220061000 | 15.8 | 6.93 | One-way Transit | 22.25 | 2 | 178 | 1138 | 138 | Post-Panamax | 70 | 299 | 301 | Inbound | 323 | 221.46 |  | Nearshore | 32.7187 | -79.8033 | 2021-01-12 18:53:41
CORNELIA MAERSK | 220061000 | 15.8 | 6.93 | One-way Transit | 19.75 | 1 | 158 | 1138 | 138 | Post-Panamax | 70 | 300 | 301 | Inbound | 323 | 221.46 |  | Nearshore | 32.7213 | -79.8088 | 2021-01-12 18:54:53
EVER LADEN | 373721000 | 13.9 | 8.05 | One-way Transit | 18.88 | 0 | 151 | 1099 | 151 | Post-Panamax | 74 | 118 | 118 | Outbound | 326 | 221.46 |  | Nearshore | 32.7231 | -79.8106 | 2021-01-12 19:31:41
EVER LADEN | 373721000 | 14.2 | 8.05 | One-way Transit | 18.88 | 0 | 151 | 1099 | 151 | Post-Panamax | 74 | 118 | 118 | Outbound | 326 | 221.46 |  | Nearshore | 32.7205 | -79.8053 | 2021-01-12 19:32:59
EVER LADEN | 373721000 | 14.4 | 8.05 | One-way Transit | 21.25 | 1 | 170 | 1099 | 151 | Post-Panamax | 74 | 121 | 120 | Outbound | 326 | 221.46 |  | Nearshore | 32.7192 | -79.8024 | 2021-01-12 19:33:41
EVER LADEN | 373721000 | 14.6 | 8.05 | One-way Transit | 23.62 | 2 | 189 | 1099 | 151 | Post-Panamax | 74 | 122 | 120 | Outbound | 326 | 221.46 |  | Nearshore | 32.7171 | -79.7984 | 2021-01-12 19:34:41
EVER LADEN | 373721000 | 14.4 | 6.93 | One-way Transit | 23.62 | 2 | 189 | 1099 | 151 | Post-Panamax | 74 | 122 | 120 | Outbound | 336 | 221.46 |  | Nearshore | 32.715 | -79.7943 | 2021-01-12 19:35:41
EVER LADEN | 373721000 | 14.4 | 6.93 | One-way Transit | 23.62 | 2 | 189 | 1099 | 151 | Post-Panamax | 74 | 120 | 118 | Outbound | 336 | 221.46 |  | Nearshore | 32.7129 | -79.7902 | 2021-01-12 19:36:41
EVER LADEN | 373721000 | 14.4 | 6.93 | One-way Transit | 21.25 | 1 | 170 | 1099 | 151 | Post-Panamax | 74 | 119 | 118 | Outbound | 336 | 221.46 |  | Nearshore | 32.7104 | -79.7847 | 2021-01-12 19:37:59
EVER LADEN | 373721000 | 14.4 | 6.93 | One-way Transit | 18.88 | 0 | 151 | 1099 | 151 | Post-Panamax | 74 | 118 | 118 | Outbound | 336 | 221.46 |  | Nearshore | 32.7084 | -79.7807 | 2021-01-12 19:38:59
EVER LADEN | 373721000 | 14.6 | 6.93 | One-way Transit | 23.62 | 2 | 189 | 1099 | 151 | Post-Panamax | 74 | 120 | 118 | Outbound | 336 | 221.46 |  | Nearshore | 32.7072 | -79.7782 | 2021-01-12 19:39:35
EVER LADEN | 373721000 | 14.8 | 6.93 | One-way Transit | 21.25 | 1 | 170 | 1099 | 151 | Post-Panamax | 74 | 119 | 118 | Outbound | 336 | 221.46 |  | Nearshore | 32.706 | -79.7757 | 2021-01-12 19:40:11
EVER LADEN | 373721000 | 14.8 | 6.93 | One-way Transit | 23.62 | 2 | 189 | 1099 | 151 | Post-Panamax | 74 | 120 | 118 | Outbound | 336 | 221.46 |  | Nearshore | 32.7032 | -79.7698 | 2021-01-12 19:41:34
EVER LADEN | 373721000 | 14.7 | 6.93 | One-way Transit | 21.25 | 1 | 170 | 1099 | 151 | Post-Panamax | 74 | 119 | 118 | Outbound | 336 | 221.46 |  | Nearshore | 32.7009 | -79.7651 | 2021-01-12 19:42:41
EVER LADEN | 373721000 | 14.7 | 6.93 | One-way Transit | 23.62 | 2 | 189 | 1099 | 151 | Post-Panamax | 74 | 120 | 118 | Outbound | 336 | 221.46 |  | Nearshore | 32.6985 | -79.76 | 2021-01-12 19:43:53
EVER LADEN | 373721000 | 14.7 | 6.93 | One-way Transit | 23.62 | 2 | 189 | 1099 | 151 | Post-Panamax | 74 | 120 | 118 | Outbound | 336 | 221.46 |  | Nearshore | 32.6975 | -79.7579 | 2021-01-12 19:44:24
EVER LADEN | 373721000 | 14.6 | 6.93 | One-way Transit | 23.62 | 2 | 189 | 1099 | 151 | Post-Panamax | 74 | 120 | 118 | Outbound | 332 | 221.46 |  | Nearshore | 32.6948 | -79.7524 | 2021-01-12 19:45:41
EVER LADEN | 373721000 | 14.5 | 6.93 | One-way Transit | 26 | 3 | 208 | 1099 | 151 | Post-Panamax | 74 | 121 | 118 | Outbound | 332 | 221.46 |  | Nearshore | 32.6924 | -79.7476 | 2021-01-12 19:46:53
EVER LADEN | 373721000 | 14.5 | 6.93 | One-way Transit | 26 | 3 | 208 | 1099 | 151 | Post-Panamax | 74 | 121 | 118 | Outbound | 332 | 221.46 |  | Nearshore | 32.6909 | -79.7446 | 2021-01-12 19:47:35
EVER LADEN | 373721000 | 14.4 | 15.66 | One-way Transit | 26 | 3 | 208 | 1099 | 151 | Post-Panamax | 74 | 121 | 118 | Outbound | 340 | 22.37 |  | Offshore | 32.6881 | -79.7389 | 2021-01-12 19:48:59
EVER LADEN | 373721000 | 14.3 | 15.66 | One-way Transit | 26 | 3 | 208 | 1099 | 151 | Post-Panamax | 74 | 120 | 117 | Outbound | 340 | 22.37 |  | Offshore | 32.6859 | -79.7344 | 2021-01-12 19:50:05
EVER LADEN | 373721000 | 14.3 | 15.66 | One-way Transit | 23.62 | 2 | 189 | 1099 | 151 | Post-Panamax | 74 | 120 | 118 | Outbound | 340 | 22.37 |  | Offshore | 32.6839 | -79.7304 | 2021-01-12 19:51:05
EVER LADEN | 373721000 | 14.3 | 15.66 | One-way Transit | 23.62 | 2 | 189 | 1099 | 151 | Post-Panamax | 74 | 118 | 116 | Outbound | 330 | 17.9 |  | Offshore | 32.6731 | -79.7074 | 2021-01-12 19:56:41