## master-sv-max-roll
Date/Time UTC | Name | MMSI | Max Speed kn | Mean Speed kn | LOA ft | Beam ft | Class | AIS Type | Course | Heading | Course Behavior | Yaw deg | Effective Beam ft | WDIR degT | WSPD mph | GST mph | Buoy Source | Location | Latitude | Longitude | Transit | % Channel Occupied
2021-03-19 03:02:38 | GRANDE TOGO | 247304200 | 17.7 | 17.1 | 692 | 105 | Panamax | 79 | 322 | 319 | Inbound | 3 | 141 | 212 | 20.8 | 26.84 | 41008 | Nearshore | 32.0275 | -80.8145 | One-way Transit | 23.5
2021-03-19 05:05:36 | GRAND URANUS | 477142300 | 15.7 | 14.6 | 761 | 105 | Panamax | 70 | 141 | 143 | Outbound | 2 | 131 | 245 | 23.49 | 29.08 | 41008 | Nearshore | 32.0171 | -80.8052 | One-way Transit | 21.83
2021-03-19 13:26:51 | YM WITNESS | 477524100 | 15.2 | 14.9 | 1207 | 167 | Post-Panamax | 79 | 296 | 296 | Inbound | 0 | 167 | 296 | 21.48 | 26.84 | 41008 | Offshore | 31.9793 | -80.7508 | One-way Transit | 27.83
2021-03-19 08:23:40 | NAVIOS INDIGO | 538003035 | 15.1 | 14.8 | 856 | 105 | Panamax | 71 | 297 | 296 | Inbound | 1 | 120 | 300 | 26.4 | 33.56 | 41008 | Offshore | 31.9852 | -80.7637 | One-way Transit | 20
2021-03-19 12:45:32 | EVER LADEN | 373721000 | 14.5 | 14.2 | 1099 | 151 | Post-Panamax | 74 | 322 | 320 | Inbound | 2 | 189 | 298 | 21.25 | 26.84 | 41008 | Nearshore | 32.0268 | -80.814 | One-way Transit | 31.5
2021-03-19 09:16:54 | CMA CGM BUTTERFLY | 218843000 | 13.9 | 13.1 | 1148 | 141 | Post-Panamax | 70 | 132 | 138 | Outbound | 6 | 260 | 300 | 26.4 | 33.56 | 41008 | Nearshore | 32.0279 | -80.8152 | One-way Transit | 43.33
2021-03-19 22:25:25 | CMA CGM T.ROOSEVELT | 215251000 | 13.7 | 13.1 | 1200 | 157 | Post-Panamax | 71 | 298 | 301 | Inbound | 3 | 220 | 48 | 20.8 | 24.61 | 41008 | Offshore | 31.9909 | -80.7768 | One-way Transit | 36.67
2021-03-19 00:12:39 | SEROJA TIGA | 355443000 | 13.1 | 12.6 | 1036 | 151 | Post-Panamax | 71 | 117 | 120 | Outbound | 3 | 205 | 214 | 23.04 | 26.84 | 41008 | Offshore | 31.9832 | -80.76 | One-way Transit | 34.17
2021-03-18 15:35:49 | MSC QINGDAO | 636019331 | 16.5 | 14.5 | 1059 | 141 | Post-Panamax | 70 | 297 | 298 | Inbound | 1 | 159 | 167 | 12.75 | 15.66 | 41008 | Offshore | 31.9738 | -80.7391 | One-way Transit | 26.5
2021-03-18 02:06:35 | SANTA LORETTA | 218643000 | 16.4 | 15.8 | 1105 | 151 | Post-Panamax | 71 | 296 | 300 | Inbound | 4 | 228 | 86 | 10.74 | 11.18 | 41008 | Offshore | 31.9923 | -80.78 | One-way Transit | 38
2021-03-18 01:49:59 | CMA CGM BUTTERFLY | 218843000 | 15.5 | 14.7 | 1148 | 141 | Post-Panamax | 70 | 298 | 300 | Inbound | 2 | 181 | 86 | 10.74 | 11.18 | 41008 | Offshore | 31.9906 | -80.7761 | One-way Transit | 30.17
2021-03-18 21:39:50 | GSL KALLIOPI | 636019536 | 15.2 | 14 | 981 | 138 | Post-Panamax | 71 | 298 | 297 | Inbound | 1 | 155 | 225 | 24.61 | 42.5 | 41008 | Offshore | 31.9805 | -80.7534 | One-way Transit | 25.83
2021-03-18 15:50:53 | GRAND URANUS | 477142300 | 14.6 | 13.5 | 761 | 105 | Panamax | 70 | 299 | 299 | Inbound | 0 | 105 | 167 | 12.75 | 15.66 | 41008 | Offshore | 31.9906 | -80.7759 | One-way Transit | 17.5
2021-03-18 15:49:42 | ONE MODERN | 538004203 | 14.6 | 13.9 | 991 | 144 | Post-Panamax | 71 | 318 | 312 | Inbound | 6 | 247 | 167 | 12.75 | 15.66 | 41008 | Nearshore | 32.0299 | -80.817 | One-way Transit | 41.17
2021-03-18 03:42:49 | MAERSK ALGOL | 565819000 | 14.3 | 14 | 1105 | 151 | Post-Panamax | 71 | 142 | 141 | Outbound | 1 | 170 | 129 | 8.05 | 11.18 | 41008 | Nearshore | 32.0011 | -80.7907 | One-way Transit | 28.33
2021-03-18 22:06:26 | HYUNDAI DRIVE | 440009000 | 13.8 | 13.6 | 1200 | 157 | Post-Panamax | 70 | 125 | 129 | Outbound | 4 | 240 | 225 | 24.61 | 42.5 | 41008 | Nearshore | 32.0316 | -80.8188 | One-way Transit | 40
2021-03-17 08:11:46 | AL KHARJ | 636017671 | 16.7 | 15.9 | 1004 | 131 | Post-Panamax | 70 | 128 | 133 | Outbound | 5 | 218 | 223 | 8.95 | 11.18 | 41008 | Nearshore | 32.0301 | -80.8176 | One-way Transit | 36.33
2021-03-17 02:26:43 | EVER LEGION | 566970000 | 15.6 | 14.5 | 1099 | 151 | Post-Panamax | 70 | 117 | 118 | Outbound | 1 | 170 | 198 | 13.65 | 15.66 | 41008 | Offshore | 31.9782 | -80.7484 | One-way Transit | 28.33
2021-03-17 20:09:38 | COSCO EXCELLENCE | 477135600 | 15.1 | 14.7 | 1200 | 157 | Post-Panamax | 71 | 127 | 126 | Outbound | 1 | 178 | 86 | 10.96 | 13.42 | 41008 | Nearshore | 32.0306 | -80.8184 | One-way Transit | 29.67
2021-03-17 00:16:46 | HYUNDAI DRIVE | 440009000 | 14 | 13.2 | 1200 | 157 | Post-Panamax | 70 | 303 | 304 | Inbound | 1 | 178 | 178 | 12.53 | 17.9 | 41008 | Offshore | 31.9937 | -80.7828 | One-way Transit | 29.67
2021-03-17 09:20:30 | MAERSK PITTSBURGH | 338071000 | 13.9 | 13.8 | 984 | 131 | Post-Panamax | 71 | 127 | 128 | Outbound | 1 | 148 | 246 | 7.16 | 8.95 | 41008 | Nearshore | 32.0306 | -80.8184 | One-way Transit | 24.67
2021-03-17 03:00:17 | CMA CGM LEO | 249888000 | 13.6 | 13.2 | 1194 | 151 | Post-Panamax | 79 | 119 | 120 | Outbound | 1 | 172 | 198 | 13.65 | 15.66 | 41008 | Offshore | 31.99 | -80.774 | One-way Transit | 28.67
2021-03-17 00:51:34 | SEROJA TIGA | 355443000 | 10 | 9.4 | 1036 | 151 | Post-Panamax | 71 | 322 | 321 | Inbound | 1 | 169 | 178 | 12.53 | 17.9 | 41008 | Nearshore | 32.0268 | -80.8137 | One-way Transit | 28.17
2021-03-16 19:00:41 | CARMEN | 266339000 | 16.9 | 15.4 | 758 | 105 | Panamax | 70 | 136 | 138 | Outbound | 2 | 131 | 195 | 11.63 | 13.42 | 41008 | Nearshore | 32.0291 | -80.8163 | One-way Transit | 21.83
2021-03-16 11:10:49 | AL KHARJ | 636017671 | 16.8 | 16.4 | 1004 | 131 | Post-Panamax | 70 | 300 | 302 | Inbound | 2 | 166 | 172 | 7.83 | 11.18 | 41008 | Offshore | 31.9916 | -80.7784 | One-way Transit | 27.67
2021-03-16 12:36:42 | MAERSK ALGOL | 565819000 | 16.5 | 15.8 | 1105 | 151 | Post-Panamax | 71 | 320 | 311 | Inbound | 9 | 322 | 185 | 9.4 | 11.18 | 41008 | Nearshore | 32.0303 | -80.8175 | One-way Transit | 53.67
2021-03-16 06:00:57 | PARSIFAL | 566085000 | 15.6 | 15.3 | 869 | 105 | Panamax | 70 | 124 | 124 | Outbound | 0 | 105 | 157 | 4.92 | 6.71 | 41008 | Nearshore | 32.0313 | -80.8194 | One-way Transit | 17.5
2021-03-16 14:32:35 | MAERSK PUELO | 353117000 | 15.3 | 15 | 1000 | 131 | Post-Panamax | 70 | 140 | 136 | Outbound | 4 | 200 | 190 | 9.62 | 11.18 | 41008 | Nearshore | 31.997 | -80.787 | One-way Transit | 33.33
2021-03-16 00:18:55 | ZIM VANCOUVER | 428404000 | 14.4 | 14.2 | 853 | 105 | Panamax | 71 | 129 | 126 | Outbound | 3 | 149 | 49 | 11.41 | 15.66 | 41008 | Offshore | 31.9957 | -80.785 | One-way Transit | 24.83
2021-03-16 10:02:39 | GSL GRANIA | 636019493 | 14.2 | 13.3 | 984 | 138 | Post-Panamax | 71 | 129 | 134 | Outbound | 5 | 223 | 166 | 10.07 | 11.18 | 41008 | Nearshore | 32.0294 | -80.8173 | One-way Transit | 37.17
2021-03-16 07:44:27 | MAERSK PITTSBURGH | 338071000 | 13.6 | 13 | 984 | 131 | Post-Panamax | 71 | 291 | 299 | Inbound | 8 | 267 | 165 | 6.71 | 8.95 | 41008 | Offshore | 31.9736 | -80.7387 | One-way Transit | 44.5
2021-03-15 11:03:45 | MAERSK PUELO | 353117000 | 17.3 | 16.8 | 1000 | 131 | Post-Panamax | 70 | 316 | 310 | Inbound | 6 | 235 |  |  |  |  | Nearshore | 32.0303 | -80.8175 | One-way Transit | 39.17
2021-03-15 02:54:59 | EVER FIT | 372733000 | 16.5 | 15.6 | 1092 | 157 | Post-Panamax | 71 | 118 | 119 | Outbound | 1 | 176 |  |  |  |  | Offshore | 31.9805 | -80.7539 | One-way Transit | 29.33
2021-03-15 12:47:46 | COSCO EXCELLENCE | 477135600 | 16.2 | 15.8 | 1200 | 157 | Post-Panamax | 71 | 298 | 298 | Inbound | 0 | 157 |  |  |  |  | Offshore | 31.977 | -80.7467 | One-way Transit | 26.17
2021-03-15 11:31:50 | EVER LEGION | 566970000 | 15.7 | 15.2 | 1099 | 151 | Post-Panamax | 70 | 322 | 323 | Inbound | 1 | 170 |  |  |  |  | Nearshore | 32.0252 | -80.8126 | One-way Transit | 28.33
2021-03-15 08:10:48 | CMA CGM C COLOMB | 215965000 | 14.9 | 14 | 1200 | 171 | Post-Panamax | 79 | 118 | 117 | Outbound | 1 | 192 |  |  |  |  | Offshore | 31.9775 | -80.7466 | One-way Transit | 32
2021-03-15 19:06:58 | OOCL BERLIN | 477203100 | 14.9 | 14.1 | 1200 | 157 | Post-Panamax | 70 | 139 | 139 | Outbound | 0 | 157 | 89 | 16.33 | 17.9 | 41008 | Nearshore | 32.027 | -80.8141 | One-way Transit | 26.17
2021-03-15 09:57:45 | MSC ATHENS | 256858000 | 14.8 | 14.5 | 984 | 157 | Post-Panamax | 72 | 140 | 140 | Outbound | 0 | 157 |  |  |  |  | Nearshore | 32.027 | -80.8144 | One-way Transit | 26.17
2021-03-15 13:44:41 | MSC ANTONIA | 636018660 | 14 | 13.3 | 997 | 131 | Post-Panamax | 70 | 118 | 117 | Outbound | 1 | 148 |  |  |  |  | Offshore | 31.9759 | -80.7433 | One-way Transit | 24.67
2021-03-15 00:48:55 | CMA CGM LEO | 249888000 | 13.3 | 12.7 | 1194 | 151 | Post-Panamax | 79 | 320 | 318 | Inbound | 2 | 193 |  |  |  |  | Nearshore | 32.0273 | -80.8147 | One-way Transit | 32.17
2021-03-14 00:39:46 | MSC ATHENS | 256858000 | 17.1 | 16.4 | 984 | 157 | Post-Panamax | 72 | 304 | 312 | Inbound | 8 | 292 |  |  |  |  | Offshore | 31.9936 | -80.7824 | One-way Transit | 48.67
2021-03-14 14:30:50 | COSCO PHILIPPINES | 477738200 | 16.4 | 15.3 | 1096 | 141 | Post-Panamax | 72 | 118 | 118 | Outbound | 0 | 141 |  |  |  |  | Offshore | 31.9909 | -80.7771 | One-way Transit | 23.5
2021-03-14 02:33:21 | CMA CGM NABUCCO | 209920000 | 16.2 | 16 | 1096 | 138 | Post-Panamax | 71 | 137 | 138 | Outbound | 1 | 157 |  |  |  |  | Nearshore | 32.0292 | -80.8164 | One-way Transit | 26.17
2021-03-14 12:54:54 | YORKTOWN EXPRESS | 367168650 | 16 | 14.4 | 797 | 105 | Panamax | 70 | 142 | 142 | Outbound | 0 | 105 |  |  |  |  | Nearshore | 32.014 | -80.8024 | One-way Transit | 17.5
2021-03-14 16:44:48 | GSL GRANIA | 636019493 | 15.8 | 14.2 | 984 | 138 | Post-Panamax | 71 | 301 | 300 | Inbound | 1 | 155 |  |  |  |  | Offshore | 31.9758 | -80.7425 | One-way Transit | 25.83
2021-03-14 16:40:41 | MSC ANTONIA | 636018660 | 15 | 14.4 | 997 | 131 | Post-Panamax | 70 | 299 | 300 | Inbound | 1 | 148 |  |  |  |  | Offshore | 31.9758 | -80.7435 | One-way Transit | 24.67
2021-03-14 17:53:30 | PARSIFAL | 566085000 | 15 | 14.1 | 869 | 105 | Panamax | 70 | 298 | 299 | Inbound | 1 | 120 |  |  |  |  | Offshore | 31.9836 | -80.7608 | One-way Transit | 20
2021-03-14 15:03:55 | NYK CONSTELLATION | 355433000 | 14.6 | 14.3 | 964 | 105 | Panamax | 71 | 139 | 135 | Outbound | 4 | 172 |  |  |  |  | Nearshore | 31.9966 | -80.7864 | One-way Transit | 28.67
2021-03-14 17:58:25 | ZIM VANCOUVER | 428404000 | 14.2 | 13.5 | 853 | 105 | Panamax | 71 | 300 | 300 | Inbound | 0 | 105 |  |  |  |  | Offshore | 31.9793 | -80.7512 | One-way Transit | 17.5
2021-03-13 10:42:55 | CMA CGM C COLOMB | 215965000 | 15.9 | 15.1 | 1200 | 171 | Post-Panamax | 79 | 298 | 298 | Inbound | 0 | 171 |  |  |  |  | Offshore | 31.9746 | -80.7401 | One-way Transit | 28.5
2021-03-13 17:15:39 | YORKTOWN EXPRESS | 367168650 | 15.6 | 14.7 | 797 | 105 | Panamax | 70 | 298 | 299 | Inbound | 1 | 119 |  |  |  |  | Offshore | 31.992 | -80.7785 | One-way Transit | 19.83
2021-03-13 23:52:42 | NYK CONSTELLATION | 355433000 | 15.5 | 14.8 | 964 | 105 | Panamax | 71 | 321 | 320 | Inbound | 1 | 122 |  |  |  |  | Nearshore | 32.0283 | -80.8154 | One-way Transit | 20.33
2021-03-13 11:07:35 | OOCL BERLIN | 477203100 | 14.9 | 13.8 | 1200 | 157 | Post-Panamax | 70 | 299 | 298 | Inbound | 1 | 178 |  |  |  |  | Offshore | 31.9748 | -80.7412 | One-way Transit | 29.67
2021-03-13 18:36:39 | CSL TACOMA | 311057100 | 14.6 | 13.2 | 751 | 105 | Panamax | 70 | 136 | 139 | Outbound | 3 | 144 |  |  |  |  | Nearshore | 32.0296 | -80.8175 | One-way Transit | 24
2021-03-13 19:45:26 | MAERSK NIENBURG | 477711300 | 14.5 | 11.8 | 689 | 98 | Panamax | 74 | 126 | 130 | Outbound | 4 | 146 |  |  |  |  | Nearshore | 32.0307 | -80.8185 | One-way Transit | 24.33
2021-03-13 04:34:53 | ONE MUNCHEN | 373911000 | 14.4 | 13.6 | 1200 | 167 | Post-Panamax | 70 | 124 | 125 | Outbound | 1 | 188 |  |  |  |  | Nearshore | 32.0311 | -80.8194 | One-way Transit | 31.33
2021-03-13 10:15:38 | CAPE AKRITAS | 249202000 | 13.8 | 12.3 | 1082 | 157 | Post-Panamax | 70 | 118 | 118 | Outbound | 0 | 157 |  |  |  |  | Offshore | 31.9884 | -80.771 | One-way Transit | 26.17
2021-03-13 02:54:56 | NORD EVEREST | 355673000 | 12.7 | 12.4 | 656 | 105 | Panamax | 70 | 129 | 124 | Outbound | 5 | 162 |  |  |  |  | Offshore | 31.9947 | -80.7835 | One-way Transit | 27
2021-03-13 19:19:34 | ONE HONOLULU | 373649000 | 11.5 | 11 | 1099 | 151 | Post-Panamax | 73 | 143 | 142 | Outbound | 1 | 170 |  |  |  |  | Nearshore | 32.0165 | -80.8047 | One-way Transit | 28.33