## master-sv-max-roll
Date/Time UTC | Name | MMSI | Max Speed kn | Mean Speed kn | LOA ft | Beam ft | Class | AIS Type | Course | Heading | Course Behavior | Yaw deg | Effective Beam ft | WDIR degT | WSPD mph | GST mph | Buoy Source | Location | Latitude | Longitude | Transit | % Channel Occupied
2021-03-22 16:52:50 | CMA CGM MAGELLAN | 215158000 | 16.8 | 16 | 1200 | 167 | Post-Panamax | 71 | 298 | 299 | Inbound | 1 | 188 | 27 | 17 | 29.08 | 41008 | Offshore | 31.9785 | -80.7489 | One-way Transit | 31.33
2021-03-22 19:42:36 | CSCL SYDNEY | 477020200 | 16.2 | 15.9 | 853 | 105 | Panamax | 70 | 299 | 299 | Inbound | 0 | 105 | 31 | 8.72 | 11.18 | 41008 | Offshore | 31.9903 | -80.7755 | One-way Transit | 17.5
2021-03-22 05:48:45 | CAPE KORTIA | 249783000 | 15.9 | 15.1 | 1082 | 157 | Post-Panamax | 70 | 319 | 319 | Inbound | 0 | 157 | 36 | 29.98 | 44.74 | 41008 | Nearshore | 32.0286 | -80.816 | One-way Transit | 26.17
2021-03-22 00:26:45 | NYK DENEB | 636018189 | 15.1 | 14.5 | 964 | 105 | Panamax | 71 | 298 | 301 | Inbound | 3 | 155 | 30 | 32.88 | 40.27 | 41008 | Offshore | 31.9923 | -80.7799 | One-way Transit | 25.83
2021-03-22 06:55:37 | NORTHERN JAVELIN | 255806169 | 14.8 | 14.5 | 1092 | 141 | Post-Panamax | 71 | 142 | 139 | Outbound | 3 | 198 | 33 | 29.53 | 38.03 | 41008 | Nearshore | 32.0067 | -80.7961 | One-way Transit | 33
2021-03-22 05:51:57 | MAERSK SKARSTIND | 636017103 | 14.3 | 13.9 | 984 | 157 | Post-Panamax | 71 | 298 | 300 | Inbound | 2 | 191 | 36 | 29.98 | 44.74 | 41008 | Offshore | 31.991 | -80.7765 | One-way Transit | 31.83
2021-03-22 16:29:45 | CMA CGM T.ROOSEVELT | 215251000 | 14.2 | 13.2 | 1200 | 157 | Post-Panamax | 71 | 118 | 118 | Outbound | 0 | 157 | 27 | 17 | 29.08 | 41008 | Offshore | 31.9792 | -80.7511 | One-way Transit | 26.17
2021-03-22 06:07:38 | ARISTOMENIS | 636018070 | 13.1 | 12.8 | 1148 | 151 | Post-Panamax | 70 | 299 | 299 | Inbound | 0 | 151 | 36 | 29.98 | 44.74 | 41008 | Offshore | 31.9896 | -80.7737 | One-way Transit | 25.17
2021-03-21 14:34:59 | PHILADELPHIA EXPRESS | 338781000 | 16.5 | 15.8 | 800 | 105 | Panamax | 0 | 142 | 138 | Outbound | 4 | 161 | 35 | 33.78 | 44.74 | 41008 | Nearshore | 32.0151 | -80.803 | One-way Transit | 26.83
2021-03-21 09:42:46 | SEAMAX DARIEN | 538009216 | 16 | 15.5 | 1059 | 141 | Post-Panamax | 71 | 127 | 135 | Outbound | 8 | 287 | 24 | 34.45 | 42.5 | 41008 | Nearshore | 32.0292 | -80.8162 | One-way Transit | 47.83
2021-03-21 08:26:47 | NORTHERN JAVELIN | 255806169 | 15.7 | 14.9 | 1092 | 141 | Post-Panamax | 71 | 298 | 307 | Inbound | 9 | 310 | 18 | 34.45 | 42.5 | 41008 | Offshore | 31.993 | -80.7816 | One-way Transit | 51.67
2021-03-21 02:59:34 | MAERSK ATLANTA | 338078000 | 15.6 | 15.1 | 981 | 131 | Post-Panamax | 71 | 117 | 115 | Outbound | 2 | 165 | 12 | 29.53 | 35.79 | 41008 | Offshore | 31.9806 | -80.7548 | One-way Transit | 27.5
2021-03-21 06:02:14 | YM WITNESS | 477524100 | 15.3 | 15.1 | 1207 | 167 | Post-Panamax | 79 | 143 | 141 | Outbound | 2 | 209 | 14 | 30.65 | 38.03 | 41008 | Nearshore | 32.0171 | -80.805 | One-way Transit | 34.83
2021-03-21 13:59:57 | NORTHERN JUVENILE | 255806037 | 15.2 | 14.1 | 1089 | 138 | Post-Panamax | 71 | 304 | 318 | Inbound | 14 | 397 | 32 | 33.56 | 42.5 | 41008 | Nearshore | 31.9959 | -80.7858 | One-way Transit | 66.17
2021-03-21 13:36:25 | ZIM MONACO | 249509000 | 14.8 | 13 | 853 | 105 | Panamax | 71 | 298 | 303 | Inbound | 5 | 179 | 32 | 33.56 | 42.5 | 41008 | Offshore | 31.981 | -80.7555 | One-way Transit | 29.83
2021-03-20 06:01:14 | GSL KALLIOPI | 636019536 | 16.7 | 15.9 | 981 | 138 | Post-Panamax | 71 | 118 | 117 | Outbound | 1 | 155 | 37 | 27.52 | 35.79 | 41008 | Offshore | 31.9757 | -80.7429 | One-way Transit | 25.83
2021-03-20 06:57:40 | LUCIE SCHULTE | 565213000 | 16.7 | 15.5 | 689 | 98 | Panamax | 73 | 321 | 325 | Inbound | 4 | 146 | 33 | 28.41 | 35.79 | 41008 | Nearshore | 32.0267 | -80.8143 | One-way Transit | 24.33
2021-03-20 21:14:08 | PHILADELPHIA EXPRESS | 338781000 | 16.5 | 15.7 | 800 | 105 | Panamax | 0 | 298 | 299 | Inbound | 1 | 119 | 22 | 26.62 | 33.56 | 41008 | Offshore | 31.9926 | -80.78 | One-way Transit | 19.83
2021-03-20 03:00:51 | MAERSK ATLANTA | 338078000 | 16.4 | 15.9 | 981 | 131 | Post-Panamax | 71 | 298 | 302 | Inbound | 4 | 199 | 40 | 27.96 | 35.79 | 41008 | Offshore | 31.9918 | -80.7787 | One-way Transit | 33.17
2021-03-20 04:14:13 | GRANDE TOGO | 247304200 | 16.2 | 15.8 | 692 | 105 | Panamax | 79 | 142 | 141 | Outbound | 1 | 117 | 35 | 31.32 | 38.03 | 41008 | Nearshore | 32.0142 | -80.8022 | One-way Transit | 19.5
2021-03-20 17:26:42 | MSC QINGDAO | 636019331 | 15.9 | 15 | 1059 | 141 | Post-Panamax | 70 | 118 | 118 | Outbound | 0 | 141 | 15 | 26.4 | 33.56 | 41008 | Offshore | 31.9762 | -80.7443 | One-way Transit | 23.5
2021-03-20 16:36:45 | ONE MAGNIFICENCE | 538003648 | 15 | 13.7 | 991 | 141 | Post-Panamax | 70 | 300 | 302 | Inbound | 2 | 175 | 17 | 25.95 | 33.56 | 41008 | Offshore | 31.9921 | -80.7791 | One-way Transit | 29.17
2021-03-20 07:39:40 | SEAMAX DARIEN | 538009216 | 14.9 | 14.2 | 1059 | 141 | Post-Panamax | 71 | 298 | 302 | Inbound | 4 | 215 | 30 | 29.3 | 35.79 | 41008 | Offshore | 31.98 | -80.7519 | One-way Transit | 35.83
2021-03-20 00:33:44 | SANTA LORETTA | 218643000 | 14.3 | 14.1 | 1105 | 151 | Post-Panamax | 71 | 142 | 140 | Outbound | 2 | 189 | 46 | 25.73 | 33.56 | 41008 | Nearshore | 32.0173 | -80.8051 | One-way Transit | 31.5
2021-03-20 18:11:57 | EVER LADEN | 373721000 | 14.1 | 13.8 | 1099 | 151 | Post-Panamax | 74 | 142 | 140 | Outbound | 2 | 189 | 15 | 26.4 | 33.56 | 41008 | Nearshore | 32.0156 | -80.8039 | One-way Transit | 31.5
2021-03-20 08:45:39 | ONE MODERN | 538004203 | 13.9 | 13.8 | 991 | 144 | Post-Panamax | 71 | 120 | 115 | Outbound | 5 | 230 | 31 | 28.63 | 35.79 | 41008 | Offshore | 31.9912 | -80.7781 | One-way Transit | 38.33
2021-03-19 03:02:38 | GRANDE TOGO | 247304200 | 17.7 | 17.1 | 692 | 105 | Panamax | 79 | 322 | 319 | Inbound | 3 | 141 | 212 | 20.8 | 26.84 | 41008 | Nearshore | 32.0275 | -80.8145 | One-way Transit | 23.5
2021-03-19 05:05:36 | GRAND URANUS | 477142300 | 15.7 | 14.6 | 761 | 105 | Panamax | 70 | 141 | 143 | Outbound | 2 | 131 | 245 | 23.49 | 29.08 | 41008 | Nearshore | 32.0171 | -80.8052 | One-way Transit | 21.83
2021-03-19 13:26:51 | YM WITNESS | 477524100 | 15.2 | 14.9 | 1207 | 167 | Post-Panamax | 79 | 296 | 296 | Inbound | 0 | 167 | 296 | 21.48 | 26.84 | 41008 | Offshore | 31.9793 | -80.7508 | One-way Transit | 27.83
2021-03-19 08:23:40 | NAVIOS INDIGO | 538003035 | 15.1 | 14.8 | 856 | 105 | Panamax | 71 | 297 | 296 | Inbound | 1 | 120 | 300 | 26.4 | 33.56 | 41008 | Offshore | 31.9852 | -80.7637 | One-way Transit | 20
2021-03-19 12:45:32 | EVER LADEN | 373721000 | 14.5 | 14.2 | 1099 | 151 | Post-Panamax | 74 | 322 | 320 | Inbound | 2 | 189 | 298 | 21.25 | 26.84 | 41008 | Nearshore | 32.0268 | -80.814 | One-way Transit | 31.5
2021-03-19 09:16:54 | CMA CGM BUTTERFLY | 218843000 | 13.9 | 13.1 | 1148 | 141 | Post-Panamax | 70 | 132 | 138 | Outbound | 6 | 260 | 300 | 26.4 | 33.56 | 41008 | Nearshore | 32.0279 | -80.8152 | One-way Transit | 43.33
2021-03-19 22:25:25 | CMA CGM T.ROOSEVELT | 215251000 | 13.7 | 13.1 | 1200 | 157 | Post-Panamax | 71 | 298 | 301 | Inbound | 3 | 220 | 48 | 20.8 | 24.61 | 41008 | Offshore | 31.9909 | -80.7768 | One-way Transit | 36.67
2021-03-19 00:12:39 | SEROJA TIGA | 355443000 | 13.1 | 12.6 | 1036 | 151 | Post-Panamax | 71 | 117 | 120 | Outbound | 3 | 205 | 214 | 23.04 | 26.84 | 41008 | Offshore | 31.9832 | -80.76 | One-way Transit | 34.17
2021-03-18 15:35:49 | MSC QINGDAO | 636019331 | 16.5 | 14.5 | 1059 | 141 | Post-Panamax | 70 | 297 | 298 | Inbound | 1 | 159 | 167 | 12.75 | 15.66 | 41008 | Offshore | 31.9738 | -80.7391 | One-way Transit | 26.5
2021-03-18 02:06:35 | SANTA LORETTA | 218643000 | 16.4 | 15.8 | 1105 | 151 | Post-Panamax | 71 | 296 | 300 | Inbound | 4 | 228 | 86 | 10.74 | 11.18 | 41008 | Offshore | 31.9923 | -80.78 | One-way Transit | 38
2021-03-18 01:49:59 | CMA CGM BUTTERFLY | 218843000 | 15.5 | 14.7 | 1148 | 141 | Post-Panamax | 70 | 298 | 300 | Inbound | 2 | 181 | 86 | 10.74 | 11.18 | 41008 | Offshore | 31.9906 | -80.7761 | One-way Transit | 30.17
2021-03-18 21:39:50 | GSL KALLIOPI | 636019536 | 15.2 | 14 | 981 | 138 | Post-Panamax | 71 | 298 | 297 | Inbound | 1 | 155 | 225 | 24.61 | 42.5 | 41008 | Offshore | 31.9805 | -80.7534 | One-way Transit | 25.83
2021-03-18 15:50:53 | GRAND URANUS | 477142300 | 14.6 | 13.5 | 761 | 105 | Panamax | 70 | 299 | 299 | Inbound | 0 | 105 | 167 | 12.75 | 15.66 | 41008 | Offshore | 31.9906 | -80.7759 | One-way Transit | 17.5
2021-03-18 15:49:42 | ONE MODERN | 538004203 | 14.6 | 13.9 | 991 | 144 | Post-Panamax | 71 | 318 | 312 | Inbound | 6 | 247 | 167 | 12.75 | 15.66 | 41008 | Nearshore | 32.0299 | -80.817 | One-way Transit | 41.17
2021-03-18 03:42:49 | MAERSK ALGOL | 565819000 | 14.3 | 14 | 1105 | 151 | Post-Panamax | 71 | 142 | 141 | Outbound | 1 | 170 | 129 | 8.05 | 11.18 | 41008 | Nearshore | 32.0011 | -80.7907 | One-way Transit | 28.33
2021-03-18 22:06:26 | HYUNDAI DRIVE | 440009000 | 13.8 | 13.6 | 1200 | 157 | Post-Panamax | 70 | 125 | 129 | Outbound | 4 | 240 | 225 | 24.61 | 42.5 | 41008 | Nearshore | 32.0316 | -80.8188 | One-way Transit | 40
2021-03-17 08:11:46 | AL KHARJ | 636017671 | 16.7 | 15.9 | 1004 | 131 | Post-Panamax | 70 | 128 | 133 | Outbound | 5 | 218 | 223 | 8.95 | 11.18 | 41008 | Nearshore | 32.0301 | -80.8176 | One-way Transit | 36.33
2021-03-17 02:26:43 | EVER LEGION | 566970000 | 15.6 | 14.5 | 1099 | 151 | Post-Panamax | 70 | 117 | 118 | Outbound | 1 | 170 | 198 | 13.65 | 15.66 | 41008 | Offshore | 31.9782 | -80.7484 | One-way Transit | 28.33
2021-03-17 20:09:38 | COSCO EXCELLENCE | 477135600 | 15.1 | 14.7 | 1200 | 157 | Post-Panamax | 71 | 127 | 126 | Outbound | 1 | 178 | 86 | 10.96 | 13.42 | 41008 | Nearshore | 32.0306 | -80.8184 | One-way Transit | 29.67
2021-03-17 00:16:46 | HYUNDAI DRIVE | 440009000 | 14 | 13.2 | 1200 | 157 | Post-Panamax | 70 | 303 | 304 | Inbound | 1 | 178 | 178 | 12.53 | 17.9 | 41008 | Offshore | 31.9937 | -80.7828 | One-way Transit | 29.67
2021-03-17 09:20:30 | MAERSK PITTSBURGH | 338071000 | 13.9 | 13.8 | 984 | 131 | Post-Panamax | 71 | 127 | 128 | Outbound | 1 | 148 | 246 | 7.16 | 8.95 | 41008 | Nearshore | 32.0306 | -80.8184 | One-way Transit | 24.67
2021-03-17 03:00:17 | CMA CGM LEO | 249888000 | 13.6 | 13.2 | 1194 | 151 | Post-Panamax | 79 | 119 | 120 | Outbound | 1 | 172 | 198 | 13.65 | 15.66 | 41008 | Offshore | 31.99 | -80.774 | One-way Transit | 28.67
2021-03-17 00:51:34 | SEROJA TIGA | 355443000 | 10 | 9.4 | 1036 | 151 | Post-Panamax | 71 | 322 | 321 | Inbound | 1 | 169 | 178 | 12.53 | 17.9 | 41008 | Nearshore | 32.0268 | -80.8137 | One-way Transit | 28.17
2021-03-16 19:00:41 | CARMEN | 266339000 | 16.9 | 15.4 | 758 | 105 | Panamax | 70 | 136 | 138 | Outbound | 2 | 131 | 195 | 11.63 | 13.42 | 41008 | Nearshore | 32.0291 | -80.8163 | One-way Transit | 21.83
2021-03-16 11:10:49 | AL KHARJ | 636017671 | 16.8 | 16.4 | 1004 | 131 | Post-Panamax | 70 | 300 | 302 | Inbound | 2 | 166 | 172 | 7.83 | 11.18 | 41008 | Offshore | 31.9916 | -80.7784 | One-way Transit | 27.67
2021-03-16 12:36:42 | MAERSK ALGOL | 565819000 | 16.5 | 15.8 | 1105 | 151 | Post-Panamax | 71 | 320 | 311 | Inbound | 9 | 322 | 185 | 9.4 | 11.18 | 41008 | Nearshore | 32.0303 | -80.8175 | One-way Transit | 53.67
2021-03-16 06:00:57 | PARSIFAL | 566085000 | 15.6 | 15.3 | 869 | 105 | Panamax | 70 | 124 | 124 | Outbound | 0 | 105 | 157 | 4.92 | 6.71 | 41008 | Nearshore | 32.0313 | -80.8194 | One-way Transit | 17.5
2021-03-16 14:32:35 | MAERSK PUELO | 353117000 | 15.3 | 15 | 1000 | 131 | Post-Panamax | 70 | 140 | 136 | Outbound | 4 | 200 | 190 | 9.62 | 11.18 | 41008 | Nearshore | 31.997 | -80.787 | One-way Transit | 33.33
2021-03-16 00:18:55 | ZIM VANCOUVER | 428404000 | 14.4 | 14.2 | 853 | 105 | Panamax | 71 | 129 | 126 | Outbound | 3 | 149 | 49 | 11.41 | 15.66 | 41008 | Offshore | 31.9957 | -80.785 | One-way Transit | 24.83
2021-03-16 10:02:39 | GSL GRANIA | 636019493 | 14.2 | 13.3 | 984 | 138 | Post-Panamax | 71 | 129 | 134 | Outbound | 5 | 223 | 166 | 10.07 | 11.18 | 41008 | Nearshore | 32.0294 | -80.8173 | One-way Transit | 37.17
2021-03-16 07:44:27 | MAERSK PITTSBURGH | 338071000 | 13.6 | 13 | 984 | 131 | Post-Panamax | 71 | 291 | 299 | Inbound | 8 | 267 | 165 | 6.71 | 8.95 | 41008 | Offshore | 31.9736 | -80.7387 | One-way Transit | 44.5