## master-sv-max-roll
Date/Time UTC | Name | MMSI | Max Speed kn | Mean Speed kn | LOA ft | Beam ft | Class | AIS Type | Course | Heading | Course Behavior | Yaw deg | Effective Beam ft | WDIR degT | WSPD mph | GST mph | Buoy Source | Location | Latitude | Longitude | Transit | % Channel Occupied
2021-04-27 10:48:46 | CMA CGM FIGARO | 228313800 | 18.2 | 17.4 | 1096 | 141 | Post-Panamax | 72 | 298 | 297 | Inbound | 1 | 160 | 68 | 7.16 | 11.18 | 41008 | Offshore | 31.9771 | -80.746 | One-way Transit | 26.67
2021-04-27 17:39:38 | HAMBURG BAY | 636016199 | 16 | 14.4 | 961 | 131 | Panamax | 70 | 131 | 138 | Outbound | 7 | 247 | 133 | 3.13 | 4.47 | 41008 | Nearshore | 32.0288 | -80.8158 | One-way Transit | 41.17
2021-04-27 23:09:49 | CMA CGM IVANHOE | 218844000 | 15.8 | 15.6 | 1148 | 138 | Post-Panamax | 70 | 297 | 298 | Inbound | 1 | 158 | 138 | 5.37 | 8.95 | 41008 | Offshore | 31.9754 | -80.7421 | One-way Transit | 26.33
2021-04-27 13:12:34 | AXEL MAERSK | 220187000 | 15 | 13.2 | 1155 | 141 | Post-Panamax | 71 | 120 | 121 | Outbound | 1 | 161 | 79 | 5.59 | 8.95 | 41008 | Offshore | 31.9928 | -80.7798 | One-way Transit | 26.83
2021-04-27 07:31:47 | CAPE TAINARO | 249982000 | 14.9 | 13.2 | 1082 | 157 | Post-Panamax | 70 | 126 | 129 | Outbound | 3 | 213 | 68 | 5.59 | 6.71 | 41008 | Nearshore | 32.0313 | -80.8191 | One-way Transit | 35.5
2021-04-27 11:14:32 | ANTWERPEN EXPRESS | 218791000 | 14.8 | 13.7 | 1200 | 157 | Post-Panamax | 79 | 299 | 298 | Inbound | 1 | 178 | 68 | 7.16 | 11.18 | 41008 | Offshore | 31.9922 | -80.7793 | One-way Transit | 29.67
2021-04-27 20:57:37 | CSL TACOMA | 311057100 | 14.1 | 13.4 | 751 | 105 | Panamax | 70 | 321 | 322 | Inbound | 1 | 118 | 154 | 8.95 | 11.18 | 41008 | Nearshore | 32.0261 | -80.8134 | One-way Transit | 19.67
2021-04-27 15:08:36 | MAERSK KENSINGTON | 303657000 | 14 | 13.6 | 981 | 131 | Post-Panamax | 70 | 297 | 297 | Inbound | 0 | 131 | 76 | 4.03 | 6.71 | 41008 | Offshore | 31.9797 | -80.7517 | One-way Transit | 21.83
2021-04-27 19:49:55 | SPAR PAVO | 258731000 | 13 | 12.6 | 656 | 105 | Panamax | 70 | 142 | 143 | Outbound | 1 | 116 | 150 | 7.16 | 8.95 | 41008 | Nearshore | 32.0073 | -80.7964 | One-way Transit | 19.33
2021-04-27 05:56:44 | TARAGO | 257672000 | 11.7 | 10.9 | 804 | 105 | Panamax | 70 | 300 | 300 | Inbound | 0 | 105 | 88 | 7.38 | 8.95 | 41008 | Offshore | 31.983 | -80.7587 | One-way Transit | 17.5
2021-04-26 02:04:37 | DELAWARE EXPRESS | 367422000 | 18.2 | 15.8 | 1004 | 131 | Post-Panamax | 79 | 127 | 130 | Outbound | 3 | 183 | 200 | 4.92 | 8.95 | 41008 | Nearshore | 32.0308 | -80.8186 | One-way Transit | 30.5
2021-04-26 05:30:46 | ELEKTRA | 564614000 | 17.9 | 13.6 | 748 | 105 | Panamax | 70 | 132 | 132 | Outbound | 0 | 105 | 346 | 5.15 | 6.71 | 41008 | Nearshore | 32.0292 | -80.8168 | One-way Transit | 17.5
2021-04-26 22:51:59 | MSC LAUREN | 353428000 | 16.9 | 16.3 | 1200 | 157 | Post-Panamax | 73 | 319 | 318 | Inbound | 1 | 178 | 70 | 14.32 | 15.66 | 41008 | Nearshore | 32.0285 | -80.8157 | One-way Transit | 29.67
2021-04-26 17:13:32 | MSC VIGO | 218853000 | 16.2 | 13.8 | 886 | 131 | Panamax | 74 | 132 | 136 | Outbound | 4 | 192 | 50 | 17.45 | 20.13 | 41008 | Nearshore | 32.0294 | -80.8164 | One-way Transit | 32
2021-04-26 03:34:39 | ONE MATRIX | 538003810 | 16 | 14.5 | 991 | 141 | Post-Panamax | 73 | 131 | 133 | Outbound | 2 | 175 | 254 | 5.82 | 6.71 | 41008 | Nearshore | 32.0294 | -80.817 | One-way Transit | 29.17
2021-04-26 13:39:44 | MAERSK KINLOSS | 338241000 | 15.6 | 15.2 | 984 | 131 | Post-Panamax | 71 | 118 | 116 | Outbound | 2 | 165 | 47 | 10.96 | 13.42 | 41008 | Offshore | 31.9821 | -80.7571 | One-way Transit | 27.5
2021-04-26 14:15:52 | HAMBURG BAY | 636016199 | 15.4 | 14.6 | 961 | 131 | Panamax | 70 | 297 | 299 | Inbound | 2 | 164 | 47 | 10.96 | 13.42 | 41008 | Offshore | 31.9775 | -80.7467 | One-way Transit | 27.33
2021-04-26 11:07:42 | MOL COURAGE | 431296000 | 15.1 | 14.6 | 1036 | 151 | Post-Panamax | 71 | 322 | 322 | Inbound | 0 | 151 | 50 | 5.59 | 8.95 | 41008 | Nearshore | 32.0259 | -80.8134 | One-way Transit | 25.17
2021-04-26 11:29:54 | MAERSK PUELO | 353117000 | 12.7 | 12.5 | 1000 | 131 | Post-Panamax | 70 | 321 | 321 | Inbound | 0 | 131 | 48 | 10.07 | 13.42 | 41008 | Nearshore | 32.026 | -80.8132 | One-way Transit | 21.83
2021-04-25 00:09:45 | DELAWARE EXPRESS | 367422000 | 17.6 | 15.5 | 1004 | 131 | Post-Panamax | 79 | 299 | 296 | Inbound | 3 | 183 | 117 | 9.62 | 11.18 | 41008 | Offshore | 31.9768 | -80.7457 | Two-way Transit | 61
2021-04-25 15:39:56 | COLUMBINE MAERSK | 220129000 | 16.7 | 16.3 | 1138 | 138 | Post-Panamax | 71 | 133 | 139 | Outbound | 6 | 256 | 289 | 13.2 | 17.9 | 41008 | Nearshore | 32.0295 | -80.8168 | One-way Transit | 42.67
2021-04-25 19:33:50 | AXEL MAERSK | 220187000 | 16.5 | 15.9 | 1155 | 141 | Post-Panamax | 71 | 308 | 305 | Inbound | 3 | 201 | 26 | 7.61 | 8.95 | 41008 | Nearshore | 32.0312 | -80.8196 | One-way Transit | 33.5
2021-04-25 08:52:12 | MAERSK KINLOSS | 338241000 | 16.4 | 15.7 | 984 | 131 | Post-Panamax | 71 | 308 | 302 | Inbound | 6 | 233 | 241 | 18.34 | 22.37 | 41008 | Nearshore | 32.0315 | -80.8192 | One-way Transit | 38.83
2021-04-25 09:55:50 | CAPE TAINARO | 249982000 | 16 | 15.3 | 1082 | 157 | Post-Panamax | 70 | 316 | 315 | Inbound | 1 | 176 | 250 | 14.76 | 22.37 | 41008 | Nearshore | 32.0296 | -80.8172 | One-way Transit | 29.33
2021-04-25 17:29:54 | ELEKTRA | 564614000 | 15.5 | 14.5 | 748 | 105 | Panamax | 70 | 299 | 299 | Inbound | 0 | 105 | 282 | 7.16 | 11.18 | 41008 | Offshore | 31.9892 | -80.773 | One-way Transit | 17.5
2021-04-25 01:55:00 | TALOS | 249769000 | 15.1 | 14.6 | 1210 | 167 | Post-Panamax | 71 | 119 | 119 | Outbound | 0 | 167 | 150 | 10.74 | 17.9 | 41008 | Offshore | 31.9861 | -80.7661 | One-way Transit | 27.83
2021-04-25 00:58:36 | FIDELIO | 266261000 | 15 | 14.5 | 748 | 105 | Panamax | 70 | 118 | 121 | Outbound | 3 | 144 | 117 | 9.62 | 11.18 | 41008 | Offshore | 31.9917 | -80.7772 | One-way Transit | 24
2021-04-25 00:42:51 | COSCO FORTUNE | 477065200 | 14.8 | 13.7 | 1200 | 157 | Post-Panamax | 70 | 119 | 120 | Outbound | 1 | 178 | 117 | 9.62 | 11.18 | 41008 | Offshore | 31.9841 | -80.7621 | One-way Transit | 29.67
2021-04-25 01:19:33 | MSC VALENCIA | 255805558 | 14.2 | 14 | 1096 | 144 | Post-Panamax | 74 | 142 | 143 | Outbound | 1 | 163 | 117 | 9.62 | 11.18 | 41008 | Nearshore | 32.0142 | -80.8023 | One-way Transit | 27.17
2021-04-25 13:39:45 | MSC VIGO | 218853000 | 13.9 | 13.4 | 886 | 131 | Panamax | 74 | 298 | 297 | Inbound | 1 | 146 | 300 | 18.12 | 24.61 | 41008 | Offshore | 31.9752 | -80.7419 | One-way Transit | 24.33
2021-04-25 00:48:58 | SPAR PAVO | 258731000 | 12.5 | 11.7 | 656 | 105 | Panamax | 70 | 298 | 299 | Inbound | 1 | 116 | 117 | 9.62 | 11.18 | 41008 | Offshore | 31.9916 | -80.7773 | Two-way Transit | 38.67
2021-04-25 18:47:43 | WESTERN FUJI | 374035000 | 12.5 | 12.4 | 656 | 105 | Panamax | 70 | 311 | 304 | Inbound | 7 | 184 | 313 | 7.61 | 8.95 | 41008 | Nearshore | 32.0315 | -80.8189 | One-way Transit | 30.67
2021-04-24 05:59:56 | FIDELIO | 266261000 | 15.5 | 15.1 | 748 | 105 | Panamax | 70 | 319 | 320 | Inbound | 1 | 118 | 153 | 11.86 | 15.66 | 41008 | Nearshore | 32.0278 | -80.8153 | One-way Transit | 19.67
2021-04-24 11:42:53 | NYK DENEB | 636018189 | 14.6 | 14.1 | 964 | 105 | Panamax | 71 | 124 | 125 | Outbound | 1 | 122 | 150 | 13.2 | 15.66 | 41008 | Offshore | 31.9934 | -80.7812 | One-way Transit | 20.33
2021-04-24 09:28:55 | ONE MATRIX | 538003810 | 14 | 13.2 | 991 | 141 | Post-Panamax | 73 | 322 | 320 | Inbound | 2 | 175 | 154 | 12.75 | 15.66 | 41008 | Nearshore | 32.0267 | -80.8138 | One-way Transit | 29.17
2021-04-23 13:03:36 | CSCL BRISBANE | 477070800 | 17.3 | 14.5 | 853 | 105 | Panamax | 71 | 139 | 141 | Outbound | 2 | 135 | 75 | 12.3 | 17.9 | 41008 | Nearshore | 32.0281 | -80.8148 | One-way Transit | 22.5
2021-04-23 05:16:43 | MSC VALENCIA | 255805558 | 17.3 | 16.6 | 1096 | 144 | Post-Panamax | 74 | 298 | 298 | Inbound | 0 | 144 | 103 | 2.46 | 6.71 | 41008 | Offshore | 31.979 | -80.7506 | One-way Transit | 24
2021-04-23 18:55:53 | NYK DENEB | 636018189 | 16.8 | 16.2 | 964 | 105 | Panamax | 71 | 322 | 320 | Inbound | 2 | 139 | 110 | 8.72 | 13.42 | 41008 | Nearshore | 32.0288 | -80.816 | One-way Transit | 23.17
2021-04-23 23:36:12 | MSC JUDITH | 356093000 | 16.6 | 15.8 | 1066 | 141 | Post-Panamax | 71 | 298 | 297 | Inbound | 1 | 160 | 135 | 8.05 | 8.95 | 41008 | Offshore | 31.9761 | -80.7437 | One-way Transit | 26.67
2021-04-23 08:23:59 | MAERSK NIENBURG | 477711300 | 15.9 | 15.5 | 689 | 98 | Panamax | 74 | 323 | 320 | Inbound | 3 | 134 | 78 | 8.05 | 11.18 | 41008 | Nearshore | 32.0274 | -80.8141 | One-way Transit | 22.33
2021-04-23 03:46:56 | TALISMAN | 257613000 | 15.7 | 15.3 | 800 | 105 | Panamax | 79 | 142 | 142 | Outbound | 0 | 105 | 136 | 4.03 | 8.95 | 41008 | Nearshore | 32.0152 | -80.8035 | One-way Transit | 17.5
2021-04-23 01:47:55 | OOCL BRUSSELS | 477182300 | 15.3 | 14.7 | 1200 | 157 | Post-Panamax | 70 | 127 | 130 | Outbound | 3 | 220 | 135 | 6.49 | 8.95 | 41008 | Nearshore | 32.0308 | -80.8184 | One-way Transit | 36.67
2021-04-23 05:05:41 | COLUMBINE MAERSK | 220129000 | 15.1 | 14.6 | 1138 | 138 | Post-Panamax | 71 | 320 | 320 | Inbound | 0 | 138 | 103 | 2.46 | 6.71 | 41008 | Nearshore | 32.0272 | -80.8144 | One-way Transit | 23
2021-04-23 06:50:30 | TALOS | 249769000 | 14.8 | 13.1 | 1210 | 167 | Post-Panamax | 71 | 321 | 321 | Inbound | 0 | 167 | 76 | 6.04 | 8.95 | 41008 | Nearshore | 32.0277 | -80.8146 | One-way Transit | 27.83
2021-04-23 02:18:26 | MEISHAN BRIDGE | 431989000 | 13.4 | 12.9 | 1197 | 167 | Post-Panamax | 73 | 125 | 129 | Outbound | 4 | 250 | 135 | 6.49 | 8.95 | 41008 | Nearshore | 32.0312 | -80.8191 | One-way Transit | 41.67
2021-04-22 10:36:48 | OREGON TRADER | 256304000 | 17 | 15.4 | 695 | 98 | Panamax | 71 | 142 | 141 | Outbound | 1 | 110 | 21 | 25.28 | 33.56 | 41008 | Nearshore | 32.0136 | -80.802 | One-way Transit | 18.33
2021-04-22 19:20:34 | COSCO FORTUNE | 477065200 | 16 | 15.5 | 1200 | 157 | Post-Panamax | 70 | 297 | 297 | Inbound | 0 | 157 | 66 | 9.4 | 13.42 | 41008 | Offshore | 31.9859 | -80.7657 | One-way Transit | 26.17
2021-04-22 13:20:58 | CSCL BRISBANE | 477070800 | 15.7 | 14.8 | 853 | 105 | Panamax | 71 | 297 | 300 | Inbound | 3 | 149 | 35 | 21.25 | 26.84 | 41008 | Offshore | 31.9794 | -80.7512 | One-way Transit | 24.83
2021-04-22 14:29:35 | ZIM LUANDA | 249830000 | 15.7 | 13.2 | 853 | 105 | Panamax | 71 | 143 | 141 | Outbound | 2 | 135 | 42 | 18.79 | 29.08 | 41008 | Nearshore | 32.0172 | -80.8049 | One-way Transit | 22.5
2021-04-22 10:07:50 | NYK DAEDALUS | 319200700 | 15.4 | 14.4 | 964 | 105 | Panamax | 79 | 142 | 141 | Outbound | 1 | 122 | 10 | 24.61 | 33.56 | 41008 | Nearshore | 32.0127 | -80.8012 | One-way Transit | 20.33
2021-04-22 12:22:39 | CHICAGO EXPRESS | 211839000 | 15.2 | 14.3 | 1102 | 141 | Post-Panamax | 79 | 298 | 298 | Inbound | 0 | 141 | 29 | 21.48 | 26.84 | 41008 | Offshore | 31.9782 | -80.7482 | One-way Transit | 23.5
2021-04-22 01:13:44 | SEAMAX BRIDGEPORT | 538009191 | 13.1 | 12.4 | 1059 | 141 | Post-Panamax | 70 | 138 | 141 | Outbound | 3 | 196 | 299 | 13.65 | 20.13 | 41008 | Nearshore | 32.0289 | -80.8161 | One-way Transit | 32.67
2021-04-21 05:03:39 | TALISMAN | 257613000 | 17.2 | 16.5 | 800 | 105 | Panamax | 79 | 321 | 321 | Inbound | 0 | 105 | 178 | 1.12 | 2.24 | 41008 | Nearshore | 32.0281 | -80.8152 | One-way Transit | 17.5
2021-04-21 10:41:43 | CONTI CRYSTAL | 255805942 | 16.4 | 15.7 | 1096 | 138 | Post-Panamax | 71 | 127 | 134 | Outbound | 7 | 271 | 232 | 8.72 | 11.18 | 41008 | Nearshore | 32.0309 | -80.8187 | One-way Transit | 45.17
2021-04-21 08:35:34 | SEAMAX FAIRFIELD | 538005888 | 16.2 | 15.7 | 1102 | 141 | Post-Panamax | 70 | 117 | 118 | Outbound | 1 | 160 | 259 | 6.71 | 11.18 | 41008 | Offshore | 31.9883 | -80.7708 | One-way Transit | 26.67
2021-04-21 12:04:43 | ZIM LUANDA | 249830000 | 15.8 | 14.9 | 853 | 105 | Panamax | 71 | 297 | 296 | Inbound | 1 | 120 | 254 | 12.08 | 13.42 | 41008 | Offshore | 31.9772 | -80.7465 | One-way Transit | 20
2021-04-21 06:54:53 | OREGON TRADER | 256304000 | 15.5 | 15 | 695 | 98 | Panamax | 71 | 321 | 317 | Inbound | 4 | 146 | 235 | 6.49 | 8.95 | 41008 | Nearshore | 32.0283 | -80.8154 | One-way Transit | 24.33
2021-04-21 05:23:59 | NYK DAEDALUS | 319200700 | 15.3 | 15 | 964 | 105 | Panamax | 79 | 321 | 321 | Inbound | 0 | 105 | 203 | 2.91 | 4.47 | 41008 | Nearshore | 32.0248 | -80.812 | One-way Transit | 17.5
2021-04-21 08:08:52 | NYK REMUS | 357175000 | 14.4 | 14.1 | 961 | 105 | Panamax | 70 | 140 | 137 | Outbound | 3 | 155 | 250 | 9.62 | 11.18 | 41008 | Nearshore | 31.9966 | -80.7861 | One-way Transit | 25.83
2021-04-21 02:54:58 | MEISHAN BRIDGE | 431989000 | 14.3 | 13.8 | 1197 | 167 | Post-Panamax | 73 | 320 | 322 | Inbound | 2 | 209 | 185 | 3.13 | 4.47 | 41008 | Nearshore | 32.0271 | -80.8143 | One-way Transit | 34.83