## master-sv-roll
Name | MMSI | VSPD kn | WSPD mph | Transit | % Channel Occupied | Yaw deg | Effective Beam ft | LOA ft | Beam ft | Vessel Class | AIS Type | Course | Heading | Course Behavior | WDIR degT | GST mph | Buoy Source | Location | Latitude | Longitude | Date/Time UTC
MSC HEIDI | 372008000 | 16.2 | 9.62 | One-way Transit | 26.67 | 1 | 160 | 1089 | 141 | Post-Panamax | 74 | 297 | 296 | Inbound | 197 | 221.46 | 41008 | Offshore | 31.973 | -80.7369 | 2021-01-20 03:39:49
MSC HEIDI | 372008000 | 16.3 | 9.62 | One-way Transit | 23.5 | 0 | 141 | 1089 | 141 | Post-Panamax | 74 | 297 | 297 | Inbound | 197 | 221.46 | 41008 | Offshore | 31.9755 | -80.7426 | 2021-01-20 03:41:01
MSC HEIDI | 372008000 | 16.4 | 9.62 | One-way Transit | 26.67 | 1 | 160 | 1089 | 141 | Post-Panamax | 74 | 298 | 297 | Inbound | 197 | 221.46 | 41008 | Offshore | 31.9768 | -80.7455 | 2021-01-20 03:41:37
MSC HEIDI | 372008000 | 16.3 | 9.62 | One-way Transit | 23.5 | 0 | 141 | 1089 | 141 | Post-Panamax | 74 | 298 | 298 | Inbound | 197 | 221.46 | 41008 | Offshore | 31.9789 | -80.7502 | 2021-01-20 03:42:37
MSC HEIDI | 372008000 | 16.2 | 9.62 | One-way Transit | 26.67 | 1 | 160 | 1089 | 141 | Post-Panamax | 74 | 298 | 297 | Inbound | 197 | 221.46 | 41008 | Offshore | 31.981 | -80.7549 | 2021-01-20 03:43:37
MSC HEIDI | 372008000 | 16.1 | 9.62 | One-way Transit | 23.5 | 0 | 141 | 1089 | 141 | Post-Panamax | 74 | 297 | 297 | Inbound | 197 | 221.46 | 41008 | Offshore | 31.9831 | -80.7596 | 2021-01-20 03:44:37
MSC HEIDI | 372008000 | 16 | 9.62 | One-way Transit | 29.83 | 2 | 179 | 1089 | 141 | Post-Panamax | 74 | 299 | 297 | Inbound | 201 | 11.18 | 41008 | Offshore | 31.9854 | -80.7647 | 2021-01-20 03:45:43
MSC HEIDI | 372008000 | 15.9 | 9.62 | One-way Transit | 23.5 | 0 | 141 | 1089 | 141 | Post-Panamax | 74 | 299 | 299 | Inbound | 201 | 11.18 | 41008 | Offshore | 31.9875 | -80.7692 | 2021-01-20 03:46:43
MSC HEIDI | 372008000 | 15.9 | 9.62 | One-way Transit | 26.67 | 1 | 160 | 1089 | 141 | Post-Panamax | 74 | 299 | 298 | Inbound | 201 | 11.18 | 41008 | Offshore | 31.9897 | -80.7738 | 2021-01-20 03:47:43
MSC HEIDI | 372008000 | 15.8 | 9.62 | One-way Transit | 29.83 | 2 | 179 | 1089 | 141 | Post-Panamax | 74 | 299 | 301 | Inbound | 201 | 11.18 | 41008 | Offshore | 31.9918 | -80.7783 | 2021-01-20 03:48:43
MSC HEIDI | 372008000 | 15.6 | 9.62 | One-way Transit | 23.5 | 0 | 141 | 1089 | 141 | Post-Panamax | 74 | 320 | 320 | Inbound | 201 | 11.18 | 41008 | Nearshore | 31.9994 | -80.7889 | 2021-01-20 03:51:25
MSC HEIDI | 372008000 | 15 | 9.62 | One-way Transit | 26.67 | 1 | 160 | 1089 | 141 | Post-Panamax | 74 | 320 | 321 | Inbound | 201 | 11.18 | 41008 | Nearshore | 32.0033 | -80.7927 | 2021-01-20 03:52:37
MSC HEIDI | 372008000 | 15.1 | 9.62 | One-way Transit | 23.5 | 0 | 141 | 1089 | 141 | Post-Panamax | 74 | 322 | 322 | Inbound | 201 | 11.18 | 41008 | Nearshore | 32.0073 | -80.7964 | 2021-01-20 03:53:49
MSC HEIDI | 372008000 | 15.1 | 9.62 | One-way Transit | 26.67 | 1 | 160 | 1089 | 141 | Post-Panamax | 74 | 322 | 323 | Inbound | 201 | 11.18 | 41008 | Nearshore | 32.0109 | -80.7997 | 2021-01-20 03:54:55
MSC HEIDI | 372008000 | 15.3 | 9.4 | One-way Transit | 26.67 | 1 | 160 | 1089 | 141 | Post-Panamax | 74 | 323 | 322 | Inbound | 204 | 221.46 | 41008 | Nearshore | 32.0146 | -80.803 | 2021-01-20 03:56:01
MSC HEIDI | 372008000 | 15.5 | 9.4 | One-way Transit | 29.83 | 2 | 179 | 1089 | 141 | Post-Panamax | 74 | 324 | 322 | Inbound | 204 | 221.46 | 41008 | Nearshore | 32.0181 | -80.806 | 2021-01-20 03:57:01
MSC HEIDI | 372008000 | 15.6 | 9.4 | One-way Transit | 26.67 | 1 | 160 | 1089 | 141 | Post-Panamax | 74 | 321 | 320 | Inbound | 204 | 221.46 | 41008 | Nearshore | 32.0215 | -80.8091 | 2021-01-20 03:58:01
MSC HEIDI | 372008000 | 15.9 | 9.4 | One-way Transit | 23.5 | 0 | 141 | 1089 | 141 | Post-Panamax | 74 | 321 | 321 | Inbound | 204 | 221.46 | 41008 | Nearshore | 32.0249 | -80.8123 | 2021-01-20 03:59:01
MSC HEIDI | 372008000 | 16.1 | 9.4 | One-way Transit | 33 | 3 | 198 | 1089 | 141 | Post-Panamax | 74 | 322 | 319 | Inbound | 204 | 221.46 | 41008 | Nearshore | 32.0267 | -80.814 | 2021-01-20 03:59:31
ARISTOMENIS | 636018070 | 12.4 | 7.38 | One-way Transit | 35.17 | 3 | 211 | 1148 | 151 | Post-Panamax | 74 | 146 | 143 | Outbound | 211 | 221.46 | 41008 | Nearshore | 32.0262 | -80.8133 | 2021-01-20 05:31:34
ARISTOMENIS | 636018070 | 12.5 | 7.38 | One-way Transit | 25.17 | 0 | 151 | 1148 | 151 | Post-Panamax | 74 | 142 | 142 | Outbound | 211 | 221.46 | 41008 | Nearshore | 32.0248 | -80.8121 | 2021-01-20 05:32:04
ARISTOMENIS | 636018070 | 12.7 | 7.38 | One-way Transit | 25.17 | 0 | 151 | 1148 | 151 | Post-Panamax | 74 | 141 | 141 | Outbound | 211 | 221.46 | 41008 | Nearshore | 32.0208 | -80.8085 | 2021-01-20 05:33:24
ARISTOMENIS | 636018070 | 13.1 | 7.38 | One-way Transit | 25.17 | 0 | 151 | 1148 | 151 | Post-Panamax | 74 | 141 | 141 | Outbound | 211 | 221.46 | 41008 | Nearshore | 32.0167 | -80.8045 | 2021-01-20 05:34:53
ARISTOMENIS | 636018070 | 13.1 | 8.95 | One-way Transit | 25.17 | 0 | 151 | 1148 | 151 | Post-Panamax | 74 | 143 | 143 | Outbound | 207 | 221.46 | 41008 | Nearshore | 32.0139 | -80.8019 | 2021-01-20 05:35:53
ARISTOMENIS | 636018070 | 13.2 | 8.95 | One-way Transit | 25.17 | 0 | 151 | 1148 | 151 | Post-Panamax | 74 | 143 | 143 | Outbound | 207 | 221.46 | 41008 | Nearshore | 32.0119 | -80.8002 | 2021-01-20 05:36:33
ARISTOMENIS | 636018070 | 13.2 | 8.95 | One-way Transit | 28.5 | 1 | 171 | 1148 | 151 | Post-Panamax | 74 | 144 | 143 | Outbound | 207 | 221.46 | 41008 | Nearshore | 32.0083 | -80.797 | 2021-01-20 05:37:53
ARISTOMENIS | 636018070 | 13.1 | 8.95 | One-way Transit | 28.5 | 1 | 171 | 1148 | 151 | Post-Panamax | 74 | 144 | 143 | Outbound | 207 | 221.46 | 41008 | Nearshore | 32.0054 | -80.7944 | 2021-01-20 05:38:53
ARISTOMENIS | 636018070 | 13 | 8.95 | One-way Transit | 25.17 | 0 | 151 | 1148 | 151 | Post-Panamax | 74 | 141 | 141 | Outbound | 207 | 221.46 | 41008 | Nearshore | 32.0025 | -80.7917 | 2021-01-20 05:39:54
ARISTOMENIS | 636018070 | 13 | 8.95 | One-way Transit | 25.17 | 0 | 151 | 1148 | 151 | Post-Panamax | 74 | 141 | 141 | Outbound | 207 | 221.46 | 41008 | Nearshore | 32.0006 | -80.7899 | 2021-01-20 05:40:34
ARISTOMENIS | 636018070 | 13.2 | 8.95 | One-way Transit | 28.5 | 1 | 171 | 1148 | 151 | Post-Panamax | 74 | 120 | 119 | Outbound | 207 | 221.46 | 41008 | Offshore | 31.9908 | -80.7755 | 2021-01-20 05:44:54
ARISTOMENIS | 636018070 | 13.2 | 8.95 | One-way Transit | 28.5 | 1 | 171 | 1148 | 151 | Post-Panamax | 74 | 118 | 119 | Outbound | 211 | 11.18 | 41008 | Offshore | 31.9896 | -80.773 | 2021-01-20 05:45:34
ARISTOMENIS | 636018070 | 13.3 | 8.95 | One-way Transit | 25.17 | 0 | 151 | 1148 | 151 | Post-Panamax | 74 | 120 | 120 | Outbound | 211 | 11.18 | 41008 | Offshore | 31.9873 | -80.768 | 2021-01-20 05:46:53
ARISTOMENIS | 636018070 | 13.4 | 8.95 | One-way Transit | 25.17 | 0 | 151 | 1148 | 151 | Post-Panamax | 74 | 120 | 120 | Outbound | 211 | 11.18 | 41008 | Offshore | 31.9855 | -80.7641 | 2021-01-20 05:47:53
ARISTOMENIS | 636018070 | 13.2 | 8.95 | One-way Transit | 28.5 | 1 | 171 | 1148 | 151 | Post-Panamax | 74 | 119 | 120 | Outbound | 211 | 11.18 | 41008 | Offshore | 31.9847 | -80.7623 | 2021-01-20 05:48:23
ARISTOMENIS | 636018070 | 12.7 | 8.95 | One-way Transit | 28.5 | 1 | 171 | 1148 | 151 | Post-Panamax | 74 | 118 | 119 | Outbound | 211 | 11.18 | 41008 | Offshore | 31.9826 | -80.7579 | 2021-01-20 05:49:34
ARISTOMENIS | 636018070 | 12.3 | 8.95 | One-way Transit | 25.17 | 0 | 151 | 1148 | 151 | Post-Panamax | 74 | 119 | 119 | Outbound | 211 | 11.18 | 41008 | Offshore | 31.9807 | -80.7538 | 2021-01-20 05:50:44
ARISTOMENIS | 636018070 | 11.9 | 8.95 | One-way Transit | 28.5 | 1 | 171 | 1148 | 151 | Post-Panamax | 74 | 118 | 119 | Outbound | 211 | 11.18 | 41008 | Offshore | 31.9788 | -80.7497 | 2021-01-20 05:51:53
ARISTOMENIS | 636018070 | 11.6 | 8.95 | One-way Transit | 25.17 | 0 | 151 | 1148 | 151 | Post-Panamax | 74 | 119 | 119 | Outbound | 211 | 11.18 | 41008 | Offshore | 31.9775 | -80.7468 | 2021-01-20 05:52:43
ARISTOMENIS | 636018070 | 11.4 | 8.95 | One-way Transit | 28.5 | 1 | 171 | 1148 | 151 | Post-Panamax | 74 | 118 | 119 | Outbound | 211 | 11.18 | 41008 | Offshore | 31.9765 | -80.7446 | 2021-01-20 05:53:24
ARISTOMENIS | 636018070 | 11.1 | 8.95 | One-way Transit | 31.83 | 2 | 191 | 1148 | 151 | Post-Panamax | 74 | 117 | 119 | Outbound | 211 | 11.18 | 41008 | Offshore | 31.9748 | -80.7408 | 2021-01-20 05:54:34
ARISTOMENIS | 636018070 | 11 | 8.28 | One-way Transit | 25.17 | 0 | 151 | 1148 | 151 | Post-Panamax | 74 | 119 | 119 | Outbound | 219 | 221.46 | 41008 | Offshore | 31.9732 | -80.7374 | 2021-01-20 05:55:34
AL BAHIA | 636017669 | 14.2 | 10.51 | One-way Transit | 27.67 | 2 | 166 | 1004 | 131 | Post-Panamax | 79 | 297 | 295 | Inbound | 239 | 221.46 | 41008 | Offshore | 31.9732 | -80.7372 | 2021-01-20 07:32:58
AL BAHIA | 636017669 | 14.1 | 10.51 | One-way Transit | 27.67 | 2 | 166 | 1004 | 131 | Post-Panamax | 79 | 297 | 295 | Inbound | 239 | 221.46 | 41008 | Offshore | 31.9743 | -80.7396 | 2021-01-20 07:33:33
AL BAHIA | 636017669 | 14.2 | 10.51 | One-way Transit | 24.83 | 1 | 149 | 1004 | 131 | Post-Panamax | 79 | 297 | 296 | Inbound | 239 | 221.46 | 41008 | Offshore | 31.9763 | -80.7441 | 2021-01-20 07:34:40
AL BAHIA | 636017669 | 14.2 | 10.51 | One-way Transit | 30.5 | 3 | 183 | 1004 | 131 | Post-Panamax | 79 | 299 | 296 | Inbound | 244 | 221.46 | 41008 | Offshore | 31.9786 | -80.7491 | 2021-01-20 07:35:52
AL BAHIA | 636017669 | 14.2 | 10.51 | One-way Transit | 30.5 | 3 | 183 | 1004 | 131 | Post-Panamax | 79 | 299 | 296 | Inbound | 244 | 221.46 | 41008 | Offshore | 31.9797 | -80.7515 | 2021-01-20 07:36:27
AL BAHIA | 636017669 | 14.1 | 10.51 | One-way Transit | 27.67 | 2 | 166 | 1004 | 131 | Post-Panamax | 79 | 298 | 296 | Inbound | 244 | 221.46 | 41008 | Offshore | 31.9817 | -80.7561 | 2021-01-20 07:37:34
AL BAHIA | 636017669 | 14.1 | 10.51 | One-way Transit | 27.67 | 2 | 166 | 1004 | 131 | Post-Panamax | 79 | 298 | 296 | Inbound | 244 | 221.46 | 41008 | Offshore | 31.9836 | -80.7601 | 2021-01-20 07:38:34
AL BAHIA | 636017669 | 14.1 | 10.51 | One-way Transit | 27.67 | 2 | 166 | 1004 | 131 | Post-Panamax | 79 | 298 | 296 | Inbound | 244 | 221.46 | 41008 | Offshore | 31.9856 | -80.7645 | 2021-01-20 07:39:39
AL BAHIA | 636017669 | 13.9 | 10.51 | One-way Transit | 30.5 | 3 | 183 | 1004 | 131 | Post-Panamax | 79 | 299 | 296 | Inbound | 244 | 221.46 | 41008 | Offshore | 31.9874 | -80.7686 | 2021-01-20 07:40:39
AL BAHIA | 636017669 | 14 | 10.51 | One-way Transit | 33.5 | 4 | 201 | 1004 | 131 | Post-Panamax | 79 | 300 | 296 | Inbound | 244 | 221.46 | 41008 | Offshore | 31.9895 | -80.773 | 2021-01-20 07:41:46
AL BAHIA | 636017669 | 14.3 | 10.51 | One-way Transit | 27.67 | 2 | 166 | 1004 | 131 | Post-Panamax | 79 | 298 | 296 | Inbound | 244 | 221.46 | 41008 | Offshore | 31.9915 | -80.7776 | 2021-01-20 07:42:52
OOCL ATLANTA | 477920300 | 14 | 10.51 | One-way Transit | 26.5 | 1 | 159 | 1059 | 141 | Post-Panamax | 70 | 297 | 296 | Inbound | 244 | 221.46 | 41008 | Offshore | 31.9743 | -80.7392 | 2021-01-20 07:42:58
OOCL ATLANTA | 477920300 | 14.1 | 10.51 | One-way Transit | 26.5 | 1 | 159 | 1059 | 141 | Post-Panamax | 70 | 297 | 296 | Inbound | 244 | 221.46 | 41008 | Offshore | 31.9755 | -80.7417 | 2021-01-20 07:43:35
OOCL ATLANTA | 477920300 | 14.2 | 10.51 | One-way Transit | 26.5 | 1 | 159 | 1059 | 141 | Post-Panamax | 70 | 297 | 296 | Inbound | 244 | 221.46 | 41008 | Offshore | 31.9775 | -80.7462 | 2021-01-20 07:44:41
OOCL ATLANTA | 477920300 | 14.2 | 10.96 | One-way Transit | 26.5 | 1 | 159 | 1059 | 141 | Post-Panamax | 70 | 297 | 296 | Inbound | 244 | 13.42 | 41008 | Offshore | 31.9795 | -80.7507 | 2021-01-20 07:45:46
AL BAHIA | 636017669 | 14.2 | 10.96 | One-way Transit | 24.83 | 1 | 149 | 1004 | 131 | Post-Panamax | 79 | 323 | 322 | Inbound | 244 | 13.42 | 41008 | Nearshore | 32.001 | -80.7904 | 2021-01-20 07:46:34
OOCL ATLANTA | 477920300 | 14.1 | 10.96 | One-way Transit | 26.5 | 1 | 159 | 1059 | 141 | Post-Panamax | 70 | 297 | 296 | Inbound | 244 | 13.42 | 41008 | Offshore | 31.9815 | -80.7552 | 2021-01-20 07:46:52
AL BAHIA | 636017669 | 13.8 | 10.96 | One-way Transit | 27.67 | 2 | 166 | 1004 | 131 | Post-Panamax | 79 | 322 | 320 | Inbound | 244 | 13.42 | 41008 | Nearshore | 32.0044 | -80.7934 | 2021-01-20 07:47:39
OOCL ATLANTA | 477920300 | 14.2 | 10.96 | One-way Transit | 26.5 | 1 | 159 | 1059 | 141 | Post-Panamax | 70 | 297 | 296 | Inbound | 244 | 13.42 | 41008 | Offshore | 31.9835 | -80.7598 | 2021-01-20 07:47:58
OOCL ATLANTA | 477920300 | 14.1 | 10.96 | One-way Transit | 26.5 | 1 | 159 | 1059 | 141 | Post-Panamax | 70 | 297 | 296 | Inbound | 244 | 13.42 | 41008 | Offshore | 31.9845 | -80.7618 | 2021-01-20 07:48:29
AL BAHIA | 636017669 | 13.8 | 10.96 | One-way Transit | 27.67 | 2 | 166 | 1004 | 131 | Post-Panamax | 79 | 322 | 320 | Inbound | 244 | 13.42 | 41008 | Nearshore | 32.0077 | -80.7964 | 2021-01-20 07:48:45
OOCL ATLANTA | 477920300 | 14.1 | 10.96 | One-way Transit | 26.5 | 1 | 159 | 1059 | 141 | Post-Panamax | 70 | 297 | 296 | Inbound | 244 | 13.42 | 41008 | Offshore | 31.9867 | -80.7672 | 2021-01-20 07:49:46
AL BAHIA | 636017669 | 13.9 | 10.96 | One-way Transit | 27.67 | 2 | 166 | 1004 | 131 | Post-Panamax | 79 | 322 | 320 | Inbound | 244 | 13.42 | 41008 | Nearshore | 32.011 | -80.7995 | 2021-01-20 07:49:52
AL BAHIA | 636017669 | 14 | 10.96 | One-way Transit | 24.83 | 1 | 149 | 1004 | 131 | Post-Panamax | 79 | 321 | 320 | Inbound | 244 | 13.42 | 41008 | Nearshore | 32.0129 | -80.8012 | 2021-01-20 07:50:28
OOCL ATLANTA | 477920300 | 14.2 | 10.96 | One-way Transit | 23.5 | 0 | 141 | 1059 | 141 | Post-Panamax | 70 | 298 | 298 | Inbound | 244 | 13.42 | 41008 | Offshore | 31.9885 | -80.7713 | 2021-01-20 07:50:46
AL BAHIA | 636017669 | 14.2 | 10.96 | One-way Transit | 27.67 | 2 | 166 | 1004 | 131 | Post-Panamax | 79 | 322 | 320 | Inbound | 244 | 13.42 | 41008 | Nearshore | 32.0163 | -80.8043 | 2021-01-20 07:51:34
OOCL ATLANTA | 477920300 | 14.2 | 10.96 | One-way Transit | 26.5 | 1 | 159 | 1059 | 141 | Post-Panamax | 70 | 299 | 298 | Inbound | 244 | 13.42 | 41008 | Offshore | 31.9907 | -80.7757 | 2021-01-20 07:51:52
AL BAHIA | 636017669 | 14.4 | 10.96 | One-way Transit | 24.83 | 1 | 149 | 1004 | 131 | Post-Panamax | 79 | 322 | 321 | Inbound | 244 | 13.42 | 41008 | Nearshore | 32.0198 | -80.8075 | 2021-01-20 07:52:39
AL BAHIA | 636017669 | 14.4 | 10.96 | One-way Transit | 27.67 | 2 | 166 | 1004 | 131 | Post-Panamax | 79 | 322 | 320 | Inbound | 244 | 13.42 | 41008 | Nearshore | 32.0232 | -80.8106 | 2021-01-20 07:53:45
AL BAHIA | 636017669 | 14.5 | 10.96 | One-way Transit | 24.83 | 1 | 149 | 1004 | 131 | Post-Panamax | 79 | 322 | 321 | Inbound | 244 | 13.42 | 41008 | Nearshore | 32.0264 | -80.8136 | 2021-01-20 07:54:45
OOCL ATLANTA | 477920300 | 14.1 | 11.63 | One-way Transit | 26.5 | 1 | 159 | 1059 | 141 | Post-Panamax | 70 | 321 | 322 | Inbound | 245 | 221.46 | 41008 | Nearshore | 32 | -80.7888 | 2021-01-20 07:55:35
OOCL ATLANTA | 477920300 | 13.5 | 11.63 | One-way Transit | 26.5 | 1 | 159 | 1059 | 141 | Post-Panamax | 70 | 322 | 321 | Inbound | 245 | 221.46 | 41008 | Nearshore | 32.0035 | -80.792 | 2021-01-20 07:56:46
OOCL ATLANTA | 477920300 | 13.1 | 11.63 | One-way Transit | 29.67 | 2 | 178 | 1059 | 141 | Post-Panamax | 70 | 322 | 320 | Inbound | 245 | 221.46 | 41008 | Nearshore | 32.0065 | -80.7947 | 2021-01-20 07:57:46
OOCL ATLANTA | 477920300 | 13.2 | 11.63 | One-way Transit | 26.5 | 1 | 159 | 1059 | 141 | Post-Panamax | 70 | 321 | 320 | Inbound | 245 | 221.46 | 41008 | Nearshore | 32.0095 | -80.7977 | 2021-01-20 07:58:53
OOCL ATLANTA | 477920300 | 13.4 | 11.63 | One-way Transit | 26.5 | 1 | 159 | 1059 | 141 | Post-Panamax | 70 | 321 | 320 | Inbound | 245 | 221.46 | 41008 | Nearshore | 32.0128 | -80.8007 | 2021-01-20 07:59:59
OOCL ATLANTA | 477920300 | 13.6 | 11.63 | One-way Transit | 26.5 | 1 | 159 | 1059 | 141 | Post-Panamax | 70 | 321 | 320 | Inbound | 245 | 221.46 | 41008 | Nearshore | 32.0147 | -80.8023 | 2021-01-20 08:00:35
OOCL ATLANTA | 477920300 | 13.8 | 11.63 | One-way Transit | 26.5 | 1 | 159 | 1059 | 141 | Post-Panamax | 70 | 321 | 320 | Inbound | 245 | 221.46 | 41008 | Nearshore | 32.0177 | -80.8052 | 2021-01-20 08:01:35
OOCL ATLANTA | 477920300 | 13.9 | 11.63 | One-way Transit | 23.5 | 0 | 141 | 1059 | 141 | Post-Panamax | 70 | 320 | 320 | Inbound | 245 | 221.46 | 41008 | Nearshore | 32.0212 | -80.8085 | 2021-01-20 08:02:45
OOCL ATLANTA | 477920300 | 14 | 11.63 | One-way Transit | 23.5 | 0 | 141 | 1059 | 141 | Post-Panamax | 70 | 320 | 320 | Inbound | 245 | 221.46 | 41008 | Nearshore | 32.0242 | -80.8115 | 2021-01-20 08:03:45
OOCL ATLANTA | 477920300 | 14.2 | 11.63 | One-way Transit | 23.5 | 0 | 141 | 1059 | 141 | Post-Panamax | 70 | 320 | 320 | Inbound | 245 | 221.46 | 41008 | Nearshore | 32.0272 | -80.8143 | 2021-01-20 08:04:45
VARNA BAY | 636016201 | 11.8 | 12.97 | One-way Transit | 34.83 | 3 | 209 | 1115 | 151 | Post-Panamax | 79 | 138 | 141 | Outbound | 252 | 221.46 | 41008 | Nearshore | 32.027 | -80.8143 | 2021-01-20 09:01:35
VARNA BAY | 636016201 | 11.6 | 12.97 | One-way Transit | 28.33 | 1 | 170 | 1115 | 151 | Post-Panamax | 79 | 142 | 143 | Outbound | 252 | 221.46 | 41008 | Nearshore | 32.0237 | -80.8113 | 2021-01-20 09:02:55
VARNA BAY | 636016201 | 11.6 | 12.97 | One-way Transit | 25.17 | 0 | 151 | 1115 | 151 | Post-Panamax | 79 | 142 | 142 | Outbound | 252 | 221.46 | 41008 | Nearshore | 32.0221 | -80.8097 | 2021-01-20 09:03:35
VARNA BAY | 636016201 | 11.7 | 12.97 | One-way Transit | 25.17 | 0 | 151 | 1115 | 151 | Post-Panamax | 79 | 142 | 142 | Outbound | 252 | 221.46 | 41008 | Nearshore | 32.0192 | -80.8071 | 2021-01-20 09:04:45
VARNA BAY | 636016201 | 11.7 | 13.65 | One-way Transit | 28.33 | 1 | 170 | 1115 | 151 | Post-Panamax | 79 | 141 | 142 | Outbound | 256 | 221.46 | 41008 | Nearshore | 32.0166 | -80.8048 | 2021-01-20 09:05:45
VARNA BAY | 636016201 | 11.8 | 13.65 | One-way Transit | 28.33 | 1 | 170 | 1115 | 151 | Post-Panamax | 79 | 141 | 142 | Outbound | 256 | 221.46 | 41008 | Nearshore | 32.0141 | -80.8024 | 2021-01-20 09:06:45
VARNA BAY | 636016201 | 11.8 | 13.65 | One-way Transit | 28.33 | 1 | 170 | 1115 | 151 | Post-Panamax | 79 | 141 | 142 | Outbound | 256 | 221.46 | 41008 | Nearshore | 32.0112 | -80.7998 | 2021-01-20 09:07:55
VARNA BAY | 636016201 | 11.7 | 13.65 | One-way Transit | 28.33 | 1 | 170 | 1115 | 151 | Post-Panamax | 79 | 141 | 142 | Outbound | 256 | 221.46 | 41008 | Nearshore | 32.0095 | -80.7982 | 2021-01-20 09:08:35
VARNA BAY | 636016201 | 11.6 | 13.65 | One-way Transit | 28.33 | 1 | 170 | 1115 | 151 | Post-Panamax | 79 | 141 | 142 | Outbound | 256 | 221.46 | 41008 | Nearshore | 32.0082 | -80.797 | 2021-01-20 09:09:06
VARNA BAY | 636016201 | 11.6 | 13.65 | One-way Transit | 31.67 | 2 | 190 | 1115 | 151 | Post-Panamax | 79 | 141 | 143 | Outbound | 256 | 221.46 | 41008 | Nearshore | 32.0042 | -80.7931 | 2021-01-20 09:10:45
VARNA BAY | 636016201 | 11.6 | 13.65 | One-way Transit | 28.33 | 1 | 170 | 1115 | 151 | Post-Panamax | 79 | 141 | 142 | Outbound | 256 | 221.46 | 41008 | Nearshore | 32.0029 | -80.792 | 2021-01-20 09:11:15
VARNA BAY | 636016201 | 11.6 | 13.65 | One-way Transit | 25.17 | 0 | 151 | 1115 | 151 | Post-Panamax | 79 | 141 | 141 | Outbound | 256 | 221.46 | 41008 | Nearshore | 31.9992 | -80.7884 | 2021-01-20 09:12:46
VARNA BAY | 636016201 | 11.6 | 13.65 | One-way Transit | 28.33 | 1 | 170 | 1115 | 151 | Post-Panamax | 79 | 118 | 119 | Outbound | 260 | 221.46 | 41008 | Offshore | 31.9913 | -80.777 | 2021-01-20 09:16:46
VARNA BAY | 636016201 | 11.5 | 13.65 | One-way Transit | 28.33 | 1 | 170 | 1115 | 151 | Post-Panamax | 79 | 118 | 119 | Outbound | 260 | 221.46 | 41008 | Offshore | 31.9903 | -80.7749 | 2021-01-20 09:17:26
VARNA BAY | 636016201 | 11.6 | 13.65 | One-way Transit | 34.83 | 3 | 209 | 1115 | 151 | Post-Panamax | 79 | 117 | 120 | Outbound | 260 | 221.46 | 41008 | Offshore | 31.9886 | -80.7711 | 2021-01-20 09:18:35
VARNA BAY | 636016201 | 11.7 | 13.65 | One-way Transit | 31.67 | 2 | 190 | 1115 | 151 | Post-Panamax | 79 | 119 | 121 | Outbound | 260 | 221.46 | 41008 | Offshore | 31.9868 | -80.7672 | 2021-01-20 09:19:46
VARNA BAY | 636016201 | 11.7 | 13.65 | One-way Transit | 31.67 | 2 | 190 | 1115 | 151 | Post-Panamax | 79 | 119 | 121 | Outbound | 260 | 221.46 | 41008 | Offshore | 31.9849 | -80.7634 | 2021-01-20 09:20:56
VARNA BAY | 636016201 | 11.7 | 13.65 | One-way Transit | 31.67 | 2 | 190 | 1115 | 151 | Post-Panamax | 79 | 119 | 121 | Outbound | 260 | 221.46 | 41008 | Offshore | 31.9839 | -80.7613 | 2021-01-20 09:21:35
VARNA BAY | 636016201 | 11.9 | 13.65 | One-way Transit | 31.67 | 2 | 190 | 1115 | 151 | Post-Panamax | 79 | 119 | 121 | Outbound | 260 | 221.46 | 41008 | Offshore | 31.9822 | -80.7579 | 2021-01-20 09:22:35
VARNA BAY | 636016201 | 12 | 13.65 | One-way Transit | 28.33 | 1 | 170 | 1115 | 151 | Post-Panamax | 79 | 119 | 120 | Outbound | 260 | 221.46 | 41008 | Offshore | 31.9803 | -80.754 | 2021-01-20 09:23:46
VARNA BAY | 636016201 | 12.1 | 13.65 | One-way Transit | 31.67 | 2 | 190 | 1115 | 151 | Post-Panamax | 79 | 118 | 120 | Outbound | 260 | 221.46 | 41008 | Offshore | 31.979 | -80.7512 | 2021-01-20 09:24:35
VARNA BAY | 636016201 | 12.1 | 13.65 | One-way Transit | 31.67 | 2 | 190 | 1115 | 151 | Post-Panamax | 79 | 118 | 120 | Outbound | 257 | 221.46 | 41008 | Offshore | 31.9772 | -80.7472 | 2021-01-20 09:25:46
VARNA BAY | 636016201 | 12.1 | 13.65 | One-way Transit | 31.67 | 2 | 190 | 1115 | 151 | Post-Panamax | 79 | 116 | 118 | Outbound | 257 | 221.46 | 41008 | Offshore | 31.9753 | -80.7432 | 2021-01-20 09:26:56
VARNA BAY | 636016201 | 12.1 | 13.65 | One-way Transit | 28.33 | 1 | 170 | 1115 | 151 | Post-Panamax | 79 | 117 | 118 | Outbound | 257 | 221.46 | 41008 | Offshore | 31.9743 | -80.7408 | 2021-01-20 09:27:36
VARNA BAY | 636016201 | 12.2 | 13.65 | One-way Transit | 31.67 | 2 | 190 | 1115 | 151 | Post-Panamax | 79 | 113 | 115 | Outbound | 257 | 221.46 | 41008 | Offshore | 31.9725 | -80.7362 | 2021-01-20 09:28:56
MAERSK COLUMBUS | 338525000 | 15 | 14.54 | One-way Transit | 24.67 | 1 | 148 | 981 | 131 | Post-Panamax | 71 | 140 | 139 | Outbound | 261 | 221.46 | 41008 | Nearshore | 32.0269 | -80.8142 | 2021-01-20 11:39:38
MAERSK COLUMBUS | 338525000 | 14.9 | 14.54 | One-way Transit | 27.5 | 2 | 165 | 981 | 131 | Post-Panamax | 71 | 142 | 140 | Outbound | 261 | 221.46 | 41008 | Nearshore | 32.023 | -80.8107 | 2021-01-20 11:40:49
MAERSK COLUMBUS | 338525000 | 14.8 | 14.54 | One-way Transit | 30.33 | 3 | 182 | 981 | 131 | Post-Panamax | 71 | 142 | 139 | Outbound | 261 | 221.46 | 41008 | Nearshore | 32.0198 | -80.8077 | 2021-01-20 11:41:49
MAERSK COLUMBUS | 338525000 | 14.9 | 14.54 | One-way Transit | 27.5 | 2 | 165 | 981 | 131 | Post-Panamax | 71 | 142 | 140 | Outbound | 261 | 221.46 | 41008 | Nearshore | 32.0165 | -80.8045 | 2021-01-20 11:42:49
MAERSK COLUMBUS | 338525000 | 14.7 | 14.54 | One-way Transit | 27.5 | 2 | 165 | 981 | 131 | Post-Panamax | 71 | 142 | 140 | Outbound | 261 | 221.46 | 41008 | Nearshore | 32.0132 | -80.8015 | 2021-01-20 11:43:50
MAERSK COLUMBUS | 338525000 | 14.6 | 14.54 | One-way Transit | 27.5 | 2 | 165 | 981 | 131 | Post-Panamax | 71 | 142 | 140 | Outbound | 261 | 221.46 | 41008 | Nearshore | 32.0113 | -80.7998 | 2021-01-20 11:44:26
MAERSK COLUMBUS | 338525000 | 14.4 | 15.21 | One-way Transit | 30.33 | 3 | 182 | 981 | 131 | Post-Panamax | 71 | 143 | 140 | Outbound | 266 | 17.9 | 41008 | Nearshore | 32.0077 | -80.7966 | 2021-01-20 11:45:32
MAERSK COLUMBUS | 338525000 | 14 | 15.21 | One-way Transit | 27.5 | 2 | 165 | 981 | 131 | Post-Panamax | 71 | 142 | 140 | Outbound | 266 | 17.9 | 41008 | Nearshore | 32.0033 | -80.7925 | 2021-01-20 11:46:57
MAERSK COLUMBUS | 338525000 | 13.9 | 15.21 | One-way Transit | 27.5 | 2 | 165 | 981 | 131 | Post-Panamax | 71 | 142 | 140 | Outbound | 266 | 17.9 | 41008 | Nearshore | 32.001 | -80.7903 | 2021-01-20 11:47:44
EVER FOREVER | 351571000 | 13.5 | 11.86 | One-way Transit | 26.17 | 0 | 157 | 1096 | 157 | Post-Panamax | 70 | 296 | 296 | Inbound | 274 | 221.46 | 41008 | Offshore | 31.9727 | -80.7361 | 2021-01-20 15:21:30
EVER FOREVER | 351571000 | 13.6 | 11.86 | One-way Transit | 29.33 | 1 | 176 | 1096 | 157 | Post-Panamax | 70 | 298 | 297 | Inbound | 274 | 221.46 | 41008 | Offshore | 31.9753 | -80.7419 | 2021-01-20 15:22:59
EVER FOREVER | 351571000 | 13.6 | 11.86 | One-way Transit | 29.33 | 1 | 176 | 1096 | 157 | Post-Panamax | 70 | 298 | 297 | Inbound | 274 | 221.46 | 41008 | Offshore | 31.9771 | -80.7459 | 2021-01-20 15:23:59
EVER FOREVER | 351571000 | 13.6 | 11.86 | One-way Transit | 29.33 | 1 | 176 | 1096 | 157 | Post-Panamax | 70 | 298 | 297 | Inbound | 274 | 221.46 | 41008 | Offshore | 31.9788 | -80.7498 | 2021-01-20 15:24:59
EVER FOREVER | 351571000 | 13.6 | 11.41 | One-way Transit | 29.33 | 1 | 176 | 1096 | 157 | Post-Panamax | 70 | 298 | 297 | Inbound | 268 | 221.46 | 41008 | Offshore | 31.9806 | -80.7539 | 2021-01-20 15:26:00
EVER FOREVER | 351571000 | 13.5 | 11.41 | One-way Transit | 26.17 | 0 | 157 | 1096 | 157 | Post-Panamax | 70 | 297 | 297 | Inbound | 268 | 221.46 | 41008 | Offshore | 31.9818 | -80.7564 | 2021-01-20 15:26:39
EVER FOREVER | 351571000 | 13.5 | 11.41 | One-way Transit | 29.33 | 1 | 176 | 1096 | 157 | Post-Panamax | 70 | 298 | 297 | Inbound | 268 | 221.46 | 41008 | Offshore | 31.9829 | -80.759 | 2021-01-20 15:27:20
EVER FOREVER | 351571000 | 13.5 | 11.41 | One-way Transit | 26.17 | 0 | 157 | 1096 | 157 | Post-Panamax | 70 | 298 | 298 | Inbound | 268 | 221.46 | 41008 | Offshore | 31.9871 | -80.7682 | 2021-01-20 15:29:39
EVER FOREVER | 351571000 | 13.5 | 11.41 | One-way Transit | 26.17 | 0 | 157 | 1096 | 157 | Post-Panamax | 70 | 298 | 298 | Inbound | 268 | 221.46 | 41008 | Offshore | 31.9892 | -80.7729 | 2021-01-20 15:30:51
EVER FOREVER | 351571000 | 13.6 | 11.41 | One-way Transit | 26.17 | 0 | 157 | 1096 | 157 | Post-Panamax | 70 | 298 | 298 | Inbound | 268 | 221.46 | 41008 | Offshore | 31.9907 | -80.7761 | 2021-01-20 15:31:40
EVER FOREVER | 351571000 | 13.2 | 10.96 | One-way Transit | 32.5 | 2 | 195 | 1096 | 157 | Post-Panamax | 70 | 318 | 320 | Inbound | 273 | 221.46 | 41008 | Nearshore | 32.0007 | -80.7903 | 2021-01-20 15:35:50
EVER FOREVER | 351571000 | 13.1 | 10.96 | One-way Transit | 26.17 | 0 | 157 | 1096 | 157 | Post-Panamax | 70 | 321 | 321 | Inbound | 273 | 221.46 | 41008 | Nearshore | 32.0035 | -80.7929 | 2021-01-20 15:36:50
EVER FOREVER | 351571000 | 13 | 10.96 | One-way Transit | 26.17 | 0 | 157 | 1096 | 157 | Post-Panamax | 70 | 322 | 322 | Inbound | 273 | 221.46 | 41008 | Nearshore | 32.0055 | -80.7947 | 2021-01-20 15:37:31
EVER FOREVER | 351571000 | 13.1 | 10.96 | One-way Transit | 26.17 | 0 | 157 | 1096 | 157 | Post-Panamax | 70 | 323 | 323 | Inbound | 273 | 221.46 | 41008 | Nearshore | 32.0098 | -80.7986 | 2021-01-20 15:38:59
EVER FOREVER | 351571000 | 13.4 | 10.96 | One-way Transit | 29.33 | 1 | 176 | 1096 | 157 | Post-Panamax | 70 | 323 | 322 | Inbound | 273 | 221.46 | 41008 | Nearshore | 32.0158 | -80.8039 | 2021-01-20 15:41:00
EVER FOREVER | 351571000 | 13.4 | 10.96 | One-way Transit | 26.17 | 0 | 157 | 1096 | 157 | Post-Panamax | 70 | 321 | 321 | Inbound | 273 | 221.46 | 41008 | Nearshore | 32.0187 | -80.8066 | 2021-01-20 15:42:00
EVER FOREVER | 351571000 | 13.4 | 10.96 | One-way Transit | 26.17 | 0 | 157 | 1096 | 157 | Post-Panamax | 70 | 321 | 321 | Inbound | 273 | 221.46 | 41008 | Nearshore | 32.0211 | -80.8088 | 2021-01-20 15:42:49
EVER FOREVER | 351571000 | 13.5 | 10.96 | One-way Transit | 29.33 | 1 | 176 | 1096 | 157 | Post-Panamax | 70 | 321 | 320 | Inbound | 273 | 221.46 | 41008 | Nearshore | 32.0241 | -80.8116 | 2021-01-20 15:43:51
EVER FOREVER | 351571000 | 13.6 | 10.96 | One-way Transit | 26.17 | 0 | 157 | 1096 | 157 | Post-Panamax | 70 | 320 | 320 | Inbound | 273 | 221.46 | 41008 | Nearshore | 32.0261 | -80.8136 | 2021-01-20 15:44:30
COSCO VIETNAM | 477266900 | 13.7 | 5.82 | One-way Transit | 23.5 | 0 | 141 | 1096 | 141 | Post-Panamax | 70 | 141 | 141 | Outbound | 11 | 6.71 | 41008 | Nearshore | 32.0271 | -80.8147 | 2021-01-19 13:46:16
COSCO VIETNAM | 477266900 | 13.8 | 5.82 | One-way Transit | 23.5 | 0 | 141 | 1096 | 141 | Post-Panamax | 70 | 139 | 139 | Outbound | 11 | 6.71 | 41008 | Nearshore | 32.0204 | -80.8081 | 2021-01-19 13:48:36
COSCO VIETNAM | 477266900 | 13.8 | 5.82 | One-way Transit | 23.5 | 0 | 141 | 1096 | 141 | Post-Panamax | 70 | 141 | 141 | Outbound | 11 | 6.71 | 41008 | Nearshore | 32.0174 | -80.8052 | 2021-01-19 13:49:36
COSCO VIETNAM | 477266900 | 13.8 | 5.82 | One-way Transit | 23.5 | 0 | 141 | 1096 | 141 | Post-Panamax | 70 | 141 | 141 | Outbound | 11 | 6.71 | 41008 | Nearshore | 32.0139 | -80.8019 | 2021-01-19 13:50:46
COSCO VIETNAM | 477266900 | 13.6 | 5.82 | One-way Transit | 29.83 | 2 | 179 | 1096 | 141 | Post-Panamax | 70 | 141 | 143 | Outbound | 11 | 6.71 | 41008 | Nearshore | 32.0075 | -80.7959 | 2021-01-19 13:52:56
COSCO VIETNAM | 477266900 | 13.4 | 5.82 | One-way Transit | 23.5 | 0 | 141 | 1096 | 141 | Post-Panamax | 70 | 143 | 143 | Outbound | 11 | 6.71 | 41008 | Nearshore | 32.0055 | -80.7942 | 2021-01-19 13:53:36
COSCO VIETNAM | 477266900 | 13.3 | 5.82 | One-way Transit | 23.5 | 0 | 141 | 1096 | 141 | Post-Panamax | 70 | 144 | 144 | Outbound | 11 | 6.71 | 41008 | Nearshore | 32.0031 | -80.7921 | 2021-01-19 13:54:25
COSCO VIETNAM | 477266900 | 14.1 | 6.04 | One-way Transit | 23.5 | 0 | 141 | 1096 | 141 | Post-Panamax | 70 | 118 | 118 | Outbound | 13 | 221.46 | 41008 | Offshore | 31.9902 | -80.7745 | 2021-01-19 13:59:46
COSCO VIETNAM | 477266900 | 14.4 | 6.04 | One-way Transit | 23.5 | 0 | 141 | 1096 | 141 | Post-Panamax | 70 | 118 | 118 | Outbound | 13 | 221.46 | 41008 | Offshore | 31.9883 | -80.7701 | 2021-01-19 14:00:49
COSCO VIETNAM | 477266900 | 14.6 | 6.04 | One-way Transit | 23.5 | 0 | 141 | 1096 | 141 | Post-Panamax | 70 | 118 | 118 | Outbound | 13 | 221.46 | 41008 | Offshore | 31.9864 | -80.766 | 2021-01-19 14:01:49
COSCO VIETNAM | 477266900 | 14.7 | 6.04 | One-way Transit | 23.5 | 0 | 141 | 1096 | 141 | Post-Panamax | 70 | 118 | 118 | Outbound | 13 | 221.46 | 41008 | Offshore | 31.985 | -80.7628 | 2021-01-19 14:02:32
COSCO VIETNAM | 477266900 | 15.1 | 6.04 | One-way Transit | 23.5 | 0 | 141 | 1096 | 141 | Post-Panamax | 70 | 118 | 118 | Outbound | 13 | 221.46 | 41008 | Offshore | 31.9822 | -80.7567 | 2021-01-19 14:03:56
COSCO VIETNAM | 477266900 | 15 | 6.04 | One-way Transit | 23.5 | 0 | 141 | 1096 | 141 | Post-Panamax | 70 | 118 | 118 | Outbound | 13 | 221.46 | 41008 | Offshore | 31.9812 | -80.7546 | 2021-01-19 14:04:25
COSCO VIETNAM | 477266900 | 14.7 | 6.04 | One-way Transit | 23.5 | 0 | 141 | 1096 | 141 | Post-Panamax | 70 | 118 | 118 | Outbound | 15 | 221.46 | 41008 | Offshore | 31.979 | -80.7496 | 2021-01-19 14:05:38
COSCO VIETNAM | 477266900 | 14 | 6.04 | One-way Transit | 23.5 | 0 | 141 | 1096 | 141 | Post-Panamax | 70 | 118 | 118 | Outbound | 15 | 221.46 | 41008 | Offshore | 31.9771 | -80.7455 | 2021-01-19 14:06:38
COSCO VIETNAM | 477266900 | 13.1 | 6.04 | One-way Transit | 23.5 | 0 | 141 | 1096 | 141 | Post-Panamax | 70 | 118 | 118 | Outbound | 15 | 221.46 | 41008 | Offshore | 31.9753 | -80.7417 | 2021-01-19 14:07:38
COSCO VIETNAM | 477266900 | 12 | 6.04 | One-way Transit | 29.83 | 2 | 179 | 1096 | 141 | Post-Panamax | 70 | 118 | 120 | Outbound | 15 | 221.46 | 41008 | Offshore | 31.9732 | -80.737 | 2021-01-19 14:08:55
CSL TACOMA | 311057100 | 12.5 | 5.15 | One-way Transit | 21.83 | 2 | 131 | 751 | 105 | Panamax | 70 | 143 | 141 | Outbound | 17 | 6.71 | 41008 | Nearshore | 32.0206 | -80.8084 | 2021-01-19 14:50:58
CSL TACOMA | 311057100 | 12.7 | 5.15 | One-way Transit | 21.83 | 2 | 131 | 751 | 105 | Panamax | 70 | 143 | 141 | Outbound | 17 | 6.71 | 41008 | Nearshore | 32.0168 | -80.8051 | 2021-01-19 14:52:18
CSL TACOMA | 311057100 | 12.8 | 5.15 | One-way Transit | 19.67 | 1 | 118 | 751 | 105 | Panamax | 70 | 143 | 142 | Outbound | 17 | 6.71 | 41008 | Nearshore | 32.013 | -80.8017 | 2021-01-19 14:53:39
CSL TACOMA | 311057100 | 12.8 | 5.37 | One-way Transit | 17.5 | 0 | 105 | 751 | 105 | Panamax | 70 | 140 | 140 | Outbound | 15 | 221.46 | 41008 | Nearshore | 32.0083 | -80.7974 | 2021-01-19 14:55:18
CSL TACOMA | 311057100 | 12.9 | 5.37 | One-way Transit | 19.67 | 1 | 118 | 751 | 105 | Panamax | 70 | 141 | 140 | Outbound | 15 | 221.46 | 41008 | Nearshore | 32.0046 | -80.7939 | 2021-01-19 14:56:37
CSL TACOMA | 311057100 | 12.9 | 5.37 | One-way Transit | 21.83 | 2 | 131 | 751 | 105 | Panamax | 70 | 142 | 140 | Outbound | 15 | 221.46 | 41008 | Nearshore | 32.0009 | -80.7904 | 2021-01-19 14:57:58
CSL TACOMA | 311057100 | 12.9 | 5.37 | One-way Transit | 24 | 3 | 144 | 751 | 105 | Panamax | 70 | 142 | 139 | Outbound | 15 | 221.46 | 41008 | Nearshore | 31.9994 | -80.7891 | 2021-01-19 14:58:28
EVER LUCENT | 564345000 | 11.4 | 4.03 | One-way Transit | 28.33 | 1 | 170 | 1096 | 151 | Post-Panamax | 74 | 298 | 297 | Inbound | 17 | 221.46 | 41008 | Offshore | 31.973 | -80.7369 | 2021-01-19 15:41:35
EVER LUCENT | 564345000 | 11.7 | 4.03 | One-way Transit | 31.5 | 2 | 189 | 1096 | 151 | Post-Panamax | 74 | 297 | 299 | Inbound | 17 | 221.46 | 41008 | Offshore | 31.9748 | -80.7409 | 2021-01-19 15:42:45
EVER LUCENT | 564345000 | 11.8 | 4.03 | One-way Transit | 25.17 | 0 | 151 | 1096 | 151 | Post-Panamax | 74 | 299 | 299 | Inbound | 17 | 221.46 | 41008 | Offshore | 31.9758 | -80.7431 | 2021-01-19 15:43:25
EVER LUCENT | 564345000 | 12.1 | 4.03 | One-way Transit | 28.33 | 1 | 170 | 1096 | 151 | Post-Panamax | 74 | 300 | 299 | Inbound | 17 | 221.46 | 41008 | Offshore | 31.978 | -80.7477 | 2021-01-19 15:44:45
EVER LUCENT | 564345000 | 12.2 | 3.58 | One-way Transit | 28.33 | 1 | 170 | 1096 | 151 | Post-Panamax | 74 | 299 | 298 | Inbound | 19 | 6.71 | 41008 | Offshore | 31.9796 | -80.7511 | 2021-01-19 15:45:45
EVER LUCENT | 564345000 | 12.3 | 3.58 | One-way Transit | 25.17 | 0 | 151 | 1096 | 151 | Post-Panamax | 74 | 298 | 298 | Inbound | 19 | 6.71 | 41008 | Offshore | 31.9807 | -80.7534 | 2021-01-19 15:46:25
EVER LUCENT | 564345000 | 12.4 | 3.58 | One-way Transit | 25.17 | 0 | 151 | 1096 | 151 | Post-Panamax | 74 | 298 | 298 | Inbound | 19 | 6.71 | 41008 | Offshore | 31.9826 | -80.7576 | 2021-01-19 15:47:35
EVER LUCENT | 564345000 | 12.5 | 3.58 | One-way Transit | 25.17 | 0 | 151 | 1096 | 151 | Post-Panamax | 74 | 298 | 298 | Inbound | 19 | 6.71 | 41008 | Offshore | 31.9842 | -80.7612 | 2021-01-19 15:48:35
EVER LUCENT | 564345000 | 12.6 | 3.58 | One-way Transit | 28.33 | 1 | 170 | 1096 | 151 | Post-Panamax | 74 | 298 | 297 | Inbound | 19 | 6.71 | 41008 | Offshore | 31.9856 | -80.7642 | 2021-01-19 15:49:25
EVER LUCENT | 564345000 | 12.7 | 3.58 | One-way Transit | 25.17 | 0 | 151 | 1096 | 151 | Post-Panamax | 74 | 298 | 298 | Inbound | 19 | 6.71 | 41008 | Offshore | 31.9878 | -80.769 | 2021-01-19 15:50:44
EVER LUCENT | 564345000 | 12.8 | 3.58 | One-way Transit | 25.17 | 0 | 151 | 1096 | 151 | Post-Panamax | 74 | 297 | 297 | Inbound | 19 | 6.71 | 41008 | Offshore | 31.9897 | -80.7733 | 2021-01-19 15:51:54
EVER LUCENT | 564345000 | 12.8 | 3.58 | One-way Transit | 28.33 | 1 | 170 | 1096 | 151 | Post-Panamax | 74 | 299 | 298 | Inbound | 19 | 6.71 | 41008 | Offshore | 31.9906 | -80.7751 | 2021-01-19 15:52:25
EVER LUCENT | 564345000 | 12.5 | 3.8 | One-way Transit | 28.33 | 1 | 170 | 1096 | 151 | Post-Panamax | 74 | 320 | 321 | Inbound | 18 | 221.46 | 41008 | Nearshore | 31.9989 | -80.7882 | 2021-01-19 15:56:25
EVER LUCENT | 564345000 | 12.5 | 3.8 | One-way Transit | 28.33 | 1 | 170 | 1096 | 151 | Post-Panamax | 74 | 321 | 320 | Inbound | 18 | 221.46 | 41008 | Nearshore | 32.0021 | -80.7913 | 2021-01-19 15:57:35
EVER LUCENT | 564345000 | 12.5 | 3.8 | One-way Transit | 28.33 | 1 | 170 | 1096 | 151 | Post-Panamax | 74 | 320 | 321 | Inbound | 18 | 221.46 | 41008 | Nearshore | 32.0035 | -80.7926 | 2021-01-19 15:58:06
EVER LUCENT | 564345000 | 12.7 | 3.8 | One-way Transit | 25.17 | 0 | 151 | 1096 | 151 | Post-Panamax | 74 | 322 | 322 | Inbound | 18 | 221.46 | 41008 | Nearshore | 32.0076 | -80.7963 | 2021-01-19 15:59:35
EVER LUCENT | 564345000 | 12.8 | 3.8 | One-way Transit | 25.17 | 0 | 151 | 1096 | 151 | Post-Panamax | 74 | 322 | 322 | Inbound | 18 | 221.46 | 41008 | Nearshore | 32.0109 | -80.7993 | 2021-01-19 16:00:46
EVER LUCENT | 564345000 | 12.9 | 3.8 | One-way Transit | 28.33 | 1 | 170 | 1096 | 151 | Post-Panamax | 74 | 323 | 322 | Inbound | 18 | 221.46 | 41008 | Nearshore | 32.0142 | -80.8024 | 2021-01-19 16:01:56
EVER LUCENT | 564345000 | 13 | 3.8 | One-way Transit | 25.17 | 0 | 151 | 1096 | 151 | Post-Panamax | 74 | 322 | 322 | Inbound | 18 | 221.46 | 41008 | Nearshore | 32.017 | -80.805 | 2021-01-19 16:02:56
EVER LUCENT | 564345000 | 13.1 | 3.8 | One-way Transit | 28.33 | 1 | 170 | 1096 | 151 | Post-Panamax | 74 | 323 | 322 | Inbound | 18 | 221.46 | 41008 | Nearshore | 32.0184 | -80.8062 | 2021-01-19 16:03:26
EVER LUCENT | 564345000 | 13.1 | 3.8 | One-way Transit | 25.17 | 0 | 151 | 1096 | 151 | Post-Panamax | 74 | 322 | 322 | Inbound | 18 | 221.46 | 41008 | Nearshore | 32.0218 | -80.8093 | 2021-01-19 16:04:35
EVER LUCENT | 564345000 | 13.3 | 3.36 | One-way Transit | 25.17 | 0 | 151 | 1096 | 151 | Post-Panamax | 74 | 322 | 322 | Inbound | 26 | 221.46 | 41008 | Nearshore | 32.0252 | -80.8123 | 2021-01-19 16:05:46
EVER LUCENT | 564345000 | 13.3 | 3.36 | One-way Transit | 44.17 | 6 | 265 | 1096 | 151 | Post-Panamax | 74 | 322 | 316 | Inbound | 26 | 221.46 | 41008 | Nearshore | 32.0281 | -80.815 | 2021-01-19 16:06:46
HYUNDAI AMBITION | 636015607 | 13.2 | 0.89 | One-way Transit | 29.67 | 1 | 178 | 1200 | 157 | Post-Panamax | 74 | 141 | 140 | Outbound | 89 | 221.46 | 41008 | Nearshore | 32.0284 | -80.8157 | 2021-01-19 17:37:35
HYUNDAI AMBITION | 636015607 | 13.4 | 0.89 | One-way Transit | 29.67 | 1 | 178 | 1200 | 157 | Post-Panamax | 74 | 139 | 140 | Outbound | 89 | 221.46 | 41008 | Nearshore | 32.0245 | -80.812 | 2021-01-19 17:38:55
HYUNDAI AMBITION | 636015607 | 13.5 | 0.89 | One-way Transit | 26.17 | 0 | 157 | 1200 | 157 | Post-Panamax | 74 | 141 | 141 | Outbound | 89 | 221.46 | 41008 | Nearshore | 32.0226 | -80.8102 | 2021-01-19 17:39:35
HYUNDAI AMBITION | 636015607 | 13.6 | 0.89 | One-way Transit | 29.67 | 1 | 178 | 1200 | 157 | Post-Panamax | 74 | 139 | 140 | Outbound | 89 | 221.46 | 41008 | Nearshore | 32.0206 | -80.8084 | 2021-01-19 17:40:14
HYUNDAI AMBITION | 636015607 | 13.7 | 2.01 | One-way Transit | 26.17 | 0 | 157 | 1200 | 157 | Post-Panamax | 74 | 142 | 142 | Outbound | 107 | 2.24 | 41008 | Nearshore | 32.002 | -80.7913 | 2021-01-19 17:46:26
HYUNDAI AMBITION | 636015607 | 13.9 | 2.01 | One-way Transit | 29.67 | 1 | 178 | 1200 | 157 | Post-Panamax | 74 | 118 | 119 | Outbound | 107 | 2.24 | 41008 | Offshore | 31.9893 | -80.7723 | 2021-01-19 17:51:55
HYUNDAI AMBITION | 636015607 | 13.6 | 2.01 | One-way Transit | 33.17 | 2 | 199 | 1200 | 157 | Post-Panamax | 74 | 117 | 119 | Outbound | 107 | 2.24 | 41008 | Offshore | 31.9871 | -80.7678 | 2021-01-19 17:53:04
HYUNDAI AMBITION | 636015607 | 13.1 | 2.68 | One-way Transit | 29.67 | 1 | 178 | 1200 | 157 | Post-Panamax | 74 | 118 | 119 | Outbound | 145 | 221.46 | 41008 | Offshore | 31.9827 | -80.7582 | 2021-01-19 17:55:34
HYUNDAI AMBITION | 636015607 | 12.5 | 2.68 | One-way Transit | 29.67 | 1 | 178 | 1200 | 157 | Post-Panamax | 74 | 118 | 119 | Outbound | 145 | 221.46 | 41008 | Offshore | 31.981 | -80.7546 | 2021-01-19 17:56:34
HYUNDAI AMBITION | 636015607 | 12 | 2.68 | One-way Transit | 29.67 | 1 | 178 | 1200 | 157 | Post-Panamax | 74 | 117 | 118 | Outbound | 145 | 221.46 | 41008 | Offshore | 31.9794 | -80.7511 | 2021-01-19 17:57:34
HYUNDAI AMBITION | 636015607 | 10.8 | 2.68 | One-way Transit | 29.67 | 1 | 178 | 1200 | 157 | Post-Panamax | 74 | 117 | 118 | Outbound | 145 | 221.46 | 41008 | Offshore | 31.976 | -80.7434 | 2021-01-19 17:59:54
HYUNDAI AMBITION | 636015607 | 10.5 | 2.68 | One-way Transit | 29.67 | 1 | 178 | 1200 | 157 | Post-Panamax | 74 | 116 | 117 | Outbound | 145 | 221.46 | 41008 | Offshore | 31.9746 | -80.7404 | 2021-01-19 18:00:54
HYUNDAI AMBITION | 636015607 | 10.2 | 2.68 | One-way Transit | 26.17 | 0 | 157 | 1200 | 157 | Post-Panamax | 74 | 117 | 117 | Outbound | 145 | 221.46 | 41008 | Offshore | 31.9737 | -80.7384 | 2021-01-19 18:01:35
MEISHAN BRIDGE | 431989000 | 14.3 | 7.61 | One-way Transit | 38.17 | 3 | 229 | 1197 | 167 | Post-Panamax | 73 | 141 | 144 | Outbound | 178 | 221.46 | 41008 | Nearshore | 32.0262 | -80.8134 | 2021-01-19 22:12:50
MEISHAN BRIDGE | 431989000 | 14.2 | 7.61 | One-way Transit | 31.33 | 1 | 188 | 1197 | 167 | Post-Panamax | 73 | 143 | 144 | Outbound | 178 | 221.46 | 41008 | Nearshore | 32.023 | -80.8105 | 2021-01-19 22:13:50
MEISHAN BRIDGE | 431989000 | 14.3 | 7.61 | One-way Transit | 31.33 | 1 | 188 | 1197 | 167 | Post-Panamax | 73 | 144 | 145 | Outbound | 178 | 221.46 | 41008 | Nearshore | 32.0195 | -80.8075 | 2021-01-19 22:14:55
MEISHAN BRIDGE | 431989000 | 14.4 | 7.83 | One-way Transit | 31.33 | 1 | 188 | 1197 | 167 | Post-Panamax | 73 | 144 | 145 | Outbound | 178 | 221.46 | 41008 | Nearshore | 32.0162 | -80.8047 | 2021-01-19 22:15:56
MEISHAN BRIDGE | 431989000 | 14.5 | 7.83 | One-way Transit | 31.33 | 1 | 188 | 1197 | 167 | Post-Panamax | 73 | 144 | 145 | Outbound | 178 | 221.46 | 41008 | Nearshore | 32.0147 | -80.8033 | 2021-01-19 22:16:26
MEISHAN BRIDGE | 431989000 | 14.4 | 7.83 | One-way Transit | 31.33 | 1 | 188 | 1197 | 167 | Post-Panamax | 73 | 143 | 144 | Outbound | 178 | 221.46 | 41008 | Nearshore | 32.0104 | -80.7997 | 2021-01-19 22:17:44
MEISHAN BRIDGE | 431989000 | 14.3 | 7.83 | One-way Transit | 27.83 | 0 | 167 | 1197 | 167 | Post-Panamax | 73 | 143 | 143 | Outbound | 178 | 221.46 | 41008 | Nearshore | 32.0072 | -80.7969 | 2021-01-19 22:18:44
MEISHAN BRIDGE | 431989000 | 14.3 | 7.83 | One-way Transit | 31.33 | 1 | 188 | 1197 | 167 | Post-Panamax | 73 | 142 | 143 | Outbound | 178 | 221.46 | 41008 | Nearshore | 32.0041 | -80.794 | 2021-01-19 22:19:44
MEISHAN BRIDGE | 431989000 | 14.2 | 7.83 | One-way Transit | 31.33 | 1 | 188 | 1197 | 167 | Post-Panamax | 73 | 141 | 142 | Outbound | 178 | 221.46 | 41008 | Nearshore | 32.001 | -80.7911 | 2021-01-19 22:20:44
MEISHAN BRIDGE | 431989000 | 14 | 7.83 | One-way Transit | 34.83 | 2 | 209 | 1197 | 167 | Post-Panamax | 73 | 119 | 121 | Outbound | 178 | 221.46 | 41008 | Offshore | 31.9906 | -80.7764 | 2021-01-19 22:24:56
MEISHAN BRIDGE | 431989000 | 14.2 | 7.38 | One-way Transit | 34.83 | 2 | 209 | 1197 | 167 | Post-Panamax | 73 | 119 | 121 | Outbound | 179 | 221.46 | 41008 | Offshore | 31.9887 | -80.7724 | 2021-01-19 22:25:56
MEISHAN BRIDGE | 431989000 | 14.1 | 7.38 | One-way Transit | 34.83 | 2 | 209 | 1197 | 167 | Post-Panamax | 73 | 119 | 121 | Outbound | 179 | 221.46 | 41008 | Offshore | 31.9867 | -80.7683 | 2021-01-19 22:26:56
MEISHAN BRIDGE | 431989000 | 13.9 | 7.38 | One-way Transit | 34.83 | 2 | 209 | 1197 | 167 | Post-Panamax | 73 | 119 | 121 | Outbound | 179 | 221.46 | 41008 | Offshore | 31.9849 | -80.7644 | 2021-01-19 22:27:56
MEISHAN BRIDGE | 431989000 | 13.7 | 7.38 | One-way Transit | 34.83 | 2 | 209 | 1197 | 167 | Post-Panamax | 73 | 119 | 121 | Outbound | 179 | 221.46 | 41008 | Offshore | 31.983 | -80.7604 | 2021-01-19 22:28:56
MEISHAN BRIDGE | 431989000 | 13.6 | 7.38 | One-way Transit | 31.33 | 1 | 188 | 1197 | 167 | Post-Panamax | 73 | 118 | 119 | Outbound | 179 | 221.46 | 41008 | Offshore | 31.9821 | -80.7584 | 2021-01-19 22:29:26
MEISHAN BRIDGE | 431989000 | 13.3 | 7.38 | One-way Transit | 34.83 | 2 | 209 | 1197 | 167 | Post-Panamax | 73 | 116 | 118 | Outbound | 179 | 221.46 | 41008 | Offshore | 31.9801 | -80.7538 | 2021-01-19 22:30:37
MEISHAN BRIDGE | 431989000 | 12.9 | 7.38 | One-way Transit | 34.83 | 2 | 209 | 1197 | 167 | Post-Panamax | 73 | 117 | 119 | Outbound | 179 | 221.46 | 41008 | Offshore | 31.9783 | -80.7495 | 2021-01-19 22:31:44
MEISHAN BRIDGE | 431989000 | 12.6 | 7.38 | One-way Transit | 34.83 | 2 | 209 | 1197 | 167 | Post-Panamax | 73 | 118 | 120 | Outbound | 179 | 221.46 | 41008 | Offshore | 31.9765 | -80.7455 | 2021-01-19 22:32:50
MEISHAN BRIDGE | 431989000 | 12.2 | 7.38 | One-way Transit | 34.83 | 2 | 209 | 1197 | 167 | Post-Panamax | 73 | 118 | 120 | Outbound | 179 | 221.46 | 41008 | Offshore | 31.9747 | -80.7414 | 2021-01-19 22:34:00
MEISHAN BRIDGE | 431989000 | 11.7 | 6.49 | One-way Transit | 34.83 | 2 | 209 | 1197 | 167 | Post-Panamax | 73 | 118 | 120 | Outbound | 173 | 221.46 | 41008 | Offshore | 31.9731 | -80.738 | 2021-01-19 22:35:00
HYUNDAI AMBITION | 636015607 | 14.9 | 11.86 | One-way Transit | 29.67 | 1 | 178 | 1200 | 157 | Post-Panamax | 74 | 320 | 321 | Inbound | 259 | 221.46 | 41008 | Nearshore | 32.0201 | -80.8077 | 2021-01-18 00:00:54
HYUNDAI AMBITION | 636015607 | 15.1 | 11.86 | One-way Transit | 26.17 | 0 | 157 | 1200 | 157 | Post-Panamax | 74 | 321 | 321 | Inbound | 259 | 221.46 | 41008 | Nearshore | 32.0237 | -80.811 | 2021-01-18 00:01:55
HYUNDAI AMBITION | 636015607 | 15.6 | 11.86 | One-way Transit | 26.17 | 0 | 157 | 1200 | 157 | Post-Panamax | 74 | 320 | 320 | Inbound | 259 | 221.46 | 41008 | Nearshore | 32.0274 | -80.8144 | 2021-01-18 00:03:01
MEISHAN BRIDGE | 431989000 | 12.7 | 13.2 | One-way Transit | 38.17 | 3 | 229 | 1197 | 167 | Post-Panamax | 73 | 294 | 297 | Inbound | 254 | 221.46 | 41008 | Offshore | 31.9728 | -80.7363 | 2021-01-18 04:02:33
MEISHAN BRIDGE | 431989000 | 12.9 | 13.2 | One-way Transit | 31.33 | 1 | 188 | 1197 | 167 | Post-Panamax | 73 | 298 | 297 | Inbound | 254 | 221.46 | 41008 | Offshore | 31.9747 | -80.7406 | 2021-01-18 04:03:44
MEISHAN BRIDGE | 431989000 | 13.1 | 13.2 | One-way Transit | 27.83 | 0 | 167 | 1197 | 167 | Post-Panamax | 73 | 297 | 297 | Inbound | 254 | 221.46 | 41008 | Offshore | 31.9764 | -80.7444 | 2021-01-18 04:04:44
MEISHAN BRIDGE | 431989000 | 13.3 | 13.65 | One-way Transit | 27.83 | 0 | 167 | 1197 | 167 | Post-Panamax | 73 | 298 | 298 | Inbound | 255 | 221.46 | 41008 | Offshore | 31.9775 | -80.7469 | 2021-01-18 04:05:18
MEISHAN BRIDGE | 431989000 | 13.6 | 13.65 | One-way Transit | 27.83 | 0 | 167 | 1197 | 167 | Post-Panamax | 73 | 298 | 298 | Inbound | 255 | 221.46 | 41008 | Offshore | 31.9802 | -80.7527 | 2021-01-18 04:06:55
MEISHAN BRIDGE | 431989000 | 13.7 | 13.65 | One-way Transit | 31.33 | 1 | 188 | 1197 | 167 | Post-Panamax | 73 | 299 | 298 | Inbound | 255 | 221.46 | 41008 | Offshore | 31.9812 | -80.7547 | 2021-01-18 04:07:42
MEISHAN BRIDGE | 431989000 | 14 | 13.65 | One-way Transit | 27.83 | 0 | 167 | 1197 | 167 | Post-Panamax | 73 | 298 | 298 | Inbound | 255 | 221.46 | 41008 | Offshore | 31.9838 | -80.7605 | 2021-01-18 04:08:53
MEISHAN BRIDGE | 431989000 | 14.1 | 13.65 | One-way Transit | 27.83 | 0 | 167 | 1197 | 167 | Post-Panamax | 73 | 298 | 298 | Inbound | 255 | 221.46 | 41008 | Offshore | 31.9859 | -80.765 | 2021-01-18 04:09:57
MEISHAN BRIDGE | 431989000 | 14.2 | 13.65 | One-way Transit | 27.83 | 0 | 167 | 1197 | 167 | Post-Panamax | 73 | 298 | 298 | Inbound | 255 | 221.46 | 41008 | Offshore | 31.987 | -80.7674 | 2021-01-18 04:10:33
MEISHAN BRIDGE | 431989000 | 14.5 | 13.65 | One-way Transit | 31.33 | 1 | 188 | 1197 | 167 | Post-Panamax | 73 | 298 | 297 | Inbound | 255 | 221.46 | 41008 | Offshore | 31.9894 | -80.7727 | 2021-01-18 04:11:50
MEISHAN BRIDGE | 431989000 | 14.7 | 13.65 | One-way Transit | 31.33 | 1 | 188 | 1197 | 167 | Post-Panamax | 73 | 298 | 297 | Inbound | 255 | 221.46 | 41008 | Offshore | 31.9914 | -80.777 | 2021-01-18 04:12:51
MEISHAN BRIDGE | 431989000 | 15 | 14.54 | One-way Transit | 31.33 | 1 | 188 | 1197 | 167 | Post-Panamax | 73 | 320 | 321 | Inbound | 261 | 221.46 | 41008 | Nearshore | 32.0016 | -80.7908 | 2021-01-18 04:16:33
MEISHAN BRIDGE | 431989000 | 14.7 | 14.54 | One-way Transit | 31.33 | 1 | 188 | 1197 | 167 | Post-Panamax | 73 | 320 | 321 | Inbound | 261 | 221.46 | 41008 | Nearshore | 32.0049 | -80.7939 | 2021-01-18 04:17:38
MEISHAN BRIDGE | 431989000 | 14.8 | 14.54 | One-way Transit | 31.33 | 1 | 188 | 1197 | 167 | Post-Panamax | 73 | 322 | 323 | Inbound | 261 | 221.46 | 41008 | Nearshore | 32.0084 | -80.7972 | 2021-01-18 04:18:45
MEISHAN BRIDGE | 431989000 | 14.9 | 14.54 | One-way Transit | 27.83 | 0 | 167 | 1197 | 167 | Post-Panamax | 73 | 323 | 323 | Inbound | 261 | 221.46 | 41008 | Nearshore | 32.0121 | -80.8004 | 2021-01-18 04:19:45
MEISHAN BRIDGE | 431989000 | 15.1 | 14.54 | One-way Transit | 31.33 | 1 | 188 | 1197 | 167 | Post-Panamax | 73 | 323 | 322 | Inbound | 261 | 221.46 | 41008 | Nearshore | 32.0157 | -80.8036 | 2021-01-18 04:20:51
MEISHAN BRIDGE | 431989000 | 15.2 | 14.54 | One-way Transit | 31.33 | 1 | 188 | 1197 | 167 | Post-Panamax | 73 | 323 | 322 | Inbound | 261 | 221.46 | 41008 | Nearshore | 32.0191 | -80.8066 | 2021-01-18 04:21:59
MEISHAN BRIDGE | 431989000 | 15.4 | 14.54 | One-way Transit | 31.33 | 1 | 188 | 1197 | 167 | Post-Panamax | 73 | 322 | 321 | Inbound | 261 | 221.46 | 41008 | Nearshore | 32.0218 | -80.809 | 2021-01-18 04:22:47
MEISHAN BRIDGE | 431989000 | 15.6 | 14.54 | One-way Transit | 31.33 | 1 | 188 | 1197 | 167 | Post-Panamax | 73 | 320 | 321 | Inbound | 261 | 221.46 | 41008 | Nearshore | 32.0259 | -80.813 | 2021-01-18 04:23:59
MEISHAN BRIDGE | 431989000 | 15.9 | 14.54 | One-way Transit | 34.83 | 2 | 209 | 1197 | 167 | Post-Panamax | 73 | 320 | 318 | Inbound | 261 | 221.46 | 41008 | Nearshore | 32.0279 | -80.8149 | 2021-01-18 04:24:34
ZIM VANCOUVER | 428404000 | 11.5 | 15.21 | One-way Transit | 24.83 | 3 | 149 | 853 | 105 | Panamax | 71 | 301 | 298 | Inbound | 261 | 221.46 | 41008 | Offshore | 31.9728 | -80.7362 | 2021-01-18 04:32:22
ZIM VANCOUVER | 428404000 | 11.4 | 15.21 | One-way Transit | 27.33 | 4 | 164 | 853 | 105 | Panamax | 71 | 299 | 295 | Inbound | 261 | 221.46 | 41008 | Offshore | 31.9743 | -80.7393 | 2021-01-18 04:33:24
ZIM VANCOUVER | 428404000 | 11.4 | 15.21 | One-way Transit | 24.83 | 3 | 149 | 853 | 105 | Panamax | 71 | 299 | 296 | Inbound | 261 | 221.46 | 41008 | Offshore | 31.9753 | -80.7415 | 2021-01-18 04:34:03
ZIM VANCOUVER | 428404000 | 11.4 | 15.66 | One-way Transit | 27.33 | 4 | 164 | 853 | 105 | Panamax | 71 | 300 | 296 | Inbound | 261 | 221.46 | 41008 | Offshore | 31.9775 | -80.7465 | 2021-01-18 04:35:31
ZIM VANCOUVER | 428404000 | 11.5 | 15.66 | One-way Transit | 24.83 | 3 | 149 | 853 | 105 | Panamax | 71 | 299 | 296 | Inbound | 261 | 221.46 | 41008 | Offshore | 31.9794 | -80.7504 | 2021-01-18 04:36:42
ZIM VANCOUVER | 428404000 | 11.5 | 15.66 | One-way Transit | 24.83 | 3 | 149 | 853 | 105 | Panamax | 71 | 299 | 296 | Inbound | 261 | 221.46 | 41008 | Offshore | 31.9803 | -80.7527 | 2021-01-18 04:37:19
ZIM VANCOUVER | 428404000 | 11.4 | 15.66 | One-way Transit | 24.83 | 3 | 149 | 853 | 105 | Panamax | 71 | 299 | 296 | Inbound | 261 | 221.46 | 41008 | Offshore | 31.9828 | -80.7582 | 2021-01-18 04:39:01
ZIM VANCOUVER | 428404000 | 11.4 | 15.66 | One-way Transit | 22.5 | 2 | 135 | 853 | 105 | Panamax | 71 | 298 | 296 | Inbound | 261 | 221.46 | 41008 | Offshore | 31.9836 | -80.7598 | 2021-01-18 04:39:31
ZIM VANCOUVER | 428404000 | 11.5 | 15.66 | One-way Transit | 24.83 | 3 | 149 | 853 | 105 | Panamax | 71 | 299 | 296 | Inbound | 261 | 221.46 | 41008 | Offshore | 31.9852 | -80.7632 | 2021-01-18 04:40:33
ZIM VANCOUVER | 428404000 | 11.5 | 15.66 | One-way Transit | 27.33 | 4 | 164 | 853 | 105 | Panamax | 71 | 300 | 296 | Inbound | 261 | 221.46 | 41008 | Offshore | 31.9868 | -80.7672 | 2021-01-18 04:41:42
ZIM VANCOUVER | 428404000 | 11.5 | 15.66 | One-way Transit | 24.83 | 3 | 149 | 853 | 105 | Panamax | 71 | 299 | 296 | Inbound | 261 | 221.46 | 41008 | Offshore | 31.9876 | -80.7688 | 2021-01-18 04:42:12
ZIM VANCOUVER | 428404000 | 11.5 | 15.66 | One-way Transit | 24.83 | 3 | 149 | 853 | 105 | Panamax | 71 | 299 | 296 | Inbound | 261 | 221.46 | 41008 | Offshore | 31.9898 | -80.7738 | 2021-01-18 04:43:40
ZIM VANCOUVER | 428404000 | 11.5 | 15.66 | One-way Transit | 27.33 | 4 | 164 | 853 | 105 | Panamax | 71 | 300 | 296 | Inbound | 261 | 221.46 | 41008 | Offshore | 31.9913 | -80.7772 | 2021-01-18 04:44:42
ZIM VANCOUVER | 428404000 | 11.8 | 15.88 | One-way Transit | 22.5 | 2 | 135 | 853 | 105 | Panamax | 71 | 325 | 323 | Inbound | 261 | 20.13 | 41008 | Nearshore | 31.9993 | -80.789 | 2021-01-18 04:48:42
ZIM VANCOUVER | 428404000 | 11.8 | 15.88 | One-way Transit | 22.5 | 2 | 135 | 853 | 105 | Panamax | 71 | 325 | 323 | Inbound | 261 | 20.13 | 41008 | Nearshore | 32.0012 | -80.7905 | 2021-01-18 04:49:22
ZIM VANCOUVER | 428404000 | 12.1 | 15.88 | One-way Transit | 24.83 | 3 | 149 | 853 | 105 | Panamax | 71 | 324 | 321 | Inbound | 261 | 20.13 | 41008 | Nearshore | 32.0155 | -80.8038 | 2021-01-18 04:54:52
ZIM VANCOUVER | 428404000 | 12.1 | 16.33 | One-way Transit | 24.83 | 3 | 149 | 853 | 105 | Panamax | 71 | 324 | 321 | Inbound | 265 | 221.46 | 41008 | Nearshore | 32.02 | -80.808 | 2021-01-18 04:56:34
ZIM VANCOUVER | 428404000 | 12.1 | 16.33 | One-way Transit | 20 | 1 | 120 | 853 | 105 | Panamax | 71 | 322 | 321 | Inbound | 265 | 221.46 | 41008 | Nearshore | 32.0223 | -80.81 | 2021-01-18 04:57:24
ZIM VANCOUVER | 428404000 | 12.2 | 16.33 | One-way Transit | 20 | 1 | 120 | 853 | 105 | Panamax | 71 | 322 | 321 | Inbound | 265 | 221.46 | 41008 | Nearshore | 32.0258 | -80.8133 | 2021-01-18 04:58:45
ZIM VANCOUVER | 428404000 | 12.2 | 16.33 | One-way Transit | 22.5 | 2 | 135 | 853 | 105 | Panamax | 71 | 322 | 320 | Inbound | 265 | 221.46 | 41008 | Nearshore | 32.028 | -80.8153 | 2021-01-18 04:59:32
BUDAPEST EXPRESS | 218352000 | 15.4 | 17.45 | One-way Transit | 32.5 | 3 | 195 | 1099 | 138 | Post-Panamax | 70 | 137 | 140 | Outbound | 264 | 221.46 | 41008 | Nearshore | 32.0284 | -80.8153 | 2021-01-18 05:30:55
BUDAPEST EXPRESS | 218352000 | 15.3 | 17.45 | One-way Transit | 23 | 0 | 138 | 1099 | 138 | Post-Panamax | 70 | 141 | 141 | Outbound | 264 | 221.46 | 41008 | Nearshore | 32.0262 | -80.8132 | 2021-01-18 05:31:31
BUDAPEST EXPRESS | 218352000 | 15.2 | 17.45 | One-way Transit | 26.17 | 1 | 157 | 1099 | 138 | Post-Panamax | 70 | 141 | 142 | Outbound | 264 | 221.46 | 41008 | Nearshore | 32.0228 | -80.81 | 2021-01-18 05:32:35
BUDAPEST EXPRESS | 218352000 | 15.2 | 17.45 | One-way Transit | 26.17 | 1 | 157 | 1099 | 138 | Post-Panamax | 70 | 142 | 143 | Outbound | 264 | 221.46 | 41008 | Nearshore | 32.0184 | -80.8059 | 2021-01-18 05:33:55
BUDAPEST EXPRESS | 218352000 | 15.2 | 17.45 | One-way Transit | 26.17 | 1 | 157 | 1099 | 138 | Post-Panamax | 70 | 142 | 143 | Outbound | 264 | 221.46 | 41008 | Nearshore | 32.0168 | -80.8044 | 2021-01-18 05:34:25
BUDAPEST EXPRESS | 218352000 | 15.2 | 17.45 | One-way Transit | 26.17 | 1 | 157 | 1099 | 138 | Post-Panamax | 70 | 142 | 143 | Outbound | 266 | 221.46 | 41008 | Nearshore | 32.0134 | -80.8014 | 2021-01-18 05:35:25
BUDAPEST EXPRESS | 218352000 | 14.8 | 17.45 | One-way Transit | 26.17 | 1 | 157 | 1099 | 138 | Post-Panamax | 70 | 142 | 143 | Outbound | 266 | 221.46 | 41008 | Nearshore | 32.0056 | -80.7943 | 2021-01-18 05:37:44
BUDAPEST EXPRESS | 218352000 | 14.5 | 17.45 | One-way Transit | 23 | 0 | 138 | 1099 | 138 | Post-Panamax | 70 | 143 | 143 | Outbound | 266 | 221.46 | 41008 | Nearshore | 32.0024 | -80.7914 | 2021-01-18 05:38:44
BUDAPEST EXPRESS | 218352000 | 14.4 | 17.45 | One-way Transit | 26.17 | 1 | 157 | 1099 | 138 | Post-Panamax | 70 | 142 | 143 | Outbound | 266 | 221.46 | 41008 | Nearshore | 32.0003 | -80.7895 | 2021-01-18 05:39:24
GSL KALLIOPI | 636019536 | 15.6 | 17.45 | One-way Transit | 23 | 0 | 138 | 981 | 138 | Post-Panamax | 71 | 142 | 142 | Outbound | 266 | 221.46 | 41008 | Nearshore | 32.0251 | -80.8125 | 2021-01-18 05:41:48
GSL KALLIOPI | 636019536 | 15.6 | 17.45 | One-way Transit | 23 | 0 | 138 | 981 | 138 | Post-Panamax | 71 | 142 | 142 | Outbound | 266 | 221.46 | 41008 | Nearshore | 32.0234 | -80.8109 | 2021-01-18 05:42:20
BUDAPEST EXPRESS | 218352000 | 15.4 | 17.45 | One-way Transit | 29.33 | 2 | 176 | 1099 | 138 | Post-Panamax | 70 | 117 | 119 | Outbound | 266 | 221.46 | 41008 | Offshore | 31.9899 | -80.7736 | 2021-01-18 05:43:32
BUDAPEST EXPRESS | 218352000 | 15.5 | 17.45 | One-way Transit | 26.17 | 1 | 157 | 1099 | 138 | Post-Panamax | 70 | 119 | 120 | Outbound | 266 | 221.46 | 41008 | Offshore | 31.9875 | -80.7684 | 2021-01-18 05:44:43
GSL KALLIOPI | 636019536 | 15.1 | 19.01 | One-way Transit | 23 | 0 | 138 | 981 | 138 | Post-Panamax | 71 | 142 | 142 | Outbound | 265 | 22.37 | 41008 | Nearshore | 32.0066 | -80.7954 | 2021-01-18 05:47:26
GSL KALLIOPI | 636019536 | 14.7 | 19.01 | One-way Transit | 23 | 0 | 138 | 981 | 138 | Post-Panamax | 71 | 143 | 143 | Outbound | 265 | 22.37 | 41008 | Nearshore | 32.0021 | -80.7913 | 2021-01-18 05:48:49
BUDAPEST EXPRESS | 218352000 | 13.6 | 19.01 | One-way Transit | 26.17 | 1 | 157 | 1099 | 138 | Post-Panamax | 70 | 119 | 120 | Outbound | 265 | 22.37 | 41008 | Offshore | 31.9785 | -80.7492 | 2021-01-18 05:49:13
GSL KALLIOPI | 636019536 | 15.4 | 19.01 | One-way Transit | 25.83 | 1 | 155 | 981 | 138 | Post-Panamax | 71 | 118 | 119 | Outbound | 265 | 22.37 | 41008 | Offshore | 31.9908 | -80.7761 | 2021-01-18 05:52:50
GSL KALLIOPI | 636019536 | 15.6 | 19.01 | One-way Transit | 25.83 | 1 | 155 | 981 | 138 | Post-Panamax | 71 | 118 | 119 | Outbound | 265 | 22.37 | 41008 | Offshore | 31.9896 | -80.7734 | 2021-01-18 05:53:28
GSL KALLIOPI | 636019536 | 15.2 | 19.01 | One-way Transit | 25.83 | 1 | 155 | 981 | 138 | Post-Panamax | 71 | 118 | 119 | Outbound | 265 | 22.37 | 41008 | Offshore | 31.9872 | -80.768 | 2021-01-18 05:54:39
GSL KALLIOPI | 636019536 | 14.7 | 19.01 | One-way Transit | 28.67 | 2 | 172 | 981 | 138 | Post-Panamax | 71 | 118 | 120 | Outbound | 261 | 221.46 | 41008 | Offshore | 31.9851 | -80.7631 | 2021-01-18 05:55:46
GSL KALLIOPI | 636019536 | 13.9 | 19.01 | One-way Transit | 31.5 | 3 | 189 | 981 | 138 | Post-Panamax | 71 | 118 | 121 | Outbound | 261 | 221.46 | 41008 | Offshore | 31.983 | -80.7583 | 2021-01-18 05:56:57
GSL KALLIOPI | 636019536 | 13.6 | 19.01 | One-way Transit | 28.67 | 2 | 172 | 981 | 138 | Post-Panamax | 71 | 119 | 121 | Outbound | 261 | 221.46 | 41008 | Offshore | 31.9818 | -80.756 | 2021-01-18 05:57:32
GSL KALLIOPI | 636019536 | 12.7 | 19.01 | One-way Transit | 28.67 | 2 | 172 | 981 | 138 | Post-Panamax | 71 | 119 | 121 | Outbound | 261 | 221.46 | 41008 | Offshore | 31.9799 | -80.7519 | 2021-01-18 05:58:37
GSL KALLIOPI | 636019536 | 12 | 19.01 | One-way Transit | 25.83 | 1 | 155 | 981 | 138 | Post-Panamax | 71 | 118 | 119 | Outbound | 261 | 221.46 | 41008 | Offshore | 31.978 | -80.748 | 2021-01-18 05:59:54
GSL KALLIOPI | 636019536 | 11.7 | 19.01 | One-way Transit | 28.67 | 2 | 172 | 981 | 138 | Post-Panamax | 71 | 116 | 118 | Outbound | 261 | 221.46 | 41008 | Offshore | 31.977 | -80.7456 | 2021-01-18 06:00:37
GSL KALLIOPI | 636019536 | 11.2 | 19.01 | One-way Transit | 34.33 | 4 | 206 | 981 | 138 | Post-Panamax | 71 | 117 | 121 | Outbound | 261 | 221.46 | 41008 | Offshore | 31.975 | -80.7407 | 2021-01-18 06:01:52
GSL KALLIOPI | 636019536 | 11 | 19.01 | One-way Transit | 31.5 | 3 | 189 | 981 | 138 | Post-Panamax | 71 | 119 | 122 | Outbound | 261 | 221.46 | 41008 | Offshore | 31.9743 | -80.7391 | 2021-01-18 06:02:26
COSCO VIETNAM | 477266900 | 17.2 | 25.05 | One-way Transit | 23.5 | 0 | 141 | 1096 | 141 | Post-Panamax | 70 | 297 | 297 | Inbound | 270 | 221.46 | 41008 | Offshore | 31.9741 | -80.7395 | 2021-01-18 10:29:38
COSCO VIETNAM | 477266900 | 17.3 | 25.05 | One-way Transit | 23.5 | 0 | 141 | 1096 | 141 | Post-Panamax | 70 | 298 | 298 | Inbound | 270 | 221.46 | 41008 | Offshore | 31.9765 | -80.7449 | 2021-01-18 10:30:47
COSCO VIETNAM | 477266900 | 16.5 | 25.05 | One-way Transit | 23.5 | 0 | 141 | 1096 | 141 | Post-Panamax | 70 | 298 | 298 | Inbound | 270 | 221.46 | 41008 | Offshore | 31.9792 | -80.7508 | 2021-01-18 10:31:58
COSCO VIETNAM | 477266900 | 15.9 | 25.05 | One-way Transit | 23.5 | 0 | 141 | 1096 | 141 | Post-Panamax | 70 | 298 | 298 | Inbound | 270 | 221.46 | 41008 | Offshore | 31.9813 | -80.7554 | 2021-01-18 10:32:59
COSCO VIETNAM | 477266900 | 15.6 | 25.05 | One-way Transit | 23.5 | 0 | 141 | 1096 | 141 | Post-Panamax | 70 | 298 | 298 | Inbound | 270 | 221.46 | 41008 | Offshore | 31.9824 | -80.7578 | 2021-01-18 10:33:29
COSCO VIETNAM | 477266900 | 15 | 25.05 | One-way Transit | 23.5 | 0 | 141 | 1096 | 141 | Post-Panamax | 70 | 298 | 298 | Inbound | 270 | 221.46 | 41008 | Offshore | 31.9846 | -80.7626 | 2021-01-18 10:34:35
COSCO VIETNAM | 477266900 | 14.4 | 25.05 | One-way Transit | 23.5 | 0 | 141 | 1096 | 141 | Post-Panamax | 70 | 298 | 298 | Inbound | 271 | 221.46 | 41008 | Offshore | 31.9867 | -80.7673 | 2021-01-18 10:35:42
COSCO VIETNAM | 477266900 | 14.1 | 25.05 | One-way Transit | 23.5 | 0 | 141 | 1096 | 141 | Post-Panamax | 70 | 300 | 300 | Inbound | 271 | 221.46 | 41008 | Offshore | 31.9889 | -80.7721 | 2021-01-18 10:36:51
COSCO VIETNAM | 477266900 | 13.8 | 25.05 | One-way Transit | 23.5 | 0 | 141 | 1096 | 141 | Post-Panamax | 70 | 300 | 300 | Inbound | 271 | 221.46 | 41008 | Offshore | 31.9911 | -80.7764 | 2021-01-18 10:37:58
COSCO VIETNAM | 477266900 | 12.7 | 25.05 | One-way Transit | 23.5 | 0 | 141 | 1096 | 141 | Post-Panamax | 70 | 320 | 320 | Inbound | 271 | 221.46 | 41008 | Nearshore | 31.9993 | -80.7884 | 2021-01-18 10:41:31
COSCO VIETNAM | 477266900 | 12.1 | 25.05 | One-way Transit | 26.67 | 1 | 160 | 1096 | 141 | Post-Panamax | 70 | 319 | 320 | Inbound | 271 | 221.46 | 41008 | Nearshore | 32.0028 | -80.7919 | 2021-01-18 10:42:54
COSCO VIETNAM | 477266900 | 11.7 | 25.05 | One-way Transit | 26.67 | 1 | 160 | 1096 | 141 | Post-Panamax | 70 | 320 | 321 | Inbound | 271 | 221.46 | 41008 | Nearshore | 32.0046 | -80.7936 | 2021-01-18 10:43:33
COSCO VIETNAM | 477266900 | 11.2 | 25.05 | One-way Transit | 23.5 | 0 | 141 | 1096 | 141 | Post-Panamax | 70 | 322 | 322 | Inbound | 271 | 221.46 | 41008 | Nearshore | 32.0074 | -80.7963 | 2021-01-18 10:44:43
COSCO VIETNAM | 477266900 | 11 | 25.73 | One-way Transit | 23.5 | 0 | 141 | 1096 | 141 | Post-Panamax | 70 | 322 | 322 | Inbound | 274 | 31.32 | 41008 | Nearshore | 32.0099 | -80.7985 | 2021-01-18 10:45:43
COSCO VIETNAM | 477266900 | 10.7 | 25.73 | One-way Transit | 29.83 | 2 | 179 | 1096 | 141 | Post-Panamax | 70 | 324 | 322 | Inbound | 274 | 31.32 | 41008 | Nearshore | 32.0128 | -80.801 | 2021-01-18 10:46:54
COSCO VIETNAM | 477266900 | 10.6 | 25.73 | One-way Transit | 26.67 | 1 | 160 | 1096 | 141 | Post-Panamax | 70 | 323 | 322 | Inbound | 274 | 31.32 | 41008 | Nearshore | 32.0139 | -80.802 | 2021-01-18 10:47:25
COSCO VIETNAM | 477266900 | 10.3 | 25.73 | One-way Transit | 29.83 | 2 | 179 | 1096 | 141 | Post-Panamax | 70 | 321 | 319 | Inbound | 274 | 31.32 | 41008 | Nearshore | 32.017 | -80.8048 | 2021-01-18 10:48:43
COSCO VIETNAM | 477266900 | 10.2 | 25.73 | One-way Transit | 26.67 | 1 | 160 | 1096 | 141 | Post-Panamax | 70 | 320 | 319 | Inbound | 274 | 31.32 | 41008 | Nearshore | 32.0185 | -80.8062 | 2021-01-18 10:49:25
COSCO VIETNAM | 477266900 | 10.1 | 25.73 | One-way Transit | 26.67 | 1 | 160 | 1096 | 141 | Post-Panamax | 70 | 320 | 319 | Inbound | 274 | 31.32 | 41008 | Nearshore | 32.0213 | -80.809 | 2021-01-18 10:50:43
COSCO VIETNAM | 477266900 | 10.1 | 25.73 | One-way Transit | 26.67 | 1 | 160 | 1096 | 141 | Post-Panamax | 70 | 319 | 320 | Inbound | 274 | 31.32 | 41008 | Nearshore | 32.0228 | -80.8105 | 2021-01-18 10:51:26
COSCO VIETNAM | 477266900 | 10.1 | 25.73 | One-way Transit | 26.67 | 1 | 160 | 1096 | 141 | Post-Panamax | 70 | 322 | 321 | Inbound | 274 | 31.32 | 41008 | Nearshore | 32.0254 | -80.8129 | 2021-01-18 10:52:36
COSCO VIETNAM | 477266900 | 9.9 | 25.73 | One-way Transit | 39.33 | 5 | 236 | 1096 | 141 | Post-Panamax | 70 | 320 | 315 | Inbound | 274 | 31.32 | 41008 | Nearshore | 32.0283 | -80.8156 | 2021-01-18 10:53:56
ARISTOMENIS | 636018070 | 14.5 | 22.15 | One-way Transit | 31.83 | 2 | 191 | 1148 | 151 | Post-Panamax | 74 | 299 | 297 | Inbound | 289 | 221.46 | 41008 | Offshore | 31.9737 | -80.7383 | 2021-01-18 12:39:32
ARISTOMENIS | 636018070 | 14.5 | 22.15 | One-way Transit | 28.5 | 1 | 171 | 1148 | 151 | Post-Panamax | 74 | 298 | 297 | Inbound | 289 | 221.46 | 41008 | Offshore | 31.9747 | -80.7405 | 2021-01-18 12:40:11
ARISTOMENIS | 636018070 | 14.5 | 22.15 | One-way Transit | 28.5 | 1 | 171 | 1148 | 151 | Post-Panamax | 74 | 298 | 297 | Inbound | 289 | 221.46 | 41008 | Offshore | 31.9779 | -80.7475 | 2021-01-18 12:41:45
ARISTOMENIS | 636018070 | 14.4 | 22.15 | One-way Transit | 28.5 | 1 | 171 | 1148 | 151 | Post-Panamax | 74 | 298 | 297 | Inbound | 289 | 221.46 | 41008 | Offshore | 31.9815 | -80.7554 | 2021-01-18 12:43:39
ARISTOMENIS | 636018070 | 14.4 | 22.15 | One-way Transit | 28.5 | 1 | 171 | 1148 | 151 | Post-Panamax | 74 | 298 | 297 | Inbound | 289 | 221.46 | 41008 | Offshore | 31.9828 | -80.7583 | 2021-01-18 12:44:20
ARISTOMENIS | 636018070 | 14.3 | 22.37 | One-way Transit | 25.17 | 0 | 151 | 1148 | 151 | Post-Panamax | 74 | 300 | 300 | Inbound | 290 | 29.08 | 41008 | Offshore | 31.9854 | -80.7638 | 2021-01-18 12:45:39
ARISTOMENIS | 636018070 | 14.2 | 22.37 | One-way Transit | 35.17 | 3 | 211 | 1148 | 151 | Post-Panamax | 74 | 302 | 299 | Inbound | 290 | 29.08 | 41008 | Offshore | 31.988 | -80.7689 | 2021-01-18 12:46:56
ARISTOMENIS | 636018070 | 14.1 | 22.37 | One-way Transit | 25.17 | 0 | 151 | 1148 | 151 | Post-Panamax | 74 | 321 | 321 | Inbound | 290 | 29.08 | 41008 | Nearshore | 32.0011 | -80.7907 | 2021-01-18 12:52:45
ARISTOMENIS | 636018070 | 14 | 22.37 | One-way Transit | 28.5 | 1 | 171 | 1148 | 151 | Post-Panamax | 74 | 322 | 321 | Inbound | 290 | 29.08 | 41008 | Nearshore | 32.0035 | -80.793 | 2021-01-18 12:53:33
ARISTOMENIS | 636018070 | 14.1 | 22.37 | One-way Transit | 31.83 | 2 | 191 | 1148 | 151 | Post-Panamax | 74 | 323 | 321 | Inbound | 290 | 29.08 | 41008 | Nearshore | 32.0071 | -80.7963 | 2021-01-18 12:54:45
ARISTOMENIS | 636018070 | 14.1 | 21.48 | One-way Transit | 28.5 | 1 | 171 | 1148 | 151 | Post-Panamax | 74 | 322 | 321 | Inbound | 292 | 221.46 | 41008 | Nearshore | 32.0109 | -80.7997 | 2021-01-18 12:55:56
ARISTOMENIS | 636018070 | 14.2 | 21.48 | One-way Transit | 28.5 | 1 | 171 | 1148 | 151 | Post-Panamax | 74 | 322 | 321 | Inbound | 292 | 221.46 | 41008 | Nearshore | 32.0128 | -80.8014 | 2021-01-18 12:56:33
ARISTOMENIS | 636018070 | 14.4 | 21.48 | One-way Transit | 28.5 | 1 | 171 | 1148 | 151 | Post-Panamax | 74 | 322 | 321 | Inbound | 292 | 221.46 | 41008 | Nearshore | 32.0163 | -80.8046 | 2021-01-18 12:57:39
ARISTOMENIS | 636018070 | 14.6 | 21.48 | One-way Transit | 31.83 | 2 | 191 | 1148 | 151 | Post-Panamax | 74 | 323 | 321 | Inbound | 292 | 221.46 | 41008 | Nearshore | 32.0201 | -80.8079 | 2021-01-18 12:58:58
CSL TACOMA | 311057100 | 11.8 | 21.48 | Two-way Transit | 35 | 0 | 105 | 751 | 105 | Panamax | 70 | 297 | 297 | Inbound | 292 | 221.46 | 41008 | Offshore | 31.9832 | -80.7595 | 2021-01-18 12:59:01
ARISTOMENIS | 636018070 | 14.6 | 21.48 | One-way Transit | 31.83 | 2 | 191 | 1148 | 151 | Post-Panamax | 74 | 323 | 321 | Inbound | 292 | 221.46 | 41008 | Nearshore | 32.022 | -80.8096 | 2021-01-18 12:59:33
CSL TACOMA | 311057100 | 11.9 | 21.48 | Two-way Transit | 39.33 | 1 | 118 | 751 | 105 | Panamax | 70 | 297 | 296 | Inbound | 292 | 221.46 | 41008 | Offshore | 31.9842 | -80.7617 | 2021-01-18 12:59:40
ARISTOMENIS | 636018070 | 14.8 | 21.48 | One-way Transit | 28.5 | 1 | 171 | 1148 | 151 | Post-Panamax | 74 | 322 | 321 | Inbound | 292 | 221.46 | 41008 | Nearshore | 32.026 | -80.8132 | 2021-01-18 13:00:46
CSL TACOMA | 311057100 | 12.1 | 21.48 | Two-way Transit | 39.33 | 1 | 118 | 751 | 105 | Panamax | 70 | 297 | 296 | Inbound | 292 | 221.46 | 41008 | Offshore | 31.9862 | -80.7664 | 2021-01-18 13:01:00
CSL TACOMA | 311057100 | 12.2 | 21.48 | Two-way Transit | 39.33 | 1 | 118 | 751 | 105 | Panamax | 70 | 297 | 296 | Inbound | 292 | 221.46 | 41008 | Offshore | 31.987 | -80.7682 | 2021-01-18 13:01:30
CSL TACOMA | 311057100 | 12.4 | 21.48 | Two-way Transit | 35 | 0 | 105 | 751 | 105 | Panamax | 70 | 300 | 300 | Inbound | 292 | 221.46 | 41008 | Offshore | 31.9891 | -80.773 | 2021-01-18 13:02:51
CSL TACOMA | 311057100 | 12.5 | 21.48 | Two-way Transit | 39.33 | 1 | 118 | 751 | 105 | Panamax | 70 | 301 | 300 | Inbound | 292 | 221.46 | 41008 | Offshore | 31.9909 | -80.7765 | 2021-01-18 13:03:50
CSL TACOMA | 311057100 | 12.6 | 22.15 | Two-way Transit | 35 | 0 | 105 | 751 | 105 | Panamax | 70 | 321 | 321 | Inbound | 294 | 221.46 | 41008 | Nearshore | 32.0003 | -80.7895 | 2021-01-18 13:07:53
CSL TACOMA | 311057100 | 12.6 | 22.15 | Two-way Transit | 39.33 | 1 | 118 | 751 | 105 | Panamax | 70 | 320 | 321 | Inbound | 294 | 221.46 | 41008 | Nearshore | 32.0016 | -80.7907 | 2021-01-18 13:08:24
CSL TACOMA | 311057100 | 13.1 | 22.15 | Two-way Transit | 39.33 | 1 | 118 | 751 | 105 | Panamax | 70 | 324 | 323 | Inbound | 294 | 221.46 | 41008 | Nearshore | 32.0121 | -80.8001 | 2021-01-18 13:12:04
CSL TACOMA | 311057100 | 13.3 | 22.15 | Two-way Transit | 35 | 0 | 105 | 751 | 105 | Panamax | 70 | 324 | 324 | Inbound | 294 | 221.46 | 41008 | Nearshore | 32.0195 | -80.8066 | 2021-01-18 13:14:33
CSL TACOMA | 311057100 | 13.4 | 21.92 | Two-way Transit | 48 | 3 | 144 | 751 | 105 | Panamax | 70 | 325 | 322 | Inbound | 298 | 221.46 | 41008 | Nearshore | 32.0226 | -80.8091 | 2021-01-18 13:15:34
YM MANDATE | 636014557 | 13.5 | 21.92 | Two-way Transit | 49.33 | 1 | 148 | 981 | 131 | Post-Panamax | 71 | 140 | 139 | Outbound | 298 | 221.46 | 41008 | Nearshore | 32.0264 | -80.8149 | 2021-01-18 13:15:49
CSL TACOMA | 311057100 | 13.2 | 21.92 | Two-way Transit | 39.33 | 1 | 118 | 751 | 105 | Panamax | 70 | 316 | 315 | Inbound | 298 | 221.46 | 41008 | Nearshore | 32.0259 | -80.8124 | 2021-01-18 13:16:44
YM MANDATE | 636014557 | 13.6 | 21.92 | Two-way Transit | 43.67 | 0 | 131 | 981 | 131 | Post-Panamax | 71 | 135 | 135 | Outbound | 298 | 221.46 | 41008 | Nearshore | 32.0231 | -80.8114 | 2021-01-18 13:17:00
YM MANDATE | 636014557 | 13.7 | 21.92 | One-way Transit | 24.67 | 1 | 148 | 981 | 131 | Post-Panamax | 71 | 139 | 140 | Outbound | 298 | 221.46 | 41008 | Nearshore | 32.0204 | -80.8083 | 2021-01-18 13:18:00
YM MANDATE | 636014557 | 13.8 | 21.92 | One-way Transit | 21.83 | 0 | 131 | 981 | 131 | Post-Panamax | 71 | 142 | 142 | Outbound | 298 | 221.46 | 41008 | Nearshore | 32.0144 | -80.8028 | 2021-01-18 13:20:00
YM MANDATE | 636014557 | 12.9 | 21.03 | One-way Transit | 24.67 | 1 | 148 | 981 | 131 | Post-Panamax | 71 | 118 | 119 | Outbound | 299 | 221.46 | 41008 | Offshore | 31.9905 | -80.7753 | 2021-01-18 13:28:59
YM MANDATE | 636014557 | 12.9 | 21.03 | One-way Transit | 21.83 | 0 | 131 | 981 | 131 | Post-Panamax | 71 | 119 | 119 | Outbound | 299 | 221.46 | 41008 | Offshore | 31.9888 | -80.7716 | 2021-01-18 13:29:59
YM MANDATE | 636014557 | 12.8 | 21.03 | One-way Transit | 21.83 | 0 | 131 | 981 | 131 | Post-Panamax | 71 | 119 | 119 | Outbound | 299 | 221.46 | 41008 | Offshore | 31.9876 | -80.769 | 2021-01-18 13:30:39
YM MANDATE | 636014557 | 12.6 | 21.03 | One-way Transit | 24.67 | 1 | 148 | 981 | 131 | Post-Panamax | 71 | 118 | 119 | Outbound | 299 | 221.46 | 41008 | Offshore | 31.9865 | -80.7666 | 2021-01-18 13:31:19
YM MANDATE | 636014557 | 12.1 | 21.03 | One-way Transit | 21.83 | 0 | 131 | 981 | 131 | Post-Panamax | 71 | 119 | 119 | Outbound | 299 | 221.46 | 41008 | Offshore | 31.9852 | -80.7637 | 2021-01-18 13:32:09
YM MANDATE | 636014557 | 11.5 | 21.03 | One-way Transit | 24.67 | 1 | 148 | 981 | 131 | Post-Panamax | 71 | 118 | 119 | Outbound | 299 | 221.46 | 41008 | Offshore | 31.9836 | -80.7603 | 2021-01-18 13:33:09
MSC VIDHI | 636016433 | 15.8 | 12.75 | One-way Transit | 24.5 | 1 | 147 | 909 | 131 | Panamax | 79 | 142 | 143 | Outbound | 268 | 221.46 | 41008 | Nearshore | 32.026 | -80.8132 | 2021-01-18 19:02:39
MSC VIDHI | 636016433 | 15.8 | 12.75 | One-way Transit | 21.83 | 0 | 131 | 909 | 131 | Panamax | 79 | 143 | 143 | Outbound | 268 | 221.46 | 41008 | Nearshore | 32.0222 | -80.8098 | 2021-01-18 19:03:45
MSC VIDHI | 636016433 | 15.8 | 12.75 | One-way Transit | 24.5 | 1 | 147 | 909 | 131 | Panamax | 79 | 143 | 142 | Outbound | 268 | 221.46 | 41008 | Nearshore | 32.0183 | -80.8064 | 2021-01-18 19:04:52
MSC VIDHI | 636016433 | 15.8 | 14.54 | One-way Transit | 24.5 | 1 | 147 | 909 | 131 | Panamax | 79 | 143 | 142 | Outbound | 263 | 221.46 | 41008 | Nearshore | 32.0162 | -80.8045 | 2021-01-18 19:05:28
MSC VIDHI | 636016433 | 15.7 | 14.54 | One-way Transit | 24.5 | 1 | 147 | 909 | 131 | Panamax | 79 | 143 | 142 | Outbound | 263 | 221.46 | 41008 | Nearshore | 32.0121 | -80.8008 | 2021-01-18 19:06:38
MSC VIDHI | 636016433 | 15.6 | 14.54 | One-way Transit | 24.5 | 1 | 147 | 909 | 131 | Panamax | 79 | 143 | 142 | Outbound | 263 | 221.46 | 41008 | Nearshore | 32.0086 | -80.7977 | 2021-01-18 19:07:39
MSC VIDHI | 636016433 | 15.6 | 14.54 | One-way Transit | 27.17 | 2 | 163 | 909 | 131 | Panamax | 79 | 143 | 141 | Outbound | 263 | 221.46 | 41008 | Nearshore | 32.0047 | -80.7943 | 2021-01-18 19:08:45
MSC VIDHI | 636016433 | 15.5 | 14.54 | One-way Transit | 21.83 | 0 | 131 | 909 | 131 | Panamax | 79 | 141 | 141 | Outbound | 263 | 221.46 | 41008 | Nearshore | 32.0024 | -80.7921 | 2021-01-18 19:09:27
MSC VIDHI | 636016433 | 15.7 | 14.54 | One-way Transit | 24.5 | 1 | 147 | 909 | 131 | Panamax | 79 | 121 | 120 | Outbound | 263 | 221.46 | 41008 | Offshore | 31.991 | -80.777 | 2021-01-18 19:13:27
MSC VIDHI | 636016433 | 16 | 14.54 | One-way Transit | 21.83 | 0 | 131 | 909 | 131 | Panamax | 79 | 118 | 118 | Outbound | 263 | 221.46 | 41008 | Offshore | 31.9884 | -80.7716 | 2021-01-18 19:14:38
MSC VIDHI | 636016433 | 16.1 | 12.08 | One-way Transit | 24.5 | 1 | 147 | 909 | 131 | Panamax | 79 | 118 | 117 | Outbound | 267 | 221.46 | 41008 | Offshore | 31.9859 | -80.766 | 2021-01-18 19:15:45
MSC VIDHI | 636016433 | 16.1 | 12.08 | One-way Transit | 21.83 | 0 | 131 | 909 | 131 | Panamax | 79 | 117 | 117 | Outbound | 267 | 221.46 | 41008 | Offshore | 31.9836 | -80.7609 | 2021-01-18 19:16:51
MSC VIDHI | 636016433 | 15.9 | 12.08 | One-way Transit | 24.5 | 1 | 147 | 909 | 131 | Panamax | 79 | 118 | 117 | Outbound | 267 | 221.46 | 41008 | Offshore | 31.9813 | -80.7558 | 2021-01-18 19:17:58
MSC VIDHI | 636016433 | 15.3 | 12.08 | One-way Transit | 24.5 | 1 | 147 | 909 | 131 | Panamax | 79 | 118 | 117 | Outbound | 267 | 221.46 | 41008 | Offshore | 31.9794 | -80.7513 | 2021-01-18 19:18:58
MSC VIDHI | 636016433 | 13.6 | 12.08 | One-way Transit | 24.5 | 1 | 147 | 909 | 131 | Panamax | 79 | 117 | 118 | Outbound | 267 | 221.46 | 41008 | Offshore | 31.9757 | -80.7429 | 2021-01-18 19:20:58
MSC VIDHI | 636016433 | 13 | 12.08 | One-way Transit | 24.5 | 1 | 147 | 909 | 131 | Panamax | 79 | 118 | 117 | Outbound | 267 | 221.46 | 41008 | Offshore | 31.9747 | -80.7406 | 2021-01-18 19:21:33
MSC VIDHI | 636016433 | 11.9 | 12.08 | One-way Transit | 35 | 5 | 210 | 909 | 131 | Panamax | 79 | 116 | 121 | Outbound | 267 | 221.46 | 41008 | Offshore | 31.9728 | -80.7362 | 2021-01-18 19:22:46
WASHINGTON EXPRESS | 367136710 | 11.8 | 17.45 | One-way Transit | 19.83 | 1 | 119 | 797 | 105 | Panamax | 71 | 142 | 141 | Outbound | 286 | 221.46 | 41008 | Nearshore | 32.0273 | -80.8147 | 2021-01-17 01:41:40
WASHINGTON EXPRESS | 367136710 | 12 | 17.45 | One-way Transit | 19.83 | 1 | 119 | 797 | 105 | Panamax | 71 | 142 | 141 | Outbound | 286 | 221.46 | 41008 | Nearshore | 32.0234 | -80.8112 | 2021-01-17 01:42:49
WASHINGTON EXPRESS | 367136710 | 12.1 | 17.45 | One-way Transit | 17.5 | 0 | 105 | 797 | 105 | Panamax | 71 | 142 | 142 | Outbound | 286 | 221.46 | 41008 | Nearshore | 32.0216 | -80.8095 | 2021-01-17 01:43:31
WASHINGTON EXPRESS | 367136710 | 12.2 | 17.45 | One-way Transit | 17.5 | 0 | 105 | 797 | 105 | Panamax | 71 | 142 | 142 | Outbound | 286 | 221.46 | 41008 | Nearshore | 32.0181 | -80.8064 | 2021-01-17 01:44:46
WASHINGTON EXPRESS | 367136710 | 12.3 | 18.12 | One-way Transit | 19.83 | 1 | 119 | 797 | 105 | Panamax | 71 | 142 | 141 | Outbound | 286 | 24.61 | 41008 | Nearshore | 32.0167 | -80.805 | 2021-01-17 01:45:19
WASHINGTON EXPRESS | 367136710 | 12.4 | 18.12 | One-way Transit | 17.5 | 0 | 105 | 797 | 105 | Panamax | 71 | 142 | 142 | Outbound | 286 | 24.61 | 41008 | Nearshore | 32.0127 | -80.8014 | 2021-01-17 01:46:47
WASHINGTON EXPRESS | 367136710 | 12.4 | 18.12 | One-way Transit | 19.83 | 1 | 119 | 797 | 105 | Panamax | 71 | 141 | 142 | Outbound | 286 | 24.61 | 41008 | Nearshore | 32.0109 | -80.7997 | 2021-01-17 01:47:29
WASHINGTON EXPRESS | 367136710 | 12.4 | 18.12 | One-way Transit | 17.5 | 0 | 105 | 797 | 105 | Panamax | 71 | 142 | 142 | Outbound | 286 | 24.61 | 41008 | Nearshore | 32.0082 | -80.7972 | 2021-01-17 01:48:29
WASHINGTON EXPRESS | 367136710 | 12.4 | 18.12 | One-way Transit | 17.5 | 0 | 105 | 797 | 105 | Panamax | 71 | 142 | 142 | Outbound | 286 | 24.61 | 41008 | Nearshore | 32.0049 | -80.7942 | 2021-01-17 01:49:38
WASHINGTON EXPRESS | 367136710 | 12.5 | 18.12 | One-way Transit | 17.5 | 0 | 105 | 797 | 105 | Panamax | 71 | 142 | 142 | Outbound | 286 | 24.61 | 41008 | Nearshore | 32.0027 | -80.7921 | 2021-01-17 01:50:29
WASHINGTON EXPRESS | 367136710 | 12.5 | 18.12 | One-way Transit | 26.67 | 4 | 160 | 797 | 105 | Panamax | 71 | 141 | 137 | Outbound | 286 | 24.61 | 41008 | Nearshore | 31.9986 | -80.7884 | 2021-01-17 01:51:55
WASHINGTON EXPRESS | 367136710 | 12.1 | 17.45 | One-way Transit | 17.5 | 0 | 105 | 797 | 105 | Panamax | 71 | 118 | 118 | Outbound | 287 | 221.46 | 41008 | Offshore | 31.991 | -80.7767 | 2021-01-17 01:55:40
WASHINGTON EXPRESS | 367136710 | 11.5 | 17.45 | One-way Transit | 19.83 | 1 | 119 | 797 | 105 | Panamax | 71 | 117 | 118 | Outbound | 287 | 221.46 | 41008 | Offshore | 31.989 | -80.772 | 2021-01-17 01:56:58
WASHINGTON EXPRESS | 367136710 | 11.2 | 17.45 | One-way Transit | 19.83 | 1 | 119 | 797 | 105 | Panamax | 71 | 117 | 118 | Outbound | 287 | 221.46 | 41008 | Offshore | 31.9876 | -80.7687 | 2021-01-17 01:57:59
WASHINGTON EXPRESS | 367136710 | 11 | 17.45 | One-way Transit | 19.83 | 1 | 119 | 797 | 105 | Panamax | 71 | 117 | 118 | Outbound | 287 | 221.46 | 41008 | Offshore | 31.9867 | -80.7666 | 2021-01-17 01:58:39
WASHINGTON EXPRESS | 367136710 | 10.8 | 17.45 | One-way Transit | 19.83 | 1 | 119 | 797 | 105 | Panamax | 71 | 118 | 119 | Outbound | 287 | 221.46 | 41008 | Offshore | 31.9848 | -80.7624 | 2021-01-17 01:59:59
WASHINGTON EXPRESS | 367136710 | 10.8 | 17.45 | One-way Transit | 17.5 | 0 | 105 | 797 | 105 | Panamax | 71 | 118 | 118 | Outbound | 287 | 221.46 | 41008 | Offshore | 31.9835 | -80.7593 | 2021-01-17 02:01:00
WASHINGTON EXPRESS | 367136710 | 10.8 | 17.45 | One-way Transit | 19.83 | 1 | 119 | 797 | 105 | Panamax | 71 | 117 | 118 | Outbound | 287 | 221.46 | 41008 | Offshore | 31.9826 | -80.7572 | 2021-01-17 02:01:37
WASHINGTON EXPRESS | 367136710 | 10.7 | 17.45 | One-way Transit | 22.17 | 2 | 133 | 797 | 105 | Panamax | 71 | 117 | 119 | Outbound | 287 | 221.46 | 41008 | Offshore | 31.9812 | -80.7541 | 2021-01-17 02:02:39
WASHINGTON EXPRESS | 367136710 | 10.7 | 17.45 | One-way Transit | 24.5 | 3 | 147 | 797 | 105 | Panamax | 71 | 118 | 121 | Outbound | 287 | 221.46 | 41008 | Offshore | 31.9798 | -80.7511 | 2021-01-17 02:03:40
WASHINGTON EXPRESS | 367136710 | 10.5 | 17.45 | One-way Transit | 22.17 | 2 | 133 | 797 | 105 | Panamax | 71 | 119 | 121 | Outbound | 287 | 221.46 | 41008 | Offshore | 31.9781 | -80.7475 | 2021-01-17 02:04:48
WASHINGTON EXPRESS | 367136710 | 10.4 | 16.11 | One-way Transit | 22.17 | 2 | 133 | 797 | 105 | Panamax | 71 | 119 | 121 | Outbound | 289 | 221.46 | 41008 | Offshore | 31.9771 | -80.7454 | 2021-01-17 02:05:33
WASHINGTON EXPRESS | 367136710 | 10.4 | 16.11 | One-way Transit | 19.83 | 1 | 119 | 797 | 105 | Panamax | 71 | 119 | 120 | Outbound | 289 | 221.46 | 41008 | Offshore | 31.9755 | -80.742 | 2021-01-17 02:06:41
WASHINGTON EXPRESS | 367136710 | 10.2 | 16.11 | One-way Transit | 19.83 | 1 | 119 | 797 | 105 | Panamax | 71 | 119 | 120 | Outbound | 289 | 221.46 | 41008 | Offshore | 31.9738 | -80.7386 | 2021-01-17 02:07:47
GRANDE MAROCCO | 247281100 | 15.8 | 13.42 | One-way Transit | 19.5 | 1 | 117 | 692 | 105 | Panamax | 70 | 140 | 141 | Outbound | 302 | 221.46 | 41008 | Nearshore | 32.0276 | -80.8145 | 2021-01-17 03:31:57
GRANDE MAROCCO | 247281100 | 15.9 | 13.42 | One-way Transit | 17.5 | 0 | 105 | 692 | 105 | Panamax | 70 | 141 | 141 | Outbound | 302 | 221.46 | 41008 | Nearshore | 32.0255 | -80.8123 | 2021-01-17 03:32:34
GRANDE MAROCCO | 247281100 | 15.8 | 13.42 | One-way Transit | 19.5 | 1 | 117 | 692 | 105 | Panamax | 70 | 142 | 143 | Outbound | 302 | 221.46 | 41008 | Nearshore | 32.0217 | -80.809 | 2021-01-17 03:33:40
GRANDE MAROCCO | 247281100 | 15.8 | 13.42 | One-way Transit | 17.5 | 0 | 105 | 692 | 105 | Panamax | 70 | 143 | 143 | Outbound | 302 | 221.46 | 41008 | Nearshore | 32.0175 | -80.8052 | 2021-01-17 03:34:52
GRANDE MAROCCO | 247281100 | 15.9 | 14.54 | One-way Transit | 17.5 | 0 | 105 | 692 | 105 | Panamax | 70 | 143 | 143 | Outbound | 296 | 221.46 | 41008 | Nearshore | 32.0136 | -80.8018 | 2021-01-17 03:35:58
GRANDE MAROCCO | 247281100 | 15.8 | 14.54 | One-way Transit | 17.5 | 0 | 105 | 692 | 105 | Panamax | 70 | 143 | 143 | Outbound | 296 | 221.46 | 41008 | Nearshore | 32.0115 | -80.7999 | 2021-01-17 03:36:35
GRANDE MAROCCO | 247281100 | 15.4 | 14.54 | One-way Transit | 17.5 | 0 | 105 | 692 | 105 | Panamax | 70 | 143 | 143 | Outbound | 296 | 221.46 | 41008 | Nearshore | 32.007 | -80.7959 | 2021-01-17 03:37:51
GRANDE MAROCCO | 247281100 | 15.2 | 14.54 | One-way Transit | 17.5 | 0 | 105 | 692 | 105 | Panamax | 70 | 142 | 142 | Outbound | 296 | 221.46 | 41008 | Nearshore | 32.0033 | -80.7926 | 2021-01-17 03:38:57
GRANDE MAROCCO | 247281100 | 14.6 | 14.54 | One-way Transit | 17.5 | 0 | 105 | 692 | 105 | Panamax | 70 | 142 | 142 | Outbound | 296 | 221.46 | 41008 | Nearshore | 32 | -80.7895 | 2021-01-17 03:39:58
GRANDE MAROCCO | 247281100 | 11.9 | 14.54 | One-way Transit | 19.5 | 1 | 117 | 692 | 105 | Panamax | 70 | 117 | 118 | Outbound | 296 | 221.46 | 41008 | Offshore | 31.9912 | -80.7765 | 2021-01-17 03:43:56
GRANDE MAROCCO | 247281100 | 11.9 | 14.54 | One-way Transit | 19.5 | 1 | 117 | 692 | 105 | Panamax | 70 | 117 | 118 | Outbound | 296 | 221.46 | 41008 | Offshore | 31.9903 | -80.7744 | 2021-01-17 03:44:33
GRANDE MAROCCO | 247281100 | 11.6 | 14.99 | One-way Transit | 19.5 | 1 | 117 | 692 | 105 | Panamax | 70 | 117 | 118 | Outbound | 298 | 17.9 | 41008 | Offshore | 31.9887 | -80.7707 | 2021-01-17 03:45:39
GRANDE MAROCCO | 247281100 | 11.4 | 14.99 | One-way Transit | 19.5 | 1 | 117 | 692 | 105 | Panamax | 70 | 117 | 118 | Outbound | 298 | 17.9 | 41008 | Offshore | 31.9877 | -80.7685 | 2021-01-17 03:46:18
GRANDE MAROCCO | 247281100 | 11.1 | 14.99 | One-way Transit | 19.5 | 1 | 117 | 692 | 105 | Panamax | 70 | 119 | 120 | Outbound | 298 | 17.9 | 41008 | Offshore | 31.9855 | -80.7635 | 2021-01-17 03:47:50
GRANDE MAROCCO | 247281100 | 10.9 | 14.99 | One-way Transit | 21.5 | 2 | 129 | 692 | 105 | Panamax | 70 | 118 | 120 | Outbound | 298 | 17.9 | 41008 | Offshore | 31.9845 | -80.7613 | 2021-01-17 03:48:30
GRANDE MAROCCO | 247281100 | 10.5 | 14.99 | One-way Transit | 21.5 | 2 | 129 | 692 | 105 | Panamax | 70 | 118 | 120 | Outbound | 298 | 17.9 | 41008 | Offshore | 31.9827 | -80.7575 | 2021-01-17 03:49:49
GRANDE MAROCCO | 247281100 | 10.3 | 14.99 | One-way Transit | 21.5 | 2 | 129 | 692 | 105 | Panamax | 70 | 118 | 120 | Outbound | 298 | 17.9 | 41008 | Offshore | 31.981 | -80.7538 | 2021-01-17 03:50:59
GRANDE MAROCCO | 247281100 | 10.3 | 14.99 | One-way Transit | 21.5 | 2 | 129 | 692 | 105 | Panamax | 70 | 118 | 120 | Outbound | 298 | 17.9 | 41008 | Offshore | 31.9803 | -80.7524 | 2021-01-17 03:51:31
GRANDE MAROCCO | 247281100 | 10.2 | 14.99 | One-way Transit | 19.5 | 1 | 117 | 692 | 105 | Panamax | 70 | 119 | 120 | Outbound | 298 | 17.9 | 41008 | Offshore | 31.9787 | -80.749 | 2021-01-17 03:52:41
GRANDE MAROCCO | 247281100 | 10.1 | 14.99 | One-way Transit | 19.5 | 1 | 117 | 692 | 105 | Panamax | 70 | 119 | 120 | Outbound | 298 | 17.9 | 41008 | Offshore | 31.9772 | -80.7456 | 2021-01-17 03:53:50
GRANDE MAROCCO | 247281100 | 10.1 | 14.99 | One-way Transit | 21.5 | 2 | 129 | 692 | 105 | Panamax | 70 | 118 | 120 | Outbound | 298 | 17.9 | 41008 | Offshore | 31.9756 | -80.7421 | 2021-01-17 03:54:58
GRANDE MAROCCO | 247281100 | 10 | 15.21 | One-way Transit | 19.5 | 1 | 117 | 692 | 105 | Panamax | 70 | 119 | 120 | Outbound | 300 | 221.46 | 41008 | Offshore | 31.9749 | -80.7407 | 2021-01-17 03:55:30
GRANDE MAROCCO | 247281100 | 10.1 | 15.21 | One-way Transit | 19.5 | 1 | 117 | 692 | 105 | Panamax | 70 | 119 | 120 | Outbound | 300 | 221.46 | 41008 | Offshore | 31.9731 | -80.7369 | 2021-01-17 03:56:49
NORTHERN JADE | 211744000 | 16.3 | 12.3 | Two-way Transit | 54.33 | 1 | 163 | 1089 | 144 | Post-Panamax | 74 | 142 | 143 | Outbound | 311 | 221.46 | 41008 | Nearshore | 32.0254 | -80.8127 | 2021-01-17 07:30:56
GSL KALLIOPI | 636019536 | 12.8 | 12.3 | Two-way Transit | 46 | 0 | 138 | 981 | 138 | Post-Panamax | 71 | 298 | 298 | Inbound | 311 | 221.46 | 41008 | Offshore | 31.9735 | -80.7383 | 2021-01-17 07:31:39
NORTHERN JADE | 211744000 | 16.2 | 12.3 | Two-way Transit | 48 | 0 | 144 | 1089 | 144 | Post-Panamax | 74 | 142 | 142 | Outbound | 311 | 221.46 | 41008 | Nearshore | 32.0197 | -80.8076 | 2021-01-17 07:32:31
GSL KALLIOPI | 636019536 | 12.9 | 12.3 | Two-way Transit | 46 | 0 | 138 | 981 | 138 | Post-Panamax | 71 | 298 | 298 | Inbound | 311 | 221.46 | 41008 | Offshore | 31.9752 | -80.7421 | 2021-01-17 07:32:41
GSL KALLIOPI | 636019536 | 12.8 | 12.3 | Two-way Transit | 51.67 | 1 | 155 | 981 | 138 | Post-Panamax | 71 | 298 | 299 | Inbound | 311 | 221.46 | 41008 | Offshore | 31.9762 | -80.7445 | 2021-01-17 07:33:21
NORTHERN JADE | 211744000 | 16.1 | 12.3 | Two-way Transit | 54.33 | 1 | 163 | 1089 | 144 | Post-Panamax | 74 | 143 | 142 | Outbound | 311 | 221.46 | 41008 | Nearshore | 32.0165 | -80.8047 | 2021-01-17 07:33:25
GSL KALLIOPI | 636019536 | 11.7 | 12.3 | Two-way Transit | 51.67 | 1 | 155 | 981 | 138 | Post-Panamax | 71 | 298 | 299 | Inbound | 311 | 221.46 | 41008 | Offshore | 31.9784 | -80.7492 | 2021-01-17 07:34:39
GSL KALLIOPI | 636019536 | 11.4 | 12.53 | Two-way Transit | 51.67 | 1 | 155 | 981 | 138 | Post-Panamax | 71 | 298 | 299 | Inbound | 319 | 221.46 | 41008 | Offshore | 31.9792 | -80.7508 | 2021-01-17 07:35:13
GSL KALLIOPI | 636019536 | 10.6 | 12.53 | Two-way Transit | 51.67 | 1 | 155 | 981 | 138 | Post-Panamax | 71 | 299 | 300 | Inbound | 319 | 221.46 | 41008 | Offshore | 31.9814 | -80.7555 | 2021-01-17 07:36:42
GSL KALLIOPI | 636019536 | 10.4 | 12.53 | Two-way Transit | 51.67 | 1 | 155 | 981 | 138 | Post-Panamax | 71 | 299 | 300 | Inbound | 319 | 221.46 | 41008 | Offshore | 31.9821 | -80.757 | 2021-01-17 07:37:13
NORTHERN JADE | 211744000 | 15.3 | 12.53 | Two-way Transit | 54.33 | 1 | 163 | 1089 | 144 | Post-Panamax | 74 | 143 | 142 | Outbound | 319 | 221.46 | 41008 | Nearshore | 32.0023 | -80.792 | 2021-01-17 07:37:32
GSL KALLIOPI | 636019536 | 9.9 | 12.53 | Two-way Transit | 51.67 | 1 | 155 | 981 | 138 | Post-Panamax | 71 | 299 | 300 | Inbound | 319 | 221.46 | 41008 | Offshore | 31.9841 | -80.7613 | 2021-01-17 07:38:43
GSL KALLIOPI | 636019536 | 9.6 | 12.53 | Two-way Transit | 57.33 | 2 | 172 | 981 | 138 | Post-Panamax | 71 | 298 | 300 | Inbound | 319 | 221.46 | 41008 | Offshore | 31.9855 | -80.764 | 2021-01-17 07:39:42
GSL KALLIOPI | 636019536 | 9.5 | 12.53 | Two-way Transit | 57.33 | 2 | 172 | 981 | 138 | Post-Panamax | 71 | 300 | 302 | Inbound | 319 | 221.46 | 41008 | Offshore | 31.9861 | -80.7655 | 2021-01-17 07:40:13
NORTHERN JADE | 211744000 | 13.5 | 12.53 | Two-way Transit | 67 | 3 | 201 | 1089 | 144 | Post-Panamax | 74 | 122 | 119 | Outbound | 319 | 221.46 | 41008 | Offshore | 31.9911 | -80.7784 | 2021-01-17 07:41:32
GSL KALLIOPI | 636019536 | 9.1 | 12.53 | Two-way Transit | 46 | 0 | 138 | 981 | 138 | Post-Panamax | 71 | 301 | 301 | Inbound | 319 | 221.46 | 41008 | Offshore | 31.9881 | -80.7693 | 2021-01-17 07:41:42
GSL KALLIOPI | 636019536 | 9.3 | 12.53 | Two-way Transit | 57.33 | 2 | 172 | 981 | 138 | Post-Panamax | 71 | 300 | 298 | Inbound | 319 | 221.46 | 41008 | Offshore | 31.9894 | -80.7718 | 2021-01-17 07:42:43
NORTHERN JADE | 211744000 | 13.8 | 12.53 | Two-way Transit | 60.67 | 2 | 182 | 1089 | 144 | Post-Panamax | 74 | 116 | 114 | Outbound | 319 | 221.46 | 41008 | Offshore | 31.9889 | -80.7737 | 2021-01-17 07:42:44
GSL KALLIOPI | 636019536 | 8.9 | 12.53 | One-way Transit | 25.83 | 1 | 155 | 981 | 138 | Post-Panamax | 71 | 297 | 296 | Inbound | 319 | 221.46 | 41008 | Offshore | 31.9903 | -80.7739 | 2021-01-17 07:43:21
NORTHERN JADE | 211744000 | 14.4 | 12.53 | One-way Transit | 27.17 | 1 | 163 | 1089 | 144 | Post-Panamax | 74 | 117 | 116 | Outbound | 319 | 221.46 | 41008 | Offshore | 31.987 | -80.7691 | 2021-01-17 07:43:51
GSL KALLIOPI | 636019536 | 8.8 | 12.53 | One-way Transit | 25.83 | 1 | 155 | 981 | 138 | Post-Panamax | 71 | 295 | 296 | Inbound | 319 | 221.46 | 41008 | Offshore | 31.9912 | -80.7762 | 2021-01-17 07:44:13
NORTHERN JADE | 211744000 | 14.7 | 12.53 | One-way Transit | 27.17 | 1 | 163 | 1089 | 144 | Post-Panamax | 74 | 117 | 116 | Outbound | 319 | 221.46 | 41008 | Offshore | 31.9852 | -80.7648 | 2021-01-17 07:44:51
NORTHERN JADE | 211744000 | 14.9 | 10.96 | One-way Transit | 24 | 0 | 144 | 1089 | 144 | Post-Panamax | 74 | 116 | 116 | Outbound | 314 | 15.66 | 41008 | Offshore | 31.9831 | -80.7601 | 2021-01-17 07:45:57
NORTHERN JADE | 211744000 | 15 | 10.96 | One-way Transit | 24 | 0 | 144 | 1089 | 144 | Post-Panamax | 74 | 116 | 116 | Outbound | 314 | 15.66 | 41008 | Offshore | 31.9822 | -80.7579 | 2021-01-17 07:46:27
NORTHERN JADE | 211744000 | 15.1 | 10.96 | One-way Transit | 27.17 | 1 | 163 | 1089 | 144 | Post-Panamax | 74 | 117 | 116 | Outbound | 314 | 15.66 | 41008 | Offshore | 31.9801 | -80.753 | 2021-01-17 07:47:33
NORTHERN JADE | 211744000 | 14.9 | 10.96 | One-way Transit | 27.17 | 1 | 163 | 1089 | 144 | Post-Panamax | 74 | 117 | 116 | Outbound | 314 | 15.66 | 41008 | Offshore | 31.9782 | -80.7487 | 2021-01-17 07:48:34
GSL KALLIOPI | 636019536 | 8.2 | 10.96 | One-way Transit | 28.67 | 2 | 172 | 981 | 138 | Post-Panamax | 71 | 320 | 322 | Inbound | 314 | 15.66 | 41008 | Nearshore | 31.9986 | -80.7885 | 2021-01-17 07:49:43
NORTHERN JADE | 211744000 | 14 | 10.96 | One-way Transit | 24 | 0 | 144 | 1089 | 144 | Post-Panamax | 74 | 118 | 118 | Outbound | 314 | 15.66 | 41008 | Offshore | 31.9759 | -80.7434 | 2021-01-17 07:49:51
GSL KALLIOPI | 636019536 | 8.1 | 10.96 | One-way Transit | 31.5 | 3 | 189 | 981 | 138 | Post-Panamax | 71 | 320 | 323 | Inbound | 314 | 15.66 | 41008 | Nearshore | 31.9995 | -80.7893 | 2021-01-17 07:50:13
NORTHERN JADE | 211744000 | 13 | 10.96 | One-way Transit | 24 | 0 | 144 | 1089 | 144 | Post-Panamax | 74 | 118 | 118 | Outbound | 314 | 15.66 | 41008 | Offshore | 31.9739 | -80.7391 | 2021-01-17 07:50:56
NORTHERN JADE | 211744000 | 12.6 | 10.96 | One-way Transit | 24 | 0 | 144 | 1089 | 144 | Post-Panamax | 74 | 118 | 118 | Outbound | 314 | 15.66 | 41008 | Offshore | 31.9729 | -80.7369 | 2021-01-17 07:51:33
GSL KALLIOPI | 636019536 | 8.2 | 10.96 | One-way Transit | 25.83 | 1 | 155 | 981 | 138 | Post-Panamax | 71 | 323 | 324 | Inbound | 314 | 15.66 | 41008 | Nearshore | 32.0019 | -80.7915 | 2021-01-17 07:51:51
GSL KALLIOPI | 636019536 | 8.2 | 10.96 | One-way Transit | 25.83 | 1 | 155 | 981 | 138 | Post-Panamax | 71 | 323 | 324 | Inbound | 314 | 15.66 | 41008 | Nearshore | 32.0037 | -80.7931 | 2021-01-17 07:52:34
GSL KALLIOPI | 636019536 | 8.3 | 10.96 | One-way Transit | 25.83 | 1 | 155 | 981 | 138 | Post-Panamax | 71 | 323 | 324 | Inbound | 314 | 15.66 | 41008 | Nearshore | 32.0059 | -80.7951 | 2021-01-17 07:53:43
GSL KALLIOPI | 636019536 | 8.3 | 10.96 | One-way Transit | 25.83 | 1 | 155 | 981 | 138 | Post-Panamax | 71 | 323 | 324 | Inbound | 314 | 15.66 | 41008 | Nearshore | 32.0068 | -80.7959 | 2021-01-17 07:54:14
GSL KALLIOPI | 636019536 | 8.3 | 9.84 | One-way Transit | 25.83 | 1 | 155 | 981 | 138 | Post-Panamax | 71 | 323 | 324 | Inbound | 301 | 221.46 | 41008 | Nearshore | 32.0093 | -80.7981 | 2021-01-17 07:55:43
GSL KALLIOPI | 636019536 | 8.3 | 9.84 | One-way Transit | 25.83 | 1 | 155 | 981 | 138 | Post-Panamax | 71 | 323 | 324 | Inbound | 301 | 221.46 | 41008 | Nearshore | 32.0111 | -80.7997 | 2021-01-17 07:56:43
GSL KALLIOPI | 636019536 | 8.2 | 9.84 | One-way Transit | 25.83 | 1 | 155 | 981 | 138 | Post-Panamax | 71 | 323 | 324 | Inbound | 301 | 221.46 | 41008 | Nearshore | 32.013 | -80.8014 | 2021-01-17 07:57:44
GSL KALLIOPI | 636019536 | 8.2 | 9.84 | One-way Transit | 25.83 | 1 | 155 | 981 | 138 | Post-Panamax | 71 | 323 | 324 | Inbound | 301 | 221.46 | 41008 | Nearshore | 32.0142 | -80.8024 | 2021-01-17 07:58:21
GSL KALLIOPI | 636019536 | 8.1 | 9.84 | One-way Transit | 23 | 0 | 138 | 981 | 138 | Post-Panamax | 71 | 322 | 322 | Inbound | 301 | 221.46 | 41008 | Nearshore | 32.0166 | -80.8045 | 2021-01-17 07:59:33
GSL KALLIOPI | 636019536 | 8.1 | 9.84 | One-way Transit | 25.83 | 1 | 155 | 981 | 138 | Post-Panamax | 71 | 321 | 322 | Inbound | 301 | 221.46 | 41008 | Nearshore | 32.018 | -80.8059 | 2021-01-17 08:00:23
GSL KALLIOPI | 636019536 | 8 | 9.84 | One-way Transit | 25.83 | 1 | 155 | 981 | 138 | Post-Panamax | 71 | 321 | 322 | Inbound | 301 | 221.46 | 41008 | Nearshore | 32.0204 | -80.8081 | 2021-01-17 08:01:42
YM MANDATE | 636014557 | 9.4 | 9.84 | One-way Transit | 21.83 | 0 | 131 | 981 | 131 | Post-Panamax | 71 | 296 | 296 | Inbound | 301 | 221.46 | 41008 | Offshore | 31.9735 | -80.7376 | 2021-01-17 08:02:00
YM MANDATE | 636014557 | 9.5 | 9.84 | One-way Transit | 21.83 | 0 | 131 | 981 | 131 | Post-Panamax | 71 | 296 | 296 | Inbound | 301 | 221.46 | 41008 | Offshore | 31.9742 | -80.7394 | 2021-01-17 08:02:32
GSL KALLIOPI | 636019536 | 8 | 9.84 | One-way Transit | 25.83 | 1 | 155 | 981 | 138 | Post-Panamax | 71 | 321 | 322 | Inbound | 301 | 221.46 | 41008 | Nearshore | 32.0221 | -80.8097 | 2021-01-17 08:02:43
GSL KALLIOPI | 636019536 | 7.9 | 9.84 | One-way Transit | 23 | 0 | 138 | 981 | 138 | Post-Panamax | 71 | 322 | 322 | Inbound | 301 | 221.46 | 41008 | Nearshore | 32.0232 | -80.8108 | 2021-01-17 08:03:21
YM MANDATE | 636014557 | 9.5 | 9.84 | One-way Transit | 27.5 | 2 | 165 | 981 | 131 | Post-Panamax | 71 | 295 | 297 | Inbound | 301 | 221.46 | 41008 | Offshore | 31.9754 | -80.7422 | 2021-01-17 08:03:38
GSL KALLIOPI | 636019536 | 7.9 | 9.84 | One-way Transit | 23 | 0 | 138 | 981 | 138 | Post-Panamax | 71 | 322 | 322 | Inbound | 301 | 221.46 | 41008 | Nearshore | 32.0256 | -80.813 | 2021-01-17 08:04:41
YM MANDATE | 636014557 | 9.6 | 9.84 | One-way Transit | 21.83 | 0 | 131 | 981 | 131 | Post-Panamax | 71 | 298 | 298 | Inbound | 301 | 221.46 | 41008 | Offshore | 31.977 | -80.746 | 2021-01-17 08:04:54
YM MANDATE | 636014557 | 9.6 | 9.4 | One-way Transit | 24.67 | 1 | 148 | 981 | 131 | Post-Panamax | 71 | 297 | 298 | Inbound | 307 | 221.46 | 41008 | Offshore | 31.9777 | -80.7474 | 2021-01-17 08:05:30
GSL KALLIOPI | 636019536 | 7.8 | 9.4 | One-way Transit | 25.83 | 1 | 155 | 981 | 138 | Post-Panamax | 71 | 323 | 322 | Inbound | 307 | 221.46 | 41008 | Nearshore | 32.027 | -80.8142 | 2021-01-17 08:05:31
GSL KALLIOPI | 636019536 | 7.8 | 9.4 | One-way Transit | 34.33 | 4 | 206 | 981 | 138 | Post-Panamax | 71 | 323 | 319 | Inbound | 307 | 221.46 | 41008 | Nearshore | 32.0282 | -80.8153 | 2021-01-17 08:06:12
YM MANDATE | 636014557 | 9.6 | 9.4 | One-way Transit | 21.83 | 0 | 131 | 981 | 131 | Post-Panamax | 71 | 298 | 298 | Inbound | 307 | 221.46 | 41008 | Offshore | 31.9791 | -80.7506 | 2021-01-17 08:06:40
YM MANDATE | 636014557 | 9.7 | 9.4 | One-way Transit | 24.67 | 1 | 148 | 981 | 131 | Post-Panamax | 71 | 297 | 298 | Inbound | 307 | 221.46 | 41008 | Offshore | 31.9808 | -80.7544 | 2021-01-17 08:07:57
YM MANDATE | 636014557 | 9.7 | 9.4 | One-way Transit | 24.67 | 1 | 148 | 981 | 131 | Post-Panamax | 71 | 297 | 298 | Inbound | 307 | 221.46 | 41008 | Offshore | 31.982 | -80.7572 | 2021-01-17 08:08:59
YM MANDATE | 636014557 | 9.7 | 9.4 | One-way Transit | 21.83 | 0 | 131 | 981 | 131 | Post-Panamax | 71 | 297 | 297 | Inbound | 307 | 221.46 | 41008 | Offshore | 31.9828 | -80.7591 | 2021-01-17 08:09:39
YM MANDATE | 636014557 | 9.7 | 9.4 | One-way Transit | 24.67 | 1 | 148 | 981 | 131 | Post-Panamax | 71 | 299 | 300 | Inbound | 307 | 221.46 | 41008 | Offshore | 31.9843 | -80.7623 | 2021-01-17 08:10:47
YM MANDATE | 636014557 | 9.7 | 9.4 | One-way Transit | 21.83 | 0 | 131 | 981 | 131 | Post-Panamax | 71 | 300 | 300 | Inbound | 307 | 221.46 | 41008 | Offshore | 31.9858 | -80.7656 | 2021-01-17 08:11:56
YM MANDATE | 636014557 | 9.2 | 9.4 | One-way Transit | 24.67 | 1 | 148 | 981 | 131 | Post-Panamax | 71 | 299 | 300 | Inbound | 307 | 221.46 | 41008 | Offshore | 31.9871 | -80.7683 | 2021-01-17 08:12:59
YM MANDATE | 636014557 | 9 | 9.4 | One-way Transit | 24.67 | 1 | 148 | 981 | 131 | Post-Panamax | 71 | 299 | 300 | Inbound | 307 | 221.46 | 41008 | Offshore | 31.9879 | -80.77 | 2021-01-17 08:13:38
YM MANDATE | 636014557 | 8.5 | 9.4 | One-way Transit | 24.67 | 1 | 148 | 981 | 131 | Post-Panamax | 71 | 299 | 300 | Inbound | 307 | 221.46 | 41008 | Offshore | 31.9895 | -80.7733 | 2021-01-17 08:14:56
YM MANDATE | 636014557 | 8.2 | 9.62 | One-way Transit | 24.67 | 1 | 148 | 981 | 131 | Post-Panamax | 71 | 299 | 300 | Inbound | 316 | 221.46 | 41008 | Offshore | 31.9906 | -80.7757 | 2021-01-17 08:15:59
YM MANDATE | 636014557 | 7.9 | 9.62 | One-way Transit | 21.83 | 0 | 131 | 981 | 131 | Post-Panamax | 71 | 300 | 300 | Inbound | 316 | 221.46 | 41008 | Offshore | 31.9914 | -80.7772 | 2021-01-17 08:16:38
YM MANDATE | 636014557 | 6.7 | 9.62 | One-way Transit | 21.83 | 0 | 131 | 981 | 131 | Post-Panamax | 71 | 320 | 320 | Inbound | 316 | 221.46 | 41008 | Nearshore | 31.9986 | -80.7881 | 2021-01-17 08:22:47
YM MANDATE | 636014557 | 6.5 | 9.62 | One-way Transit | 24.67 | 1 | 148 | 981 | 131 | Post-Panamax | 71 | 320 | 321 | Inbound | 316 | 221.46 | 41008 | Nearshore | 32.0002 | -80.7896 | 2021-01-17 08:23:39
YM MANDATE | 636014557 | 6.4 | 9.62 | One-way Transit | 21.83 | 0 | 131 | 981 | 131 | Post-Panamax | 71 | 324 | 324 | Inbound | 316 | 221.46 | 41008 | Nearshore | 32.0021 | -80.7914 | 2021-01-17 08:24:53
YM MANDATE | 636014557 | 6.4 | 8.95 | One-way Transit | 24.67 | 1 | 148 | 981 | 131 | Post-Panamax | 71 | 324 | 323 | Inbound | 307 | 221.46 | 41008 | Nearshore | 32.0035 | -80.7926 | 2021-01-17 08:25:59
YM MANDATE | 636014557 | 6.4 | 8.95 | One-way Transit | 24.67 | 1 | 148 | 981 | 131 | Post-Panamax | 71 | 324 | 323 | Inbound | 307 | 221.46 | 41008 | Nearshore | 32.0042 | -80.7933 | 2021-01-17 08:26:30
YM MANDATE | 636014557 | 6.3 | 8.95 | One-way Transit | 24.67 | 1 | 148 | 981 | 131 | Post-Panamax | 71 | 322 | 321 | Inbound | 307 | 221.46 | 41008 | Nearshore | 32.0061 | -80.7949 | 2021-01-17 08:27:50
YM MANDATE | 636014557 | 6.2 | 8.95 | One-way Transit | 24.67 | 1 | 148 | 981 | 131 | Post-Panamax | 71 | 322 | 321 | Inbound | 307 | 221.46 | 41008 | Nearshore | 32.0073 | -80.7959 | 2021-01-17 08:28:40
YM MANDATE | 636014557 | 6.2 | 8.95 | One-way Transit | 21.83 | 0 | 131 | 981 | 131 | Post-Panamax | 71 | 321 | 321 | Inbound | 307 | 221.46 | 41008 | Nearshore | 32.0089 | -80.7974 | 2021-01-17 08:29:51
YM MANDATE | 636014557 | 6.2 | 8.95 | One-way Transit | 24.67 | 1 | 148 | 981 | 131 | Post-Panamax | 71 | 322 | 321 | Inbound | 307 | 221.46 | 41008 | Nearshore | 32.0101 | -80.7985 | 2021-01-17 08:30:40
YM MANDATE | 636014557 | 6.2 | 8.95 | One-way Transit | 24.67 | 1 | 148 | 981 | 131 | Post-Panamax | 71 | 322 | 321 | Inbound | 307 | 221.46 | 41008 | Nearshore | 32.0118 | -80.8001 | 2021-01-17 08:32:00
YM MANDATE | 636014557 | 6.2 | 8.95 | One-way Transit | 24.67 | 1 | 148 | 981 | 131 | Post-Panamax | 71 | 322 | 321 | Inbound | 307 | 221.46 | 41008 | Nearshore | 32.0132 | -80.8014 | 2021-01-17 08:33:00
YM MANDATE | 636014557 | 6.2 | 8.95 | One-way Transit | 24.67 | 1 | 148 | 981 | 131 | Post-Panamax | 71 | 322 | 321 | Inbound | 307 | 221.46 | 41008 | Nearshore | 32.0139 | -80.802 | 2021-01-17 08:33:31
YM MANDATE | 636014557 | 6.1 | 8.95 | One-way Transit | 21.83 | 0 | 131 | 981 | 131 | Post-Panamax | 71 | 321 | 321 | Inbound | 307 | 221.46 | 41008 | Nearshore | 32.0155 | -80.8035 | 2021-01-17 08:34:39
YM MANDATE | 636014557 | 6.1 | 8.28 | One-way Transit | 21.83 | 0 | 131 | 981 | 131 | Post-Panamax | 71 | 321 | 321 | Inbound | 299 | 221.46 | 41008 | Nearshore | 32.0171 | -80.8049 | 2021-01-17 08:35:49
YM MANDATE | 636014557 | 6 | 8.28 | One-way Transit | 24.67 | 1 | 148 | 981 | 131 | Post-Panamax | 71 | 322 | 321 | Inbound | 299 | 221.46 | 41008 | Nearshore | 32.0186 | -80.8063 | 2021-01-17 08:36:57
YM MANDATE | 636014557 | 6 | 8.28 | One-way Transit | 21.83 | 0 | 131 | 981 | 131 | Post-Panamax | 71 | 322 | 322 | Inbound | 299 | 221.46 | 41008 | Nearshore | 32.0193 | -80.807 | 2021-01-17 08:37:30
YM MANDATE | 636014557 | 6 | 8.28 | One-way Transit | 27.5 | 2 | 165 | 981 | 131 | Post-Panamax | 71 | 323 | 321 | Inbound | 299 | 221.46 | 41008 | Nearshore | 32.0211 | -80.8085 | 2021-01-17 08:38:49
YM MANDATE | 636014557 | 6 | 8.28 | One-way Transit | 24.67 | 1 | 148 | 981 | 131 | Post-Panamax | 71 | 322 | 321 | Inbound | 299 | 221.46 | 41008 | Nearshore | 32.0224 | -80.8097 | 2021-01-17 08:39:49
YM MANDATE | 636014557 | 6 | 8.28 | One-way Transit | 24.67 | 1 | 148 | 981 | 131 | Post-Panamax | 71 | 322 | 321 | Inbound | 299 | 221.46 | 41008 | Nearshore | 32.0239 | -80.8111 | 2021-01-17 08:40:59
YM MANDATE | 636014557 | 5.9 | 8.28 | One-way Transit | 24.67 | 1 | 148 | 981 | 131 | Post-Panamax | 71 | 322 | 321 | Inbound | 299 | 221.46 | 41008 | Nearshore | 32.0247 | -80.8117 | 2021-01-17 08:41:31
YM MANDATE | 636014557 | 5.9 | 8.28 | One-way Transit | 27.5 | 2 | 165 | 981 | 131 | Post-Panamax | 71 | 323 | 321 | Inbound | 299 | 221.46 | 41008 | Nearshore | 32.0264 | -80.8133 | 2021-01-17 08:42:49
YM MANDATE | 636014557 | 5.9 | 8.28 | One-way Transit | 24.67 | 1 | 148 | 981 | 131 | Post-Panamax | 71 | 322 | 321 | Inbound | 299 | 221.46 | 41008 | Nearshore | 32.0277 | -80.8144 | 2021-01-17 08:43:49
CAPE KORTIA | 249783000 | 14.6 | 9.17 | One-way Transit | 35.5 | 3 | 213 | 1082 | 157 | Post-Panamax | 70 | 139 | 142 | Outbound | 300 | 221.46 | 41008 | Nearshore | 32.0275 | -80.8144 | 2021-01-17 10:23:32
CAPE KORTIA | 249783000 | 14.5 | 9.17 | One-way Transit | 26.17 | 0 | 157 | 1082 | 157 | Post-Panamax | 70 | 142 | 142 | Outbound | 300 | 221.46 | 41008 | Nearshore | 32.0239 | -80.8111 | 2021-01-17 10:24:37
CAPE KORTIA | 249783000 | 14.5 | 8.95 | One-way Transit | 29.33 | 1 | 176 | 1082 | 157 | Post-Panamax | 70 | 142 | 143 | Outbound | 305 | 221.46 | 41008 | Nearshore | 32.0206 | -80.808 | 2021-01-17 10:25:43
CAPE KORTIA | 249783000 | 14.5 | 8.95 | One-way Transit | 26.17 | 0 | 157 | 1082 | 157 | Post-Panamax | 70 | 143 | 143 | Outbound | 305 | 221.46 | 41008 | Nearshore | 32.0167 | -80.8045 | 2021-01-17 10:26:52
CAPE KORTIA | 249783000 | 14.4 | 8.95 | One-way Transit | 29.33 | 1 | 176 | 1082 | 157 | Post-Panamax | 70 | 143 | 144 | Outbound | 305 | 221.46 | 41008 | Nearshore | 32.0132 | -80.8013 | 2021-01-17 10:28:00
CAPE KORTIA | 249783000 | 14.1 | 8.95 | One-way Transit | 26.17 | 0 | 157 | 1082 | 157 | Post-Panamax | 70 | 143 | 143 | Outbound | 305 | 221.46 | 41008 | Nearshore | 32.01 | -80.7986 | 2021-01-17 10:29:01
CAPE KORTIA | 249783000 | 14 | 8.95 | One-way Transit | 26.17 | 0 | 157 | 1082 | 157 | Post-Panamax | 70 | 143 | 143 | Outbound | 305 | 221.46 | 41008 | Nearshore | 32.0081 | -80.7969 | 2021-01-17 10:29:34
CAPE KORTIA | 249783000 | 14 | 8.95 | One-way Transit | 29.33 | 1 | 176 | 1082 | 157 | Post-Panamax | 70 | 143 | 144 | Outbound | 305 | 221.46 | 41008 | Nearshore | 32.0048 | -80.794 | 2021-01-17 10:30:42
CAPE KORTIA | 249783000 | 13.7 | 8.95 | One-way Transit | 26.17 | 0 | 157 | 1082 | 157 | Post-Panamax | 70 | 143 | 143 | Outbound | 305 | 221.46 | 41008 | Nearshore | 32.001 | -80.7907 | 2021-01-17 10:31:50
CAPE KORTIA | 249783000 | 12.3 | 8.72 | One-way Transit | 29.33 | 1 | 176 | 1082 | 157 | Post-Panamax | 70 | 118 | 119 | Outbound | 305 | 221.46 | 41008 | Offshore | 31.9883 | -80.7705 | 2021-01-17 10:37:49
CAPE KORTIA | 249783000 | 12.3 | 8.72 | One-way Transit | 29.33 | 1 | 176 | 1082 | 157 | Post-Panamax | 70 | 118 | 119 | Outbound | 305 | 221.46 | 41008 | Offshore | 31.9873 | -80.7682 | 2021-01-17 10:38:28
CAPE KORTIA | 249783000 | 10.2 | 8.72 | One-way Transit | 26.17 | 0 | 157 | 1082 | 157 | Post-Panamax | 70 | 119 | 119 | Outbound | 305 | 221.46 | 41008 | Offshore | 31.9806 | -80.7538 | 2021-01-17 10:43:08
CAPE KORTIA | 249783000 | 9 | 8.28 | One-way Transit | 26.17 | 0 | 157 | 1082 | 157 | Post-Panamax | 70 | 119 | 119 | Outbound | 306 | 11.18 | 41008 | Offshore | 31.9772 | -80.7468 | 2021-01-17 10:45:49
CAPE KORTIA | 249783000 | 8.6 | 8.28 | One-way Transit | 26.17 | 0 | 157 | 1082 | 157 | Post-Panamax | 70 | 119 | 119 | Outbound | 306 | 11.18 | 41008 | Offshore | 31.9748 | -80.7418 | 2021-01-17 10:47:49
APL SOUTHAMPTON | 566409000 | 15.7 | 3.58 | One-way Transit | 25.17 | 0 | 151 | 1138 | 151 | Post-Panamax | 71 | 298 | 298 | Inbound | 286 | 8.95 | 41008 | Offshore | 31.9733 | -80.7378 | 2021-01-17 14:53:30
APL SOUTHAMPTON | 566409000 | 15.8 | 3.58 | One-way Transit | 25.17 | 0 | 151 | 1138 | 151 | Post-Panamax | 71 | 298 | 298 | Inbound | 286 | 8.95 | 41008 | Offshore | 31.9754 | -80.7424 | 2021-01-17 14:54:33
APL SOUTHAMPTON | 566409000 | 15.8 | 3.8 | One-way Transit | 25.17 | 0 | 151 | 1138 | 151 | Post-Panamax | 71 | 298 | 298 | Inbound | 288 | 221.46 | 41008 | Offshore | 31.9779 | -80.7478 | 2021-01-17 14:55:44
APL SOUTHAMPTON | 566409000 | 15.7 | 3.8 | One-way Transit | 25.17 | 0 | 151 | 1138 | 151 | Post-Panamax | 71 | 298 | 298 | Inbound | 288 | 221.46 | 41008 | Offshore | 31.9802 | -80.7529 | 2021-01-17 14:56:48
APL SOUTHAMPTON | 566409000 | 15.6 | 3.8 | One-way Transit | 25.17 | 0 | 151 | 1138 | 151 | Post-Panamax | 71 | 298 | 298 | Inbound | 288 | 221.46 | 41008 | Offshore | 31.9823 | -80.7574 | 2021-01-17 14:57:51
APL SOUTHAMPTON | 566409000 | 15.6 | 3.8 | One-way Transit | 25.17 | 0 | 151 | 1138 | 151 | Post-Panamax | 71 | 298 | 298 | Inbound | 288 | 221.46 | 41008 | Offshore | 31.9843 | -80.7619 | 2021-01-17 14:58:52
APL SOUTHAMPTON | 566409000 | 15.5 | 3.8 | One-way Transit | 25.17 | 0 | 151 | 1138 | 151 | Post-Panamax | 71 | 298 | 298 | Inbound | 288 | 221.46 | 41008 | Offshore | 31.9866 | -80.7669 | 2021-01-17 14:59:54
APL SOUTHAMPTON | 566409000 | 15.5 | 3.8 | One-way Transit | 25.17 | 0 | 151 | 1138 | 151 | Post-Panamax | 71 | 298 | 298 | Inbound | 288 | 221.46 | 41008 | Offshore | 31.9886 | -80.7713 | 2021-01-17 15:00:57
APL SOUTHAMPTON | 566409000 | 15.5 | 3.8 | One-way Transit | 25.17 | 0 | 151 | 1138 | 151 | Post-Panamax | 71 | 298 | 298 | Inbound | 288 | 221.46 | 41008 | Offshore | 31.9898 | -80.774 | 2021-01-17 15:01:32
MSC VIDHI | 636016433 | 13.8 | 3.8 | One-way Transit | 24.5 | 1 | 147 | 909 | 131 | Panamax | 79 | 296 | 295 | Inbound | 288 | 221.46 | 41008 | Offshore | 31.9731 | -80.737 | 2021-01-17 15:02:59
MSC VIDHI | 636016433 | 14 | 3.8 | One-way Transit | 21.83 | 0 | 131 | 909 | 131 | Panamax | 79 | 297 | 297 | Inbound | 288 | 221.46 | 41008 | Offshore | 31.974 | -80.7392 | 2021-01-17 15:03:34
MSC VIDHI | 636016433 | 14.9 | 3.8 | One-way Transit | 27.17 | 2 | 163 | 909 | 131 | Panamax | 79 | 299 | 297 | Inbound | 288 | 221.46 | 41008 | Offshore | 31.9761 | -80.7437 | 2021-01-17 15:04:42
MSC VIDHI | 636016433 | 15.6 | 4.03 | One-way Transit | 27.17 | 2 | 163 | 909 | 131 | Panamax | 79 | 299 | 297 | Inbound | 249 | 221.46 | 41008 | Offshore | 31.9784 | -80.7486 | 2021-01-17 15:05:48
APL SOUTHAMPTON | 566409000 | 14.9 | 4.03 | One-way Transit | 25.17 | 0 | 151 | 1138 | 151 | Post-Panamax | 71 | 319 | 319 | Inbound | 249 | 221.46 | 41008 | Nearshore | 32.002 | -80.7912 | 2021-01-17 15:05:58
APL SOUTHAMPTON | 566409000 | 14.8 | 4.03 | One-way Transit | 25.17 | 0 | 151 | 1138 | 151 | Post-Panamax | 71 | 320 | 320 | Inbound | 249 | 221.46 | 41008 | Nearshore | 32.0035 | -80.7927 | 2021-01-17 15:06:31
MSC VIDHI | 636016433 | 15.9 | 4.03 | One-way Transit | 27.17 | 2 | 163 | 909 | 131 | Panamax | 79 | 299 | 297 | Inbound | 249 | 221.46 | 41008 | Offshore | 31.9807 | -80.7535 | 2021-01-17 15:06:54
APL SOUTHAMPTON | 566409000 | 14.8 | 4.03 | One-way Transit | 28.5 | 1 | 171 | 1138 | 151 | Post-Panamax | 71 | 324 | 323 | Inbound | 249 | 221.46 | 41008 | Nearshore | 32.0067 | -80.7958 | 2021-01-17 15:07:34
MSC VIDHI | 636016433 | 16.1 | 4.03 | One-way Transit | 27.17 | 2 | 163 | 909 | 131 | Panamax | 79 | 298 | 296 | Inbound | 249 | 221.46 | 41008 | Offshore | 31.9822 | -80.7569 | 2021-01-17 15:07:36
APL SOUTHAMPTON | 566409000 | 14.9 | 4.03 | One-way Transit | 25.17 | 0 | 151 | 1138 | 151 | Post-Panamax | 71 | 323 | 323 | Inbound | 249 | 221.46 | 41008 | Nearshore | 32.0104 | -80.799 | 2021-01-17 15:08:37
MSC VIDHI | 636016433 | 16.2 | 4.03 | One-way Transit | 24.5 | 1 | 147 | 909 | 131 | Panamax | 79 | 297 | 296 | Inbound | 249 | 221.46 | 41008 | Offshore | 31.9844 | -80.7619 | 2021-01-17 15:08:38
APL SOUTHAMPTON | 566409000 | 15 | 4.03 | One-way Transit | 28.5 | 1 | 171 | 1138 | 151 | Post-Panamax | 71 | 323 | 322 | Inbound | 249 | 221.46 | 41008 | Nearshore | 32.0137 | -80.802 | 2021-01-17 15:09:39
MSC VIDHI | 636016433 | 16.4 | 4.03 | One-way Transit | 27.17 | 2 | 163 | 909 | 131 | Panamax | 79 | 298 | 296 | Inbound | 249 | 221.46 | 41008 | Offshore | 31.9865 | -80.7667 | 2021-01-17 15:09:41
APL SOUTHAMPTON | 566409000 | 15.2 | 4.03 | One-way Transit | 31.83 | 2 | 191 | 1138 | 151 | Post-Panamax | 71 | 324 | 322 | Inbound | 249 | 221.46 | 41008 | Nearshore | 32.0171 | -80.805 | 2021-01-17 15:10:40
MSC VIDHI | 636016433 | 16.5 | 4.03 | One-way Transit | 27.17 | 2 | 163 | 909 | 131 | Panamax | 79 | 299 | 297 | Inbound | 249 | 221.46 | 41008 | Offshore | 31.9889 | -80.772 | 2021-01-17 15:10:48
APL SOUTHAMPTON | 566409000 | 15.3 | 4.03 | One-way Transit | 28.5 | 1 | 171 | 1138 | 151 | Post-Panamax | 71 | 319 | 320 | Inbound | 249 | 221.46 | 41008 | Nearshore | 32.0211 | -80.8088 | 2021-01-17 15:11:46
MSC VIDHI | 636016433 | 16.7 | 4.03 | One-way Transit | 27.17 | 2 | 163 | 909 | 131 | Panamax | 79 | 299 | 297 | Inbound | 249 | 221.46 | 41008 | Offshore | 31.9915 | -80.7776 | 2021-01-17 15:11:56
APL SOUTHAMPTON | 566409000 | 15.4 | 4.03 | One-way Transit | 25.17 | 0 | 151 | 1138 | 151 | Post-Panamax | 71 | 320 | 320 | Inbound | 249 | 221.46 | 41008 | Nearshore | 32.0243 | -80.812 | 2021-01-17 15:12:50
APL SOUTHAMPTON | 566409000 | 15.6 | 4.03 | One-way Transit | 38.33 | 4 | 230 | 1138 | 151 | Post-Panamax | 71 | 320 | 316 | Inbound | 249 | 221.46 | 41008 | Nearshore | 32.028 | -80.8156 | 2021-01-17 15:13:52
MSC VIDHI | 636016433 | 16.6 | 4.03 | One-way Transit | 24.5 | 1 | 147 | 909 | 131 | Panamax | 79 | 321 | 320 | Inbound | 249 | 221.46 | 41008 | Nearshore | 31.9995 | -80.7888 | 2021-01-17 15:14:40
MSC VIDHI | 636016433 | 16.2 | 5.15 | One-way Transit | 27.17 | 2 | 163 | 909 | 131 | Panamax | 79 | 321 | 319 | Inbound | 260 | 221.46 | 41008 | Nearshore | 32.0031 | -80.7922 | 2021-01-17 15:15:47
MSC VIDHI | 636016433 | 16.2 | 5.15 | One-way Transit | 27.17 | 2 | 163 | 909 | 131 | Panamax | 79 | 323 | 321 | Inbound | 260 | 221.46 | 41008 | Nearshore | 32.0077 | -80.7965 | 2021-01-17 15:17:00
MSC VIDHI | 636016433 | 16.2 | 5.15 | One-way Transit | 24.5 | 1 | 147 | 909 | 131 | Panamax | 79 | 322 | 321 | Inbound | 260 | 221.46 | 41008 | Nearshore | 32.0097 | -80.7984 | 2021-01-17 15:17:33
MSC VIDHI | 636016433 | 16.4 | 5.15 | One-way Transit | 27.17 | 2 | 163 | 909 | 131 | Panamax | 79 | 323 | 321 | Inbound | 260 | 221.46 | 41008 | Nearshore | 32.0138 | -80.802 | 2021-01-17 15:18:44
MSC VIDHI | 636016433 | 16.6 | 5.15 | One-way Transit | 24.5 | 1 | 147 | 909 | 131 | Panamax | 79 | 323 | 322 | Inbound | 260 | 221.46 | 41008 | Nearshore | 32.0181 | -80.8058 | 2021-01-17 15:19:53
MSC VIDHI | 636016433 | 16.8 | 5.15 | One-way Transit | 29.67 | 3 | 178 | 909 | 131 | Panamax | 79 | 323 | 320 | Inbound | 260 | 221.46 | 41008 | Nearshore | 32.0218 | -80.8091 | 2021-01-17 15:20:54
MSC VIDHI | 636016433 | 17 | 5.15 | One-way Transit | 24.5 | 1 | 147 | 909 | 131 | Panamax | 79 | 321 | 320 | Inbound | 260 | 221.46 | 41008 | Nearshore | 32.0255 | -80.8126 | 2021-01-17 15:21:55
EVER FAITH | 355623000 | 14.8 | 8.28 | One-way Transit | 26.17 | 0 | 157 | 1096 | 157 | Post-Panamax | 74 | 140 | 140 | Outbound | 251 | 11.18 | 41008 | Nearshore | 32.0263 | -80.8136 | 2021-01-17 16:53:53
EVER FAITH | 355623000 | 14.9 | 9.17 | One-way Transit | 29.33 | 1 | 176 | 1096 | 157 | Post-Panamax | 74 | 142 | 141 | Outbound | 251 | 221.46 | 41008 | Nearshore | 32.0224 | -80.8101 | 2021-01-17 16:55:00
EVER FAITH | 355623000 | 14.8 | 9.17 | One-way Transit | 29.33 | 1 | 176 | 1096 | 157 | Post-Panamax | 74 | 142 | 141 | Outbound | 251 | 221.46 | 41008 | Nearshore | 32.0208 | -80.8086 | 2021-01-17 16:55:33
EVER FAITH | 355623000 | 14.9 | 9.17 | One-way Transit | 29.33 | 1 | 176 | 1096 | 157 | Post-Panamax | 74 | 142 | 141 | Outbound | 251 | 221.46 | 41008 | Nearshore | 32.0174 | -80.8056 | 2021-01-17 16:56:35
EVER FAITH | 355623000 | 15.1 | 9.17 | One-way Transit | 32.5 | 2 | 195 | 1096 | 157 | Post-Panamax | 74 | 140 | 138 | Outbound | 251 | 221.46 | 41008 | Nearshore | 32.0129 | -80.8014 | 2021-01-17 16:57:57
EVER FAITH | 355623000 | 15 | 9.17 | One-way Transit | 26.17 | 0 | 157 | 1096 | 157 | Post-Panamax | 74 | 142 | 142 | Outbound | 251 | 221.46 | 41008 | Nearshore | 32.0068 | -80.7955 | 2021-01-17 16:59:50
EVER FAITH | 355623000 | 14.6 | 9.17 | One-way Transit | 29.33 | 1 | 176 | 1096 | 157 | Post-Panamax | 74 | 142 | 141 | Outbound | 251 | 221.46 | 41008 | Nearshore | 32 | -80.7893 | 2021-01-17 17:01:55
EVER FAITH | 355623000 | 15 | 8.5 | One-way Transit | 26.17 | 0 | 157 | 1096 | 157 | Post-Panamax | 74 | 119 | 119 | Outbound | 255 | 221.46 | 41008 | Offshore | 31.9913 | -80.7769 | 2021-01-17 17:05:23
EVER FAITH | 355623000 | 15.2 | 8.5 | One-way Transit | 29.33 | 1 | 176 | 1096 | 157 | Post-Panamax | 74 | 120 | 119 | Outbound | 255 | 221.46 | 41008 | Offshore | 31.9882 | -80.7705 | 2021-01-17 17:06:51
EVER FAITH | 355623000 | 15.2 | 8.5 | One-way Transit | 29.33 | 1 | 176 | 1096 | 157 | Post-Panamax | 74 | 118 | 119 | Outbound | 255 | 221.46 | 41008 | Offshore | 31.9783 | -80.7476 | 2021-01-17 17:11:54
EVER FAITH | 355623000 | 13.9 | 8.5 | One-way Transit | 29.33 | 1 | 176 | 1096 | 157 | Post-Panamax | 74 | 118 | 119 | Outbound | 255 | 221.46 | 41008 | Offshore | 31.9749 | -80.7402 | 2021-01-17 17:13:44
EVER FAITH | 355623000 | 13.2 | 8.5 | One-way Transit | 29.33 | 1 | 176 | 1096 | 157 | Post-Panamax | 74 | 118 | 119 | Outbound | 255 | 221.46 | 41008 | Offshore | 31.9733 | -80.7366 | 2021-01-17 17:14:39
MAERSK TUKANG | 565825000 | 15 | 13.2 | One-way Transit | 33 | 3 | 198 | 1089 | 141 | Post-Panamax | 71 | 140 | 143 | Outbound | 232 | 221.46 | 41008 | Nearshore | 32.0266 | -80.8134 | 2021-01-17 21:17:07
MAERSK TUKANG | 565825000 | 14.9 | 13.2 | One-way Transit | 29.83 | 2 | 179 | 1089 | 141 | Post-Panamax | 71 | 145 | 143 | Outbound | 232 | 221.46 | 41008 | Nearshore | 32.0205 | -80.8083 | 2021-01-17 21:18:55
MAERSK TUKANG | 565825000 | 14.5 | 14.32 | One-way Transit | 39.17 | 5 | 235 | 1089 | 141 | Post-Panamax | 71 | 142 | 137 | Outbound | 227 | 221.46 | 41008 | Nearshore | 31.9988 | -80.7888 | 2021-01-17 21:25:30
MAERSK TUKANG | 565825000 | 14.5 | 14.32 | One-way Transit | 36.17 | 4 | 217 | 1089 | 141 | Post-Panamax | 71 | 121 | 117 | Outbound | 227 | 221.46 | 41008 | Offshore | 31.9904 | -80.7762 | 2021-01-17 21:28:54
MAERSK TUKANG | 565825000 | 14.6 | 14.32 | One-way Transit | 26.67 | 1 | 160 | 1089 | 141 | Post-Panamax | 71 | 118 | 117 | Outbound | 227 | 221.46 | 41008 | Offshore | 31.9892 | -80.7736 | 2021-01-17 21:29:31
MAERSK TUKANG | 565825000 | 14.8 | 14.32 | One-way Transit | 23.5 | 0 | 141 | 1089 | 141 | Post-Panamax | 71 | 117 | 117 | Outbound | 227 | 221.46 | 41008 | Offshore | 31.9871 | -80.7689 | 2021-01-17 21:30:37
MAERSK TUKANG | 565825000 | 15 | 14.32 | One-way Transit | 23.5 | 0 | 141 | 1089 | 141 | Post-Panamax | 71 | 117 | 117 | Outbound | 227 | 221.46 | 41008 | Offshore | 31.985 | -80.7642 | 2021-01-17 21:31:41
MAERSK TUKANG | 565825000 | 15.3 | 14.32 | One-way Transit | 23.5 | 0 | 141 | 1089 | 141 | Post-Panamax | 71 | 118 | 118 | Outbound | 227 | 221.46 | 41008 | Offshore | 31.9826 | -80.7589 | 2021-01-17 21:32:54
MAERSK TUKANG | 565825000 | 15.4 | 14.32 | One-way Transit | 23.5 | 0 | 141 | 1089 | 141 | Post-Panamax | 71 | 118 | 118 | Outbound | 227 | 221.46 | 41008 | Offshore | 31.9812 | -80.7558 | 2021-01-17 21:33:35
MAERSK TUKANG | 565825000 | 15.4 | 14.32 | One-way Transit | 23.5 | 0 | 141 | 1089 | 141 | Post-Panamax | 71 | 118 | 118 | Outbound | 227 | 221.46 | 41008 | Offshore | 31.9801 | -80.7536 | 2021-01-17 21:34:06
MAERSK TUKANG | 565825000 | 14.7 | 14.54 | One-way Transit | 26.67 | 1 | 160 | 1089 | 141 | Post-Panamax | 71 | 118 | 117 | Outbound | 224 | 221.46 | 41008 | Offshore | 31.9767 | -80.7461 | 2021-01-17 21:35:47
MAERSK TUKANG | 565825000 | 14.3 | 14.54 | One-way Transit | 26.67 | 1 | 160 | 1089 | 141 | Post-Panamax | 71 | 118 | 117 | Outbound | 224 | 221.46 | 41008 | Offshore | 31.9755 | -80.7436 | 2021-01-17 21:36:24
MAERSK TUKANG | 565825000 | 13.2 | 14.54 | One-way Transit | 23.5 | 0 | 141 | 1089 | 141 | Post-Panamax | 71 | 117 | 117 | Outbound | 224 | 221.46 | 41008 | Offshore | 31.9735 | -80.7389 | 2021-01-17 21:37:36
TONSBERG | 249904000 | 12.6 | 13.87 | One-way Transit | 22.5 | 2 | 135 | 869 | 105 | Panamax | 70 | 298 | 296 | Inbound | 221 | 17.9 | 41008 | Offshore | 31.9731 | -80.7372 | 2021-01-17 21:48:35
TONSBERG | 249904000 | 12.8 | 13.87 | One-way Transit | 20 | 1 | 120 | 869 | 105 | Panamax | 70 | 297 | 296 | Inbound | 221 | 17.9 | 41008 | Offshore | 31.975 | -80.7415 | 2021-01-17 21:49:45
TONSBERG | 249904000 | 13 | 13.87 | One-way Transit | 22.5 | 2 | 135 | 869 | 105 | Panamax | 70 | 300 | 298 | Inbound | 221 | 17.9 | 41008 | Offshore | 31.977 | -80.7458 | 2021-01-17 21:50:54
TONSBERG | 249904000 | 13 | 13.87 | One-way Transit | 20 | 1 | 120 | 869 | 105 | Panamax | 70 | 300 | 299 | Inbound | 221 | 17.9 | 41008 | Offshore | 31.9779 | -80.7477 | 2021-01-17 21:51:24
TONSBERG | 249904000 | 13 | 13.87 | One-way Transit | 22.5 | 2 | 135 | 869 | 105 | Panamax | 70 | 299 | 297 | Inbound | 221 | 17.9 | 41008 | Offshore | 31.9799 | -80.752 | 2021-01-17 21:52:37
TONSBERG | 249904000 | 13.1 | 13.87 | One-way Transit | 20 | 1 | 120 | 869 | 105 | Panamax | 70 | 298 | 297 | Inbound | 221 | 17.9 | 41008 | Offshore | 31.9819 | -80.7563 | 2021-01-17 21:53:45
TONSBERG | 249904000 | 13.3 | 13.87 | One-way Transit | 17.5 | 0 | 105 | 869 | 105 | Panamax | 70 | 297 | 297 | Inbound | 221 | 17.9 | 41008 | Offshore | 31.9839 | -80.7609 | 2021-01-17 21:54:54
TONSBERG | 249904000 | 13.4 | 14.32 | One-way Transit | 22.5 | 2 | 135 | 869 | 105 | Panamax | 70 | 298 | 296 | Inbound | 221 | 221.46 | 41008 | Offshore | 31.9856 | -80.7648 | 2021-01-17 21:55:56
TONSBERG | 249904000 | 13.6 | 14.32 | One-way Transit | 20 | 1 | 120 | 869 | 105 | Panamax | 70 | 297 | 296 | Inbound | 221 | 221.46 | 41008 | Offshore | 31.9868 | -80.7674 | 2021-01-17 21:56:35
TONSBERG | 249904000 | 13.7 | 14.32 | One-way Transit | 17.5 | 0 | 105 | 869 | 105 | Panamax | 70 | 297 | 297 | Inbound | 221 | 221.46 | 41008 | Offshore | 31.988 | -80.7701 | 2021-01-17 21:57:15
TONSBERG | 249904000 | 14.1 | 14.32 | One-way Transit | 17.5 | 0 | 105 | 869 | 105 | Panamax | 70 | 299 | 299 | Inbound | 221 | 221.46 | 41008 | Offshore | 31.9906 | -80.7759 | 2021-01-17 21:58:40
TONSBERG | 249904000 | 14.2 | 14.32 | One-way Transit | 17.5 | 0 | 105 | 869 | 105 | Panamax | 70 | 321 | 321 | Inbound | 221 | 221.46 | 41008 | Nearshore | 31.9985 | -80.788 | 2021-01-17 22:02:00
TONSBERG | 249904000 | 14.1 | 14.32 | One-way Transit | 17.5 | 0 | 105 | 869 | 105 | Panamax | 70 | 321 | 321 | Inbound | 221 | 221.46 | 41008 | Nearshore | 32.0001 | -80.7895 | 2021-01-17 22:02:32
TONSBERG | 249904000 | 13.9 | 14.32 | One-way Transit | 20 | 1 | 120 | 869 | 105 | Panamax | 70 | 321 | 322 | Inbound | 221 | 221.46 | 41008 | Nearshore | 32.0031 | -80.7924 | 2021-01-17 22:03:33
TONSBERG | 249904000 | 13.8 | 14.32 | One-way Transit | 20 | 1 | 120 | 869 | 105 | Panamax | 70 | 323 | 322 | Inbound | 221 | 221.46 | 41008 | Nearshore | 32.0067 | -80.7957 | 2021-01-17 22:04:45
TONSBERG | 249904000 | 13.8 | 15.21 | One-way Transit | 17.5 | 0 | 105 | 869 | 105 | Panamax | 70 | 322 | 322 | Inbound | 233 | 221.46 | 41008 | Nearshore | 32.0088 | -80.7976 | 2021-01-17 22:05:27
TONSBERG | 249904000 | 13.8 | 15.21 | One-way Transit | 20 | 1 | 120 | 869 | 105 | Panamax | 70 | 322 | 323 | Inbound | 233 | 221.46 | 41008 | Nearshore | 32.0125 | -80.801 | 2021-01-17 22:06:37
TONSBERG | 249904000 | 13.9 | 15.21 | One-way Transit | 17.5 | 0 | 105 | 869 | 105 | Panamax | 70 | 322 | 322 | Inbound | 233 | 221.46 | 41008 | Nearshore | 32.0158 | -80.804 | 2021-01-17 22:07:44
TONSBERG | 249904000 | 14 | 15.21 | One-way Transit | 17.5 | 0 | 105 | 869 | 105 | Panamax | 70 | 322 | 322 | Inbound | 233 | 221.46 | 41008 | Nearshore | 32.0196 | -80.8074 | 2021-01-17 22:08:55
TONSBERG | 249904000 | 14.1 | 15.21 | One-way Transit | 17.5 | 0 | 105 | 869 | 105 | Panamax | 70 | 323 | 323 | Inbound | 233 | 221.46 | 41008 | Nearshore | 32.0215 | -80.809 | 2021-01-17 22:09:31
TONSBERG | 249904000 | 14.3 | 15.21 | One-way Transit | 17.5 | 0 | 105 | 869 | 105 | Panamax | 70 | 321 | 321 | Inbound | 233 | 221.46 | 41008 | Nearshore | 32.025 | -80.8122 | 2021-01-17 22:10:40
HYUNDAI AMBITION | 636015607 | 16.8 | 14.76 | One-way Transit | 26.17 | 0 | 157 | 1200 | 157 | Post-Panamax | 74 | 295 | 295 | Inbound | 246 | 221.46 | 41008 | Offshore | 31.9747 | -80.7405 | 2021-01-17 23:43:51
HYUNDAI AMBITION | 636015607 | 16.9 | 14.76 | One-way Transit | 33.17 | 2 | 199 | 1200 | 157 | Post-Panamax | 74 | 298 | 296 | Inbound | 246 | 221.46 | 41008 | Offshore | 31.977 | -80.7459 | 2021-01-17 23:44:56
HYUNDAI AMBITION | 636015607 | 17.1 | 12.3 | One-way Transit | 26.17 | 0 | 157 | 1200 | 157 | Post-Panamax | 74 | 297 | 297 | Inbound | 251 | 20.13 | 41008 | Offshore | 31.9785 | -80.7493 | 2021-01-17 23:45:37
HYUNDAI AMBITION | 636015607 | 16.8 | 12.3 | One-way Transit | 26.17 | 0 | 157 | 1200 | 157 | Post-Panamax | 74 | 297 | 297 | Inbound | 251 | 20.13 | 41008 | Offshore | 31.9807 | -80.7542 | 2021-01-17 23:46:37
HYUNDAI AMBITION | 636015607 | 16.5 | 12.3 | One-way Transit | 29.67 | 1 | 178 | 1200 | 157 | Post-Panamax | 74 | 297 | 298 | Inbound | 251 | 20.13 | 41008 | Offshore | 31.9831 | -80.7595 | 2021-01-17 23:47:42
HYUNDAI AMBITION | 636015607 | 16.2 | 12.3 | One-way Transit | 26.17 | 0 | 157 | 1200 | 157 | Post-Panamax | 74 | 297 | 297 | Inbound | 251 | 20.13 | 41008 | Offshore | 31.9855 | -80.7647 | 2021-01-17 23:48:48
HYUNDAI AMBITION | 636015607 | 16 | 12.3 | One-way Transit | 26.17 | 0 | 157 | 1200 | 157 | Post-Panamax | 74 | 298 | 298 | Inbound | 251 | 20.13 | 41008 | Offshore | 31.9878 | -80.7697 | 2021-01-17 23:49:52
HYUNDAI AMBITION | 636015607 | 15.8 | 12.3 | One-way Transit | 26.17 | 0 | 157 | 1200 | 157 | Post-Panamax | 74 | 300 | 300 | Inbound | 251 | 20.13 | 41008 | Offshore | 31.99 | -80.7742 | 2021-01-17 23:50:55
HYUNDAI AMBITION | 636015607 | 15.7 | 12.3 | One-way Transit | 29.67 | 1 | 178 | 1200 | 157 | Post-Panamax | 74 | 298 | 299 | Inbound | 251 | 20.13 | 41008 | Offshore | 31.9911 | -80.7764 | 2021-01-17 23:51:25
HYUNDAI AMBITION | 636015607 | 15.2 | 12.3 | One-way Transit | 26.17 | 0 | 157 | 1200 | 157 | Post-Panamax | 74 | 320 | 320 | Inbound | 251 | 20.13 | 41008 | Nearshore | 32.0011 | -80.7907 | 2021-01-17 23:55:01
HYUNDAI AMBITION | 636015607 | 15 | 12.3 | One-way Transit | 26.17 | 0 | 157 | 1200 | 157 | Post-Panamax | 74 | 321 | 321 | Inbound | 251 | 20.13 | 41008 | Nearshore | 32.0024 | -80.792 | 2021-01-17 23:55:32
HYUNDAI AMBITION | 636015607 | 14.7 | 12.3 | One-way Transit | 26.17 | 0 | 157 | 1200 | 157 | Post-Panamax | 74 | 323 | 323 | Inbound | 251 | 20.13 | 41008 | Nearshore | 32.0076 | -80.7968 | 2021-01-17 23:57:01
HYUNDAI AMBITION | 636015607 | 14.7 | 12.3 | One-way Transit | 26.17 | 0 | 157 | 1200 | 157 | Post-Panamax | 74 | 323 | 323 | Inbound | 251 | 20.13 | 41008 | Nearshore | 32.0089 | -80.7979 | 2021-01-17 23:57:32
HYUNDAI AMBITION | 636015607 | 14.7 | 12.3 | One-way Transit | 26.17 | 0 | 157 | 1200 | 157 | Post-Panamax | 74 | 323 | 323 | Inbound | 251 | 20.13 | 41008 | Nearshore | 32.0126 | -80.8011 | 2021-01-17 23:58:37
HYUNDAI AMBITION | 636015607 | 14.7 | 12.3 | One-way Transit | 29.67 | 1 | 178 | 1200 | 157 | Post-Panamax | 74 | 322 | 323 | Inbound | 251 | 20.13 | 41008 | Nearshore | 32.0161 | -80.8042 | 2021-01-17 23:59:44
CCNI ANGOL | 636092896 | 15.3 | 10.07 | Two-way Transit | 59.33 | 1 | 178 | 984 | 161 | Post-Panamax | 79 | 140 | 141 | Outbound | 223 | 221.46 | 41008 | Nearshore | 32.0272 | -80.8146 | 2021-01-16 01:06:47
CCNI ANGOL | 636092896 | 15.3 | 10.07 | Two-way Transit | 59.33 | 1 | 178 | 984 | 161 | Post-Panamax | 79 | 140 | 141 | Outbound | 223 | 221.46 | 41008 | Nearshore | 32.0236 | -80.8111 | 2021-01-16 01:07:54
CCNI ANGOL | 636092896 | 15.3 | 10.07 | Two-way Transit | 59.33 | 1 | 178 | 984 | 161 | Post-Panamax | 79 | 141 | 142 | Outbound | 223 | 221.46 | 41008 | Nearshore | 32.0213 | -80.8088 | 2021-01-16 01:08:37
CCNI ANGOL | 636092896 | 15.4 | 10.07 | Two-way Transit | 59.33 | 1 | 178 | 984 | 161 | Post-Panamax | 79 | 141 | 142 | Outbound | 223 | 221.46 | 41008 | Nearshore | 32.0169 | -80.8047 | 2021-01-16 01:09:54
CCNI ANGOL | 636092896 | 15.5 | 10.07 | Two-way Transit | 59.33 | 1 | 178 | 984 | 161 | Post-Panamax | 79 | 142 | 143 | Outbound | 223 | 221.46 | 41008 | Nearshore | 32.0149 | -80.8029 | 2021-01-16 01:10:29
CCNI ANGOL | 636092896 | 15.3 | 10.07 | Two-way Transit | 53.67 | 0 | 161 | 984 | 161 | Post-Panamax | 79 | 143 | 143 | Outbound | 223 | 221.46 | 41008 | Nearshore | 32.0112 | -80.7995 | 2021-01-16 01:11:35
CCNI ANGOL | 636092896 | 15.2 | 10.07 | Two-way Transit | 53.67 | 0 | 161 | 984 | 161 | Post-Panamax | 79 | 143 | 143 | Outbound | 223 | 221.46 | 41008 | Nearshore | 32.0068 | -80.7957 | 2021-01-16 01:12:52
CCNI ANGOL | 636092896 | 15.1 | 10.07 | Two-way Transit | 53.67 | 0 | 161 | 984 | 161 | Post-Panamax | 79 | 143 | 143 | Outbound | 223 | 221.46 | 41008 | Nearshore | 32.0031 | -80.7924 | 2021-01-16 01:14:00
CCNI ANGOL | 636092896 | 15 | 10.07 | Two-way Transit | 59.33 | 1 | 178 | 984 | 161 | Post-Panamax | 79 | 143 | 142 | Outbound | 223 | 221.46 | 41008 | Nearshore | 32.0008 | -80.7904 | 2021-01-16 01:14:40
BUDAPEST EXPRESS | 218352000 | 11.9 | 10.07 | Two-way Transit | 46 | 0 | 138 | 1099 | 138 | Post-Panamax | 70 | 298 | 298 | Inbound | 223 | 221.46 | 41008 | Offshore | 31.9728 | -80.737 | 2021-01-16 01:14:48
BUDAPEST EXPRESS | 218352000 | 12.2 | 9.17 | Two-way Transit | 46 | 0 | 138 | 1099 | 138 | Post-Panamax | 70 | 298 | 298 | Inbound | 227 | 221.46 | 41008 | Offshore | 31.9748 | -80.7412 | 2021-01-16 01:16:00
BUDAPEST EXPRESS | 218352000 | 12.6 | 9.17 | Two-way Transit | 46 | 0 | 138 | 1099 | 138 | Post-Panamax | 70 | 298 | 298 | Inbound | 227 | 221.46 | 41008 | Offshore | 31.9761 | -80.7441 | 2021-01-16 01:16:49
BUDAPEST EXPRESS | 218352000 | 12.9 | 9.17 | Two-way Transit | 46 | 0 | 138 | 1099 | 138 | Post-Panamax | 70 | 298 | 298 | Inbound | 227 | 221.46 | 41008 | Offshore | 31.9772 | -80.7466 | 2021-01-16 01:17:22
BUDAPEST EXPRESS | 218352000 | 13.4 | 9.17 | Two-way Transit | 52.33 | 1 | 157 | 1099 | 138 | Post-Panamax | 70 | 300 | 301 | Inbound | 227 | 221.46 | 41008 | Offshore | 31.9793 | -80.7511 | 2021-01-16 01:18:39
CCNI ANGOL | 636092896 | 15.6 | 9.17 | Two-way Transit | 59.33 | 1 | 178 | 984 | 161 | Post-Panamax | 79 | 120 | 121 | Outbound | 227 | 221.46 | 41008 | Offshore | 31.9901 | -80.7752 | 2021-01-16 01:18:40
BUDAPEST EXPRESS | 218352000 | 13.9 | 9.17 | Two-way Transit | 46 | 0 | 138 | 1099 | 138 | Post-Panamax | 70 | 302 | 302 | Inbound | 227 | 221.46 | 41008 | Offshore | 31.981 | -80.7542 | 2021-01-16 01:19:29
CCNI ANGOL | 636092896 | 15.9 | 9.17 | Two-way Transit | 53.67 | 0 | 161 | 984 | 161 | Post-Panamax | 79 | 120 | 120 | Outbound | 227 | 221.46 | 41008 | Offshore | 31.9879 | -80.7708 | 2021-01-16 01:19:42
BUDAPEST EXPRESS | 218352000 | 14.2 | 9.17 | Two-way Transit | 65 | 3 | 195 | 1099 | 138 | Post-Panamax | 70 | 299 | 296 | Inbound | 227 | 221.46 | 41008 | Offshore | 31.9839 | -80.7598 | 2021-01-16 01:20:46
CCNI ANGOL | 636092896 | 16.1 | 9.17 | Two-way Transit | 59.33 | 1 | 178 | 984 | 161 | Post-Panamax | 79 | 120 | 119 | Outbound | 227 | 221.46 | 41008 | Offshore | 31.9855 | -80.7657 | 2021-01-16 01:20:48
BUDAPEST EXPRESS | 218352000 | 14.7 | 9.17 | Two-way Transit | 71.33 | 4 | 214 | 1099 | 138 | Post-Panamax | 70 | 297 | 293 | Inbound | 227 | 221.46 | 41008 | Offshore | 31.9848 | -80.7619 | 2021-01-16 01:21:23
CCNI ANGOL | 636092896 | 16 | 9.17 | Two-way Transit | 65 | 2 | 195 | 984 | 161 | Post-Panamax | 79 | 116 | 114 | Outbound | 227 | 221.46 | 41008 | Offshore | 31.9837 | -80.7621 | 2021-01-16 01:21:35
CCNI ANGOL | 636092896 | 15.6 | 9.17 | One-way Transit | 26.83 | 0 | 161 | 984 | 161 | Post-Panamax | 79 | 115 | 115 | Outbound | 227 | 221.46 | 41008 | Offshore | 31.9817 | -80.757 | 2021-01-16 01:22:40
BUDAPEST EXPRESS | 218352000 | 14.7 | 9.17 | One-way Transit | 29.33 | 2 | 176 | 1099 | 138 | Post-Panamax | 70 | 293 | 295 | Inbound | 227 | 221.46 | 41008 | Offshore | 31.9869 | -80.7675 | 2021-01-16 01:22:40
CCNI ANGOL | 636092896 | 15.3 | 9.17 | One-way Transit | 29.67 | 1 | 178 | 984 | 161 | Post-Panamax | 79 | 114 | 115 | Outbound | 227 | 221.46 | 41008 | Offshore | 31.9799 | -80.7524 | 2021-01-16 01:23:41
BUDAPEST EXPRESS | 218352000 | 15.1 | 9.17 | One-way Transit | 23 | 0 | 138 | 1099 | 138 | Post-Panamax | 70 | 298 | 298 | Inbound | 227 | 221.46 | 41008 | Offshore | 31.9892 | -80.7729 | 2021-01-16 01:23:46
BUDAPEST EXPRESS | 218352000 | 15.3 | 9.17 | One-way Transit | 23 | 0 | 138 | 1099 | 138 | Post-Panamax | 70 | 298 | 298 | Inbound | 227 | 221.46 | 41008 | Offshore | 31.9912 | -80.7773 | 2021-01-16 01:24:53
CCNI ANGOL | 636092896 | 14.1 | 9.17 | One-way Transit | 32.5 | 2 | 195 | 984 | 161 | Post-Panamax | 79 | 116 | 118 | Outbound | 227 | 221.46 | 41008 | Offshore | 31.9778 | -80.7473 | 2021-01-16 01:24:53
CCNI ANGOL | 636092896 | 13.1 | 10.07 | One-way Transit | 29.67 | 1 | 178 | 984 | 161 | Post-Panamax | 79 | 117 | 118 | Outbound | 230 | 221.46 | 41008 | Offshore | 31.976 | -80.743 | 2021-01-16 01:26:00
CCNI ANGOL | 636092896 | 12.5 | 10.07 | One-way Transit | 29.67 | 1 | 178 | 984 | 161 | Post-Panamax | 79 | 117 | 118 | Outbound | 230 | 221.46 | 41008 | Offshore | 31.9748 | -80.7404 | 2021-01-16 01:26:36
BUDAPEST EXPRESS | 218352000 | 15.6 | 10.07 | One-way Transit | 26.17 | 1 | 157 | 1099 | 138 | Post-Panamax | 70 | 319 | 320 | Inbound | 230 | 221.46 | 41008 | Nearshore | 31.9986 | -80.7883 | 2021-01-16 01:27:40
CCNI ANGOL | 636092896 | 11.8 | 10.07 | One-way Transit | 29.67 | 1 | 178 | 984 | 161 | Post-Panamax | 79 | 117 | 118 | Outbound | 230 | 221.46 | 41008 | Offshore | 31.9733 | -80.7369 | 2021-01-16 01:27:41
BUDAPEST EXPRESS | 218352000 | 15.3 | 10.07 | One-way Transit | 23 | 0 | 138 | 1099 | 138 | Post-Panamax | 70 | 321 | 321 | Inbound | 230 | 221.46 | 41008 | Nearshore | 32.0023 | -80.7919 | 2021-01-16 01:28:46
BUDAPEST EXPRESS | 218352000 | 15.3 | 10.07 | One-way Transit | 26.17 | 1 | 157 | 1099 | 138 | Post-Panamax | 70 | 323 | 322 | Inbound | 230 | 221.46 | 41008 | Nearshore | 32.0057 | -80.7951 | 2021-01-16 01:29:48
BUDAPEST EXPRESS | 218352000 | 15.3 | 10.07 | One-way Transit | 23 | 0 | 138 | 1099 | 138 | Post-Panamax | 70 | 323 | 323 | Inbound | 230 | 221.46 | 41008 | Nearshore | 32.008 | -80.7972 | 2021-01-16 01:30:30
BUDAPEST EXPRESS | 218352000 | 15.4 | 10.07 | One-way Transit | 23 | 0 | 138 | 1099 | 138 | Post-Panamax | 70 | 323 | 323 | Inbound | 230 | 221.46 | 41008 | Nearshore | 32.0122 | -80.8008 | 2021-01-16 01:31:34
BUDAPEST EXPRESS | 218352000 | 15.6 | 10.07 | One-way Transit | 26.17 | 1 | 157 | 1099 | 138 | Post-Panamax | 70 | 323 | 322 | Inbound | 230 | 221.46 | 41008 | Nearshore | 32.0153 | -80.8035 | 2021-01-16 01:32:33
BUDAPEST EXPRESS | 218352000 | 15.9 | 10.07 | One-way Transit | 23 | 0 | 138 | 1099 | 138 | Post-Panamax | 70 | 323 | 323 | Inbound | 230 | 221.46 | 41008 | Nearshore | 32.0189 | -80.8066 | 2021-01-16 01:33:34
BUDAPEST EXPRESS | 218352000 | 16 | 10.07 | One-way Transit | 26.17 | 1 | 157 | 1099 | 138 | Post-Panamax | 70 | 322 | 321 | Inbound | 230 | 221.46 | 41008 | Nearshore | 32.0228 | -80.8102 | 2021-01-16 01:34:34
BUDAPEST EXPRESS | 218352000 | 16.4 | 10.29 | One-way Transit | 23 | 0 | 138 | 1099 | 138 | Post-Panamax | 70 | 321 | 321 | Inbound | 236 | 221.46 | 41008 | Nearshore | 32.0263 | -80.8135 | 2021-01-16 01:35:40
MAERSK TUKANG | 565825000 | 14.7 | 11.63 | One-way Transit | 26.67 | 1 | 160 | 1089 | 141 | Post-Panamax | 71 | 296 | 295 | Inbound | 236 | 221.46 | 41008 | Offshore | 31.9727 | -80.736 | 2021-01-16 02:11:57
MAERSK TUKANG | 565825000 | 14.8 | 11.63 | One-way Transit | 29.83 | 2 | 179 | 1089 | 141 | Post-Panamax | 71 | 298 | 296 | Inbound | 236 | 221.46 | 41008 | Offshore | 31.9735 | -80.7379 | 2021-01-16 02:12:28
MAERSK TUKANG | 565825000 | 14.9 | 11.63 | One-way Transit | 33 | 3 | 198 | 1089 | 141 | Post-Panamax | 71 | 299 | 296 | Inbound | 236 | 221.46 | 41008 | Offshore | 31.9759 | -80.7427 | 2021-01-16 02:13:34
MAERSK TUKANG | 565825000 | 15 | 11.63 | One-way Transit | 29.83 | 2 | 179 | 1089 | 141 | Post-Panamax | 71 | 297 | 295 | Inbound | 236 | 221.46 | 41008 | Offshore | 31.9778 | -80.747 | 2021-01-16 02:14:34
MAERSK TUKANG | 565825000 | 15 | 12.75 | One-way Transit | 26.67 | 1 | 160 | 1089 | 141 | Post-Panamax | 71 | 296 | 295 | Inbound | 238 | 221.46 | 41008 | Offshore | 31.9795 | -80.751 | 2021-01-16 02:15:28
MAERSK TUKANG | 565825000 | 15 | 12.75 | One-way Transit | 26.67 | 1 | 160 | 1089 | 141 | Post-Panamax | 71 | 296 | 295 | Inbound | 238 | 221.46 | 41008 | Offshore | 31.9815 | -80.7558 | 2021-01-16 02:16:34
MAERSK TUKANG | 565825000 | 14.9 | 12.75 | One-way Transit | 26.67 | 1 | 160 | 1089 | 141 | Post-Panamax | 71 | 297 | 296 | Inbound | 238 | 221.46 | 41008 | Offshore | 31.9839 | -80.761 | 2021-01-16 02:17:45
MAERSK TUKANG | 565825000 | 15 | 12.75 | One-way Transit | 29.83 | 2 | 179 | 1089 | 141 | Post-Panamax | 71 | 298 | 296 | Inbound | 238 | 221.46 | 41008 | Offshore | 31.986 | -80.7658 | 2021-01-16 02:18:51
MAERSK TUKANG | 565825000 | 15.1 | 12.75 | One-way Transit | 23.5 | 0 | 141 | 1089 | 141 | Post-Panamax | 71 | 298 | 298 | Inbound | 238 | 221.46 | 41008 | Offshore | 31.9882 | -80.7706 | 2021-01-16 02:19:54
MAERSK TUKANG | 565825000 | 15.1 | 12.75 | One-way Transit | 29.83 | 2 | 179 | 1089 | 141 | Post-Panamax | 71 | 300 | 298 | Inbound | 238 | 221.46 | 41008 | Offshore | 31.9903 | -80.7748 | 2021-01-16 02:20:56
MAERSK TUKANG | 565825000 | 15.1 | 12.75 | One-way Transit | 29.83 | 2 | 179 | 1089 | 141 | Post-Panamax | 71 | 322 | 320 | Inbound | 238 | 221.46 | 41008 | Nearshore | 32.0001 | -80.7896 | 2021-01-16 02:24:44
MAERSK TUKANG | 565825000 | 14.8 | 12.97 | One-way Transit | 33 | 3 | 198 | 1089 | 141 | Post-Panamax | 71 | 323 | 320 | Inbound | 237 | 221.46 | 41008 | Nearshore | 32.0041 | -80.793 | 2021-01-16 02:25:56
MAERSK TUKANG | 565825000 | 14.7 | 12.97 | One-way Transit | 33 | 3 | 198 | 1089 | 141 | Post-Panamax | 71 | 324 | 321 | Inbound | 237 | 221.46 | 41008 | Nearshore | 32.0059 | -80.7949 | 2021-01-16 02:26:31
MAERSK TUKANG | 565825000 | 14.8 | 12.97 | One-way Transit | 29.83 | 2 | 179 | 1089 | 141 | Post-Panamax | 71 | 322 | 320 | Inbound | 237 | 221.46 | 41008 | Nearshore | 32.0092 | -80.7979 | 2021-01-16 02:27:32
MAERSK TUKANG | 565825000 | 14.8 | 12.97 | One-way Transit | 33 | 3 | 198 | 1089 | 141 | Post-Panamax | 71 | 323 | 320 | Inbound | 237 | 221.46 | 41008 | Nearshore | 32.0129 | -80.8012 | 2021-01-16 02:28:37
MAERSK TUKANG | 565825000 | 15.2 | 12.97 | One-way Transit | 33 | 3 | 198 | 1089 | 141 | Post-Panamax | 71 | 323 | 320 | Inbound | 237 | 221.46 | 41008 | Nearshore | 32.0162 | -80.8041 | 2021-01-16 02:29:38
MAERSK TUKANG | 565825000 | 15.3 | 12.97 | One-way Transit | 29.83 | 2 | 179 | 1089 | 141 | Post-Panamax | 71 | 321 | 319 | Inbound | 237 | 221.46 | 41008 | Nearshore | 32.0198 | -80.8075 | 2021-01-16 02:30:45
MAERSK TUKANG | 565825000 | 15.4 | 12.97 | One-way Transit | 29.83 | 2 | 179 | 1089 | 141 | Post-Panamax | 71 | 322 | 320 | Inbound | 237 | 221.46 | 41008 | Nearshore | 32.024 | -80.811 | 2021-01-16 02:31:50
MAERSK TUKANG | 565825000 | 15.6 | 12.97 | One-way Transit | 39.17 | 5 | 235 | 1089 | 141 | Post-Panamax | 71 | 323 | 318 | Inbound | 237 | 221.46 | 41008 | Nearshore | 32.0271 | -80.8139 | 2021-01-16 02:32:52
MORNING LENA | 441115000 | 13.5 | 14.76 | One-way Transit | 19.67 | 1 | 118 | 768 | 105 | Panamax | 71 | 132 | 133 | Outbound | 238 | 221.46 | 41008 | Nearshore | 32.0284 | -80.8165 | 2021-01-16 02:37:34
MORNING LENA | 441115000 | 14 | 14.76 | One-way Transit | 17.5 | 0 | 105 | 768 | 105 | Panamax | 71 | 141 | 141 | Outbound | 238 | 221.46 | 41008 | Nearshore | 32.0254 | -80.8132 | 2021-01-16 02:38:38
MORNING LENA | 441115000 | 14.5 | 14.76 | One-way Transit | 17.5 | 0 | 105 | 768 | 105 | Panamax | 71 | 142 | 142 | Outbound | 238 | 221.46 | 41008 | Nearshore | 32.0218 | -80.81 | 2021-01-16 02:39:45
MORNING LENA | 441115000 | 14.6 | 14.76 | One-way Transit | 17.5 | 0 | 105 | 768 | 105 | Panamax | 71 | 142 | 142 | Outbound | 238 | 221.46 | 41008 | Nearshore | 32.02 | -80.8083 | 2021-01-16 02:40:20
MORNING LENA | 441115000 | 14.9 | 14.76 | One-way Transit | 19.67 | 1 | 118 | 768 | 105 | Panamax | 71 | 142 | 141 | Outbound | 238 | 221.46 | 41008 | Nearshore | 32.016 | -80.8047 | 2021-01-16 02:41:33
MORNING LENA | 441115000 | 15.1 | 14.76 | One-way Transit | 19.67 | 1 | 118 | 768 | 105 | Panamax | 71 | 142 | 141 | Outbound | 238 | 221.46 | 41008 | Nearshore | 32.012 | -80.8011 | 2021-01-16 02:42:45
MORNING LENA | 441115000 | 15.1 | 14.76 | One-way Transit | 17.5 | 0 | 105 | 768 | 105 | Panamax | 71 | 141 | 141 | Outbound | 238 | 221.46 | 41008 | Nearshore | 32.0084 | -80.7976 | 2021-01-16 02:43:51
MORNING LENA | 441115000 | 15.2 | 14.76 | One-way Transit | 17.5 | 0 | 105 | 768 | 105 | Panamax | 71 | 141 | 141 | Outbound | 238 | 221.46 | 41008 | Nearshore | 32.0065 | -80.7958 | 2021-01-16 02:44:27
MORNING LENA | 441115000 | 15.2 | 15.21 | One-way Transit | 19.67 | 1 | 118 | 768 | 105 | Panamax | 71 | 142 | 141 | Outbound | 244 | 20.13 | 41008 | Nearshore | 32.0024 | -80.7921 | 2021-01-16 02:45:37
MORNING LENA | 441115000 | 15.2 | 15.21 | One-way Transit | 17.5 | 0 | 105 | 768 | 105 | Panamax | 71 | 140 | 140 | Outbound | 244 | 20.13 | 41008 | Nearshore | 31.9991 | -80.789 | 2021-01-16 02:46:38
MORNING LENA | 441115000 | 15.6 | 15.21 | One-way Transit | 17.5 | 0 | 105 | 768 | 105 | Panamax | 71 | 119 | 119 | Outbound | 244 | 20.13 | 41008 | Offshore | 31.9904 | -80.776 | 2021-01-16 02:49:54
MORNING LENA | 441115000 | 15.7 | 15.21 | One-way Transit | 19.67 | 1 | 118 | 768 | 105 | Panamax | 71 | 119 | 118 | Outbound | 244 | 20.13 | 41008 | Offshore | 31.989 | -80.7729 | 2021-01-16 02:50:37
MORNING LENA | 441115000 | 15.8 | 15.21 | One-way Transit | 17.5 | 0 | 105 | 768 | 105 | Panamax | 71 | 117 | 117 | Outbound | 244 | 20.13 | 41008 | Offshore | 31.9869 | -80.7683 | 2021-01-16 02:51:38
MORNING LENA | 441115000 | 15.9 | 15.21 | One-way Transit | 19.67 | 1 | 118 | 768 | 105 | Panamax | 71 | 118 | 117 | Outbound | 244 | 20.13 | 41008 | Offshore | 31.9845 | -80.7628 | 2021-01-16 02:52:49
MORNING LENA | 441115000 | 16 | 15.21 | One-way Transit | 17.5 | 0 | 105 | 768 | 105 | Panamax | 71 | 117 | 117 | Outbound | 244 | 20.13 | 41008 | Offshore | 31.9824 | -80.7582 | 2021-01-16 02:53:49
MORNING LENA | 441115000 | 15.8 | 15.21 | One-way Transit | 17.5 | 0 | 105 | 768 | 105 | Panamax | 71 | 117 | 117 | Outbound | 244 | 20.13 | 41008 | Offshore | 31.981 | -80.7549 | 2021-01-16 02:54:32
MORNING LENA | 441115000 | 15.2 | 15.88 | One-way Transit | 17.5 | 0 | 105 | 768 | 105 | Panamax | 71 | 118 | 118 | Outbound | 248 | 221.46 | 41008 | Offshore | 31.9788 | -80.7501 | 2021-01-16 02:55:37
MORNING LENA | 441115000 | 11.7 | 15.88 | One-way Transit | 19.67 | 1 | 118 | 768 | 105 | Panamax | 71 | 118 | 119 | Outbound | 248 | 221.46 | 41008 | Offshore | 31.9739 | -80.7392 | 2021-01-16 02:58:24
WASHINGTON EXPRESS | 367136710 | 12.7 | 22.82 | One-way Transit | 17.5 | 0 | 105 | 797 | 105 | Panamax | 71 | 297 | 297 | Inbound | 298 | 29.08 | 41008 | Offshore | 31.9727 | -80.737 | 2021-01-16 07:51:51
WASHINGTON EXPRESS | 367136710 | 12.7 | 22.82 | One-way Transit | 19.83 | 1 | 119 | 797 | 105 | Panamax | 71 | 297 | 298 | Inbound | 298 | 29.08 | 41008 | Offshore | 31.9738 | -80.7394 | 2021-01-16 07:52:33
WASHINGTON EXPRESS | 367136710 | 12.8 | 22.82 | One-way Transit | 17.5 | 0 | 105 | 797 | 105 | Panamax | 71 | 297 | 297 | Inbound | 298 | 29.08 | 41008 | Offshore | 31.9754 | -80.7432 | 2021-01-16 07:53:33
WASHINGTON EXPRESS | 367136710 | 12.8 | 22.82 | One-way Transit | 17.5 | 0 | 105 | 797 | 105 | Panamax | 71 | 298 | 298 | Inbound | 298 | 29.08 | 41008 | Offshore | 31.9774 | -80.7475 | 2021-01-16 07:54:45
WASHINGTON EXPRESS | 367136710 | 12.8 | 21.7 | One-way Transit | 19.83 | 1 | 119 | 797 | 105 | Panamax | 71 | 298 | 299 | Inbound | 306 | 221.46 | 41008 | Offshore | 31.9785 | -80.7499 | 2021-01-16 07:55:21
WASHINGTON EXPRESS | 367136710 | 12.9 | 21.7 | One-way Transit | 17.5 | 0 | 105 | 797 | 105 | Panamax | 71 | 299 | 299 | Inbound | 306 | 221.46 | 41008 | Offshore | 31.9808 | -80.7549 | 2021-01-16 07:56:42
WASHINGTON EXPRESS | 367136710 | 12.8 | 21.7 | One-way Transit | 19.83 | 1 | 119 | 797 | 105 | Panamax | 71 | 299 | 298 | Inbound | 306 | 221.46 | 41008 | Offshore | 31.9825 | -80.7585 | 2021-01-16 07:57:42
WASHINGTON EXPRESS | 367136710 | 12.9 | 21.7 | One-way Transit | 17.5 | 0 | 105 | 797 | 105 | Panamax | 71 | 299 | 299 | Inbound | 306 | 221.46 | 41008 | Offshore | 31.9845 | -80.7628 | 2021-01-16 07:58:54
WASHINGTON EXPRESS | 367136710 | 12.9 | 21.7 | One-way Transit | 19.83 | 1 | 119 | 797 | 105 | Panamax | 71 | 298 | 299 | Inbound | 306 | 221.46 | 41008 | Offshore | 31.9854 | -80.7647 | 2021-01-16 07:59:24
WASHINGTON EXPRESS | 367136710 | 12.9 | 21.7 | One-way Transit | 17.5 | 0 | 105 | 797 | 105 | Panamax | 71 | 299 | 299 | Inbound | 306 | 221.46 | 41008 | Offshore | 31.9877 | -80.7696 | 2021-01-16 08:00:43
WASHINGTON EXPRESS | 367136710 | 12.9 | 21.7 | One-way Transit | 19.83 | 1 | 119 | 797 | 105 | Panamax | 71 | 298 | 299 | Inbound | 306 | 221.46 | 41008 | Offshore | 31.9889 | -80.7721 | 2021-01-16 08:01:21
WASHINGTON EXPRESS | 367136710 | 13 | 21.7 | One-way Transit | 17.5 | 0 | 105 | 797 | 105 | Panamax | 71 | 298 | 298 | Inbound | 306 | 221.46 | 41008 | Offshore | 31.99 | -80.7746 | 2021-01-16 08:02:02
WASHINGTON EXPRESS | 367136710 | 11.8 | 21.25 | One-way Transit | 17.5 | 0 | 105 | 797 | 105 | Panamax | 71 | 321 | 321 | Inbound | 306 | 221.46 | 41008 | Nearshore | 32.0233 | -80.8105 | 2021-01-16 08:15:50
WASHINGTON EXPRESS | 367136710 | 11.9 | 21.25 | One-way Transit | 22.17 | 2 | 133 | 797 | 105 | Panamax | 71 | 322 | 320 | Inbound | 306 | 221.46 | 41008 | Nearshore | 32.026 | -80.8129 | 2021-01-16 08:16:25
HAMMONIA HUSUM | 636018561 | 13.6 | 17.67 | One-way Transit | 16.33 | 0 | 98 | 689 | 98 | Panamax | 79 | 141 | 141 | Outbound | 299 | 221.46 | 41008 | Nearshore | 32.0266 | -80.8139 | 2021-01-16 09:44:39
HAMMONIA HUSUM | 636018561 | 13.6 | 17.45 | One-way Transit | 18.33 | 1 | 110 | 689 | 98 | Panamax | 79 | 142 | 141 | Outbound | 294 | 24.61 | 41008 | Nearshore | 32.0226 | -80.8103 | 2021-01-16 09:46:00
HAMMONIA HUSUM | 636018561 | 13.5 | 17.45 | One-way Transit | 16.33 | 0 | 98 | 689 | 98 | Panamax | 79 | 141 | 141 | Outbound | 294 | 24.61 | 41008 | Nearshore | 32.0207 | -80.8084 | 2021-01-16 09:46:37
HAMMONIA HUSUM | 636018561 | 13.6 | 17.45 | One-way Transit | 22.33 | 3 | 134 | 689 | 98 | Panamax | 79 | 144 | 141 | Outbound | 294 | 24.61 | 41008 | Nearshore | 32.0172 | -80.8053 | 2021-01-16 09:47:48
HAMMONIA HUSUM | 636018561 | 13.4 | 17.45 | One-way Transit | 20.33 | 2 | 122 | 689 | 98 | Panamax | 79 | 144 | 142 | Outbound | 294 | 24.61 | 41008 | Nearshore | 32.0137 | -80.8022 | 2021-01-16 09:48:59
HAMMONIA HUSUM | 636018561 | 13.4 | 17.45 | One-way Transit | 18.33 | 1 | 110 | 689 | 98 | Panamax | 79 | 143 | 142 | Outbound | 294 | 24.61 | 41008 | Nearshore | 32.0117 | -80.8005 | 2021-01-16 09:49:38
HAMMONIA HUSUM | 636018561 | 13.4 | 17.45 | One-way Transit | 22.33 | 3 | 134 | 689 | 98 | Panamax | 79 | 144 | 141 | Outbound | 294 | 24.61 | 41008 | Nearshore | 32.0087 | -80.7978 | 2021-01-16 09:50:40
HAMMONIA HUSUM | 636018561 | 13.4 | 17.45 | One-way Transit | 20.33 | 2 | 122 | 689 | 98 | Panamax | 79 | 142 | 140 | Outbound | 294 | 24.61 | 41008 | Nearshore | 32.0053 | -80.7947 | 2021-01-16 09:51:48
HAMMONIA HUSUM | 636018561 | 13.2 | 17.45 | One-way Transit | 18.33 | 1 | 110 | 689 | 98 | Panamax | 79 | 142 | 141 | Outbound | 294 | 24.61 | 41008 | Nearshore | 32.0018 | -80.7915 | 2021-01-16 09:53:01
HAMMONIA HUSUM | 636018561 | 13.2 | 17.45 | One-way Transit | 18.33 | 1 | 110 | 689 | 98 | Panamax | 79 | 142 | 141 | Outbound | 294 | 24.61 | 41008 | Nearshore | 32 | -80.7898 | 2021-01-16 09:53:38
HAMMONIA HUSUM | 636018561 | 12.9 | 16.33 | One-way Transit | 18.33 | 1 | 110 | 689 | 98 | Panamax | 79 | 118 | 117 | Outbound | 292 | 221.46 | 41008 | Offshore | 31.9903 | -80.7757 | 2021-01-16 09:58:01
HAMMONIA HUSUM | 636018561 | 13 | 16.33 | One-way Transit | 20.33 | 2 | 122 | 689 | 98 | Panamax | 79 | 119 | 117 | Outbound | 292 | 221.46 | 41008 | Offshore | 31.9892 | -80.7732 | 2021-01-16 09:58:38
HAMMONIA HUSUM | 636018561 | 13.1 | 16.33 | One-way Transit | 18.33 | 1 | 110 | 689 | 98 | Panamax | 79 | 118 | 117 | Outbound | 292 | 221.46 | 41008 | Offshore | 31.9874 | -80.7695 | 2021-01-16 09:59:40
HAMMONIA HUSUM | 636018561 | 12.2 | 16.33 | One-way Transit | 18.33 | 1 | 110 | 689 | 98 | Panamax | 79 | 118 | 117 | Outbound | 292 | 221.46 | 41008 | Offshore | 31.9855 | -80.7652 | 2021-01-16 10:00:51
HAMMONIA HUSUM | 636018561 | 11.8 | 16.33 | One-way Transit | 20.33 | 2 | 122 | 689 | 98 | Panamax | 79 | 118 | 116 | Outbound | 292 | 221.46 | 41008 | Offshore | 31.9845 | -80.763 | 2021-01-16 10:01:28
HAMMONIA HUSUM | 636018561 | 11.2 | 16.33 | One-way Transit | 18.33 | 1 | 110 | 689 | 98 | Panamax | 79 | 118 | 117 | Outbound | 292 | 221.46 | 41008 | Offshore | 31.9825 | -80.7585 | 2021-01-16 10:02:50
HAMMONIA HUSUM | 636018561 | 10.9 | 16.33 | One-way Transit | 20.33 | 2 | 122 | 689 | 98 | Panamax | 79 | 118 | 116 | Outbound | 292 | 221.46 | 41008 | Offshore | 31.9811 | -80.7554 | 2021-01-16 10:03:51
HAMMONIA HUSUM | 636018561 | 10.7 | 16.33 | One-way Transit | 18.33 | 1 | 110 | 689 | 98 | Panamax | 79 | 118 | 117 | Outbound | 292 | 221.46 | 41008 | Offshore | 31.9802 | -80.7534 | 2021-01-16 10:04:31
HAMMONIA HUSUM | 636018561 | 10.5 | 15.88 | One-way Transit | 20.33 | 2 | 122 | 689 | 98 | Panamax | 79 | 118 | 116 | Outbound | 291 | 221.46 | 41008 | Offshore | 31.979 | -80.7508 | 2021-01-16 10:05:21
HAMMONIA HUSUM | 636018561 | 10.3 | 15.88 | One-way Transit | 18.33 | 1 | 110 | 689 | 98 | Panamax | 79 | 118 | 117 | Outbound | 291 | 221.46 | 41008 | Offshore | 31.977 | -80.7463 | 2021-01-16 10:06:51
HAMMONIA HUSUM | 636018561 | 10.2 | 15.88 | One-way Transit | 22.33 | 3 | 134 | 689 | 98 | Panamax | 79 | 119 | 116 | Outbound | 291 | 221.46 | 41008 | Offshore | 31.9754 | -80.7429 | 2021-01-16 10:08:00
HAMMONIA HUSUM | 636018561 | 10.2 | 15.88 | One-way Transit | 18.33 | 1 | 110 | 689 | 98 | Panamax | 79 | 118 | 117 | Outbound | 291 | 221.46 | 41008 | Offshore | 31.9747 | -80.7414 | 2021-01-16 10:08:30
HAMMONIA HUSUM | 636018561 | 10.1 | 15.88 | One-way Transit | 18.33 | 1 | 110 | 689 | 98 | Panamax | 79 | 118 | 117 | Outbound | 291 | 221.46 | 41008 | Offshore | 31.9731 | -80.7381 | 2021-01-16 10:09:40
ZIM YOKOHAMA | 428403000 | 13.4 | 15.44 | One-way Transit | 22.5 | 2 | 135 | 853 | 105 | Panamax | 71 | 142 | 140 | Outbound | 283 | 221.46 | 41008 | Nearshore | 32.0273 | -80.8148 | 2021-01-16 10:38:37
ZIM YOKOHAMA | 428403000 | 13.3 | 15.44 | One-way Transit | 20 | 1 | 120 | 853 | 105 | Panamax | 71 | 141 | 140 | Outbound | 283 | 221.46 | 41008 | Nearshore | 32.0243 | -80.8118 | 2021-01-16 10:39:38
ZIM YOKOHAMA | 428403000 | 13.1 | 15.44 | One-way Transit | 22.5 | 2 | 135 | 853 | 105 | Panamax | 71 | 144 | 142 | Outbound | 283 | 221.46 | 41008 | Nearshore | 32.0207 | -80.8083 | 2021-01-16 10:40:48
ZIM YOKOHAMA | 428403000 | 13.3 | 15.44 | One-way Transit | 22.5 | 2 | 135 | 853 | 105 | Panamax | 71 | 144 | 142 | Outbound | 283 | 221.46 | 41008 | Nearshore | 32.0172 | -80.805 | 2021-01-16 10:41:54
ZIM YOKOHAMA | 428403000 | 13.3 | 15.44 | One-way Transit | 24.83 | 3 | 149 | 853 | 105 | Panamax | 71 | 145 | 142 | Outbound | 283 | 221.46 | 41008 | Nearshore | 32.014 | -80.8022 | 2021-01-16 10:42:57
ZIM YOKOHAMA | 428403000 | 13.3 | 15.44 | One-way Transit | 24.83 | 3 | 149 | 853 | 105 | Panamax | 71 | 146 | 143 | Outbound | 283 | 221.46 | 41008 | Nearshore | 32.012 | -80.8003 | 2021-01-16 10:43:34
ZIM YOKOHAMA | 428403000 | 13 | 15.44 | One-way Transit | 22.5 | 2 | 135 | 853 | 105 | Panamax | 71 | 145 | 143 | Outbound | 283 | 221.46 | 41008 | Nearshore | 32.0083 | -80.797 | 2021-01-16 10:44:47
ZIM YOKOHAMA | 428403000 | 12.9 | 15.44 | One-way Transit | 24.83 | 3 | 149 | 853 | 105 | Panamax | 71 | 146 | 143 | Outbound | 282 | 20.13 | 41008 | Nearshore | 32.0048 | -80.7938 | 2021-01-16 10:45:56
ZIM YOKOHAMA | 428403000 | 13 | 15.44 | One-way Transit | 24.83 | 3 | 149 | 853 | 105 | Panamax | 71 | 145 | 142 | Outbound | 282 | 20.13 | 41008 | Nearshore | 32.0028 | -80.792 | 2021-01-16 10:46:35
ZIM YOKOHAMA | 428403000 | 12.8 | 15.44 | One-way Transit | 20 | 1 | 120 | 853 | 105 | Panamax | 71 | 141 | 140 | Outbound | 282 | 20.13 | 41008 | Nearshore | 31.9992 | -80.7888 | 2021-01-16 10:47:47
ZIM YOKOHAMA | 428403000 | 11.9 | 15.44 | One-way Transit | 22.5 | 2 | 135 | 853 | 105 | Panamax | 71 | 121 | 119 | Outbound | 282 | 20.13 | 41008 | Offshore | 31.99 | -80.7742 | 2021-01-16 10:51:55
ZIM YOKOHAMA | 428403000 | 11.6 | 15.44 | One-way Transit | 20 | 1 | 120 | 853 | 105 | Panamax | 71 | 120 | 119 | Outbound | 282 | 20.13 | 41008 | Offshore | 31.9883 | -80.7705 | 2021-01-16 10:52:58
ZIM YOKOHAMA | 428403000 | 11.4 | 15.44 | One-way Transit | 22.5 | 2 | 135 | 853 | 105 | Panamax | 71 | 121 | 119 | Outbound | 282 | 20.13 | 41008 | Offshore | 31.9875 | -80.7688 | 2021-01-16 10:53:28
ZIM YOKOHAMA | 428403000 | 10.6 | 15.44 | One-way Transit | 22.5 | 2 | 135 | 853 | 105 | Panamax | 71 | 121 | 119 | Outbound | 282 | 20.13 | 41008 | Offshore | 31.9853 | -80.7643 | 2021-01-16 10:54:48
ZIM YOKOHAMA | 428403000 | 10.5 | 16.78 | One-way Transit | 29.83 | 5 | 179 | 853 | 105 | Panamax | 71 | 124 | 119 | Outbound | 277 | 221.46 | 41008 | Offshore | 31.9843 | -80.7622 | 2021-01-16 10:55:27
ZIM YOKOHAMA | 428403000 | 10 | 16.78 | One-way Transit | 27.33 | 4 | 164 | 853 | 105 | Panamax | 71 | 122 | 118 | Outbound | 277 | 221.46 | 41008 | Offshore | 31.9827 | -80.7587 | 2021-01-16 10:56:38
ZIM YOKOHAMA | 428403000 | 9.6 | 16.78 | One-way Transit | 27.33 | 4 | 164 | 853 | 105 | Panamax | 71 | 122 | 118 | Outbound | 277 | 221.46 | 41008 | Offshore | 31.9812 | -80.7552 | 2021-01-16 10:57:47
ZIM YOKOHAMA | 428403000 | 9.4 | 16.78 | One-way Transit | 27.33 | 4 | 164 | 853 | 105 | Panamax | 71 | 122 | 118 | Outbound | 277 | 221.46 | 41008 | Offshore | 31.9797 | -80.7518 | 2021-01-16 10:58:54
ZIM YOKOHAMA | 428403000 | 9.4 | 16.78 | One-way Transit | 27.33 | 4 | 164 | 853 | 105 | Panamax | 71 | 122 | 118 | Outbound | 277 | 221.46 | 41008 | Offshore | 31.9783 | -80.749 | 2021-01-16 10:59:56
ZIM YOKOHAMA | 428403000 | 9.3 | 16.78 | One-way Transit | 27.33 | 4 | 164 | 853 | 105 | Panamax | 71 | 122 | 118 | Outbound | 277 | 221.46 | 41008 | Offshore | 31.9777 | -80.7477 | 2021-01-16 11:00:28
ZIM YOKOHAMA | 428403000 | 9.3 | 16.78 | One-way Transit | 29.83 | 5 | 179 | 853 | 105 | Panamax | 71 | 123 | 118 | Outbound | 277 | 221.46 | 41008 | Offshore | 31.9758 | -80.7438 | 2021-01-16 11:01:44
ZIM YOKOHAMA | 428403000 | 9.2 | 16.78 | One-way Transit | 27.33 | 4 | 164 | 853 | 105 | Panamax | 71 | 123 | 119 | Outbound | 277 | 221.46 | 41008 | Offshore | 31.9747 | -80.7412 | 2021-01-16 11:02:46
ZIM YOKOHAMA | 428403000 | 9.2 | 16.78 | One-way Transit | 27.33 | 4 | 164 | 853 | 105 | Panamax | 71 | 120 | 116 | Outbound | 277 | 221.46 | 41008 | Offshore | 31.9733 | -80.7383 | 2021-01-16 11:03:47
GRANDE MAROCCO | 247281100 | 15 | 20.58 | One-way Transit | 19.5 | 1 | 117 | 692 | 105 | Panamax | 70 | 298 | 297 | Inbound | 271 | 221.46 | 41008 | Offshore | 31.9728 | -80.7373 | 2021-01-16 13:08:33
GRANDE MAROCCO | 247281100 | 15.2 | 20.58 | One-way Transit | 19.5 | 1 | 117 | 692 | 105 | Panamax | 70 | 298 | 297 | Inbound | 271 | 221.46 | 41008 | Offshore | 31.9748 | -80.7417 | 2021-01-16 13:09:34
GRANDE MAROCCO | 247281100 | 15.3 | 20.58 | One-way Transit | 21.5 | 2 | 129 | 692 | 105 | Panamax | 70 | 298 | 296 | Inbound | 271 | 221.46 | 41008 | Offshore | 31.9771 | -80.7466 | 2021-01-16 13:10:39
GRANDE MAROCCO | 247281100 | 15.4 | 20.58 | One-way Transit | 19.5 | 1 | 117 | 692 | 105 | Panamax | 70 | 298 | 297 | Inbound | 271 | 221.46 | 41008 | Offshore | 31.9791 | -80.7511 | 2021-01-16 13:11:40
GRANDE MAROCCO | 247281100 | 15.6 | 20.58 | One-way Transit | 21.5 | 2 | 129 | 692 | 105 | Panamax | 70 | 299 | 297 | Inbound | 271 | 221.46 | 41008 | Offshore | 31.9811 | -80.7555 | 2021-01-16 13:12:40
GRANDE MAROCCO | 247281100 | 15.7 | 20.58 | One-way Transit | 19.5 | 1 | 117 | 692 | 105 | Panamax | 70 | 298 | 297 | Inbound | 271 | 221.46 | 41008 | Offshore | 31.9834 | -80.7605 | 2021-01-16 13:13:43
GRANDE MAROCCO | 247281100 | 15.7 | 20.58 | One-way Transit | 19.5 | 1 | 117 | 692 | 105 | Panamax | 70 | 298 | 297 | Inbound | 271 | 221.46 | 41008 | Offshore | 31.9854 | -80.765 | 2021-01-16 13:14:46
GRANDE MAROCCO | 247281100 | 15.8 | 20.58 | One-way Transit | 21.5 | 2 | 129 | 692 | 105 | Panamax | 70 | 299 | 297 | Inbound | 274 | 221.46 | 41008 | Offshore | 31.9878 | -80.7699 | 2021-01-16 13:15:53
GRANDE MAROCCO | 247281100 | 15.8 | 20.58 | One-way Transit | 21.5 | 2 | 129 | 692 | 105 | Panamax | 70 | 299 | 297 | Inbound | 274 | 221.46 | 41008 | Offshore | 31.989 | -80.7726 | 2021-01-16 13:16:30
GRANDE MAROCCO | 247281100 | 16 | 20.58 | One-way Transit | 21.5 | 2 | 129 | 692 | 105 | Panamax | 70 | 299 | 297 | Inbound | 274 | 221.46 | 41008 | Offshore | 31.9917 | -80.7781 | 2021-01-16 13:17:39
GRANDE MAROCCO | 247281100 | 16.3 | 20.58 | One-way Transit | 19.5 | 1 | 117 | 692 | 105 | Panamax | 70 | 321 | 320 | Inbound | 274 | 221.46 | 41008 | Nearshore | 32.001 | -80.7908 | 2021-01-16 13:20:54
GRANDE MAROCCO | 247281100 | 16.3 | 20.58 | One-way Transit | 19.5 | 1 | 117 | 692 | 105 | Panamax | 70 | 322 | 321 | Inbound | 274 | 221.46 | 41008 | Nearshore | 32.0028 | -80.7925 | 2021-01-16 13:21:24
GRANDE MAROCCO | 247281100 | 16.4 | 20.58 | One-way Transit | 21.5 | 2 | 129 | 692 | 105 | Panamax | 70 | 323 | 321 | Inbound | 274 | 221.46 | 41008 | Nearshore | 32.0079 | -80.797 | 2021-01-16 13:22:47
GRANDE MAROCCO | 247281100 | 16.5 | 20.58 | One-way Transit | 21.5 | 2 | 129 | 692 | 105 | Panamax | 70 | 323 | 321 | Inbound | 274 | 221.46 | 41008 | Nearshore | 32.0119 | -80.8006 | 2021-01-16 13:23:52
GRANDE MAROCCO | 247281100 | 16.6 | 20.58 | One-way Transit | 21.5 | 2 | 129 | 692 | 105 | Panamax | 70 | 322 | 320 | Inbound | 274 | 221.46 | 41008 | Nearshore | 32.016 | -80.8042 | 2021-01-16 13:24:59
GRANDE MAROCCO | 247281100 | 16.8 | 19.24 | One-way Transit | 21.5 | 2 | 129 | 692 | 105 | Panamax | 70 | 322 | 320 | Inbound | 273 | 221.46 | 41008 | Nearshore | 32.0197 | -80.8076 | 2021-01-16 13:26:00
GRANDE MAROCCO | 247281100 | 16.9 | 19.24 | One-way Transit | 21.5 | 2 | 129 | 692 | 105 | Panamax | 70 | 322 | 320 | Inbound | 273 | 221.46 | 41008 | Nearshore | 32.0219 | -80.8096 | 2021-01-16 13:26:35
GRANDE MAROCCO | 247281100 | 17.2 | 19.24 | One-way Transit | 21.5 | 2 | 129 | 692 | 105 | Panamax | 70 | 322 | 320 | Inbound | 273 | 221.46 | 41008 | Nearshore | 32.0261 | -80.8135 | 2021-01-16 13:27:41
BREMEN EXPRESS | 218158000 | 15.6 | 23.26 | One-way Transit | 23 | 0 | 138 | 1096 | 138 | Post-Panamax | 71 | 299 | 299 | Inbound | 292 | 221.46 | 41008 | Offshore | 31.9738 | -80.739 | 2021-01-16 23:32:38
BREMEN EXPRESS | 218158000 | 15.8 | 23.26 | One-way Transit | 26.17 | 1 | 157 | 1096 | 138 | Post-Panamax | 71 | 299 | 298 | Inbound | 292 | 221.46 | 41008 | Offshore | 31.9759 | -80.7435 | 2021-01-16 23:33:39
BREMEN EXPRESS | 218158000 | 15.9 | 23.26 | One-way Transit | 23 | 0 | 138 | 1096 | 138 | Post-Panamax | 71 | 298 | 298 | Inbound | 292 | 221.46 | 41008 | Offshore | 31.9783 | -80.7486 | 2021-01-16 23:34:42
BREMEN EXPRESS | 218158000 | 15.8 | 21.48 | One-way Transit | 23 | 0 | 138 | 1096 | 138 | Post-Panamax | 71 | 297 | 297 | Inbound | 289 | 221.46 | 41008 | Offshore | 31.9808 | -80.754 | 2021-01-16 23:35:57
BREMEN EXPRESS | 218158000 | 15.8 | 21.48 | One-way Transit | 23 | 0 | 138 | 1096 | 138 | Post-Panamax | 71 | 297 | 297 | Inbound | 289 | 221.46 | 41008 | Offshore | 31.9828 | -80.7586 | 2021-01-16 23:36:57
BREMEN EXPRESS | 218158000 | 15.8 | 21.48 | One-way Transit | 23 | 0 | 138 | 1096 | 138 | Post-Panamax | 71 | 297 | 297 | Inbound | 289 | 221.46 | 41008 | Offshore | 31.9851 | -80.7637 | 2021-01-16 23:38:00
BREMEN EXPRESS | 218158000 | 15.8 | 21.48 | One-way Transit | 23 | 0 | 138 | 1096 | 138 | Post-Panamax | 71 | 297 | 297 | Inbound | 289 | 221.46 | 41008 | Offshore | 31.986 | -80.7659 | 2021-01-16 23:38:32
BREMEN EXPRESS | 218158000 | 15.8 | 21.48 | One-way Transit | 23 | 0 | 138 | 1096 | 138 | Post-Panamax | 71 | 297 | 297 | Inbound | 289 | 221.46 | 41008 | Offshore | 31.9883 | -80.771 | 2021-01-16 23:39:38
BREMEN EXPRESS | 218158000 | 15.8 | 21.48 | One-way Transit | 23 | 0 | 138 | 1096 | 138 | Post-Panamax | 71 | 299 | 299 | Inbound | 289 | 221.46 | 41008 | Offshore | 31.9903 | -80.7756 | 2021-01-16 23:40:39
BREMEN EXPRESS | 218158000 | 15.8 | 21.48 | One-way Transit | 32.5 | 3 | 195 | 1096 | 138 | Post-Panamax | 71 | 318 | 321 | Inbound | 289 | 221.46 | 41008 | Nearshore | 31.9993 | -80.7891 | 2021-01-16 23:43:53
BREMEN EXPRESS | 218158000 | 15.4 | 21.48 | One-way Transit | 29.33 | 2 | 176 | 1096 | 138 | Post-Panamax | 71 | 322 | 324 | Inbound | 289 | 221.46 | 41008 | Nearshore | 32.0026 | -80.7922 | 2021-01-16 23:44:54
BREMEN EXPRESS | 218158000 | 15.3 | 21.7 | One-way Transit | 26.17 | 1 | 157 | 1096 | 138 | Post-Panamax | 71 | 323 | 324 | Inbound | 292 | 29.08 | 41008 | Nearshore | 32.0046 | -80.794 | 2021-01-16 23:45:33
BREMEN EXPRESS | 218158000 | 15.3 | 21.7 | One-way Transit | 26.17 | 1 | 157 | 1096 | 138 | Post-Panamax | 71 | 323 | 324 | Inbound | 292 | 29.08 | 41008 | Nearshore | 32.0084 | -80.7973 | 2021-01-16 23:46:36
BREMEN EXPRESS | 218158000 | 15.2 | 21.7 | One-way Transit | 26.17 | 1 | 157 | 1096 | 138 | Post-Panamax | 71 | 323 | 322 | Inbound | 292 | 29.08 | 41008 | Nearshore | 32.0122 | -80.8006 | 2021-01-16 23:47:42
BREMEN EXPRESS | 218158000 | 15.4 | 21.7 | One-way Transit | 23 | 0 | 138 | 1096 | 138 | Post-Panamax | 71 | 322 | 322 | Inbound | 292 | 29.08 | 41008 | Nearshore | 32.0159 | -80.8039 | 2021-01-16 23:48:45
BREMEN EXPRESS | 218158000 | 15.8 | 21.7 | One-way Transit | 23 | 0 | 138 | 1096 | 138 | Post-Panamax | 71 | 322 | 322 | Inbound | 292 | 29.08 | 41008 | Nearshore | 32.0197 | -80.8074 | 2021-01-16 23:49:51
BREMEN EXPRESS | 218158000 | 15.8 | 21.7 | One-way Transit | 23 | 0 | 138 | 1096 | 138 | Post-Panamax | 71 | 322 | 322 | Inbound | 292 | 29.08 | 41008 | Nearshore | 32.021 | -80.8086 | 2021-01-16 23:50:22
BREMEN EXPRESS | 218158000 | 16.1 | 21.7 | One-way Transit | 26.17 | 1 | 157 | 1096 | 138 | Post-Panamax | 71 | 323 | 322 | Inbound | 292 | 29.08 | 41008 | Nearshore | 32.0256 | -80.8128 | 2021-01-16 23:51:36
EVER FAITH | 355623000 | 13.6 | 11.41 | One-way Transit | 29.33 | 1 | 176 | 1096 | 157 | Post-Panamax | 74 | 298 | 297 | Inbound | 209 | 221.46 | 41008 | Offshore | 31.973 | -80.7368 | 2021-01-15 00:29:49
EVER FAITH | 355623000 | 13.8 | 11.41 | One-way Transit | 29.33 | 1 | 176 | 1096 | 157 | Post-Panamax | 74 | 296 | 295 | Inbound | 209 | 221.46 | 41008 | Offshore | 31.975 | -80.7415 | 2021-01-15 00:31:00
EVER FAITH | 355623000 | 13.9 | 11.41 | One-way Transit | 29.33 | 1 | 176 | 1096 | 157 | Post-Panamax | 74 | 296 | 295 | Inbound | 209 | 221.46 | 41008 | Offshore | 31.9758 | -80.7434 | 2021-01-15 00:31:30
EVER FAITH | 355623000 | 14.1 | 11.41 | One-way Transit | 29.33 | 1 | 176 | 1096 | 157 | Post-Panamax | 74 | 298 | 297 | Inbound | 209 | 221.46 | 41008 | Offshore | 31.9776 | -80.7476 | 2021-01-15 00:32:33
EVER FAITH | 355623000 | 14.2 | 11.41 | One-way Transit | 29.33 | 1 | 176 | 1096 | 157 | Post-Panamax | 74 | 298 | 297 | Inbound | 209 | 221.46 | 41008 | Offshore | 31.9798 | -80.7524 | 2021-01-15 00:33:38
EVER FAITH | 355623000 | 14.4 | 11.41 | One-way Transit | 29.33 | 1 | 176 | 1096 | 157 | Post-Panamax | 74 | 298 | 299 | Inbound | 209 | 221.46 | 41008 | Offshore | 31.9817 | -80.7566 | 2021-01-15 00:34:45
EVER FAITH | 355623000 | 14.6 | 10.29 | One-way Transit | 29.33 | 1 | 176 | 1096 | 157 | Post-Panamax | 74 | 299 | 298 | Inbound | 220 | 221.46 | 41008 | Offshore | 31.9841 | -80.7615 | 2021-01-15 00:35:50
EVER FAITH | 355623000 | 14.6 | 10.29 | One-way Transit | 26.17 | 0 | 157 | 1096 | 157 | Post-Panamax | 74 | 298 | 298 | Inbound | 220 | 221.46 | 41008 | Offshore | 31.986 | -80.7656 | 2021-01-15 00:36:50
EVER FAITH | 355623000 | 14.6 | 10.29 | One-way Transit | 29.33 | 1 | 176 | 1096 | 157 | Post-Panamax | 74 | 296 | 295 | Inbound | 220 | 221.46 | 41008 | Offshore | 31.9871 | -80.7682 | 2021-01-15 00:37:26
EVER FAITH | 355623000 | 14.7 | 10.29 | One-way Transit | 29.33 | 1 | 176 | 1096 | 157 | Post-Panamax | 74 | 297 | 296 | Inbound | 220 | 221.46 | 41008 | Offshore | 31.9891 | -80.7729 | 2021-01-15 00:38:37
EVER FAITH | 355623000 | 14.9 | 10.29 | One-way Transit | 29.33 | 1 | 176 | 1096 | 157 | Post-Panamax | 74 | 299 | 298 | Inbound | 220 | 221.46 | 41008 | Offshore | 31.9913 | -80.7775 | 2021-01-15 00:39:45
EVER FAITH | 355623000 | 15 | 10.29 | One-way Transit | 29.33 | 1 | 176 | 1096 | 157 | Post-Panamax | 74 | 318 | 319 | Inbound | 220 | 221.46 | 41008 | Nearshore | 31.9994 | -80.7892 | 2021-01-15 00:42:50
EVER FAITH | 355623000 | 14.8 | 10.29 | One-way Transit | 26.17 | 0 | 157 | 1096 | 157 | Post-Panamax | 74 | 323 | 323 | Inbound | 220 | 221.46 | 41008 | Nearshore | 32.0027 | -80.7922 | 2021-01-15 00:43:50
EVER FAITH | 355623000 | 14.8 | 10.29 | One-way Transit | 29.33 | 1 | 176 | 1096 | 157 | Post-Panamax | 74 | 323 | 322 | Inbound | 220 | 221.46 | 41008 | Nearshore | 32.0062 | -80.7953 | 2021-01-15 00:44:54
EVER FAITH | 355623000 | 14.7 | 10.74 | One-way Transit | 29.33 | 1 | 176 | 1096 | 157 | Post-Panamax | 74 | 324 | 323 | Inbound | 215 | 13.42 | 41008 | Nearshore | 32.0095 | -80.7982 | 2021-01-15 00:45:56
EVER FAITH | 355623000 | 14.8 | 10.74 | One-way Transit | 32.5 | 2 | 195 | 1096 | 157 | Post-Panamax | 74 | 324 | 322 | Inbound | 215 | 13.42 | 41008 | Nearshore | 32.0115 | -80.7999 | 2021-01-15 00:46:31
EVER FAITH | 355623000 | 15 | 10.74 | One-way Transit | 29.33 | 1 | 176 | 1096 | 157 | Post-Panamax | 74 | 322 | 321 | Inbound | 215 | 13.42 | 41008 | Nearshore | 32.0151 | -80.8032 | 2021-01-15 00:47:38
EVER FAITH | 355623000 | 15.2 | 10.74 | One-way Transit | 29.33 | 1 | 176 | 1096 | 157 | Post-Panamax | 74 | 322 | 321 | Inbound | 215 | 13.42 | 41008 | Nearshore | 32.0188 | -80.8065 | 2021-01-15 00:48:45
EVER FAITH | 355623000 | 15.4 | 10.74 | One-way Transit | 29.33 | 1 | 176 | 1096 | 157 | Post-Panamax | 74 | 322 | 321 | Inbound | 215 | 13.42 | 41008 | Nearshore | 32.0224 | -80.8098 | 2021-01-15 00:49:49
EVER FAITH | 355623000 | 15.6 | 10.74 | One-way Transit | 32.5 | 2 | 195 | 1096 | 157 | Post-Panamax | 74 | 321 | 319 | Inbound | 215 | 13.42 | 41008 | Nearshore | 32.0262 | -80.8134 | 2021-01-15 00:50:57
EVER FAITH | 355623000 | 15.6 | 10.74 | One-way Transit | 35.67 | 3 | 214 | 1096 | 157 | Post-Panamax | 74 | 317 | 314 | Inbound | 215 | 13.42 | 41008 | Nearshore | 32.0281 | -80.8154 | 2021-01-15 00:51:30
APL GWANGYANG | 566319000 | 14.4 | 14.32 | One-way Transit | 25.17 | 0 | 151 | 1145 | 151 | Post-Panamax | 74 | 139 | 139 | Outbound | 224 | 221.46 | 41008 | Nearshore | 32.026 | -80.8137 | 2021-01-15 02:09:36
APL GWANGYANG | 566319000 | 14.7 | 14.32 | One-way Transit | 31.83 | 2 | 191 | 1145 | 151 | Post-Panamax | 74 | 144 | 142 | Outbound | 224 | 221.46 | 41008 | Nearshore | 32.0231 | -80.8109 | 2021-01-15 02:10:36
APL GWANGYANG | 566319000 | 14.5 | 14.32 | One-way Transit | 25.17 | 0 | 151 | 1145 | 151 | Post-Panamax | 74 | 142 | 142 | Outbound | 224 | 221.46 | 41008 | Nearshore | 32.0191 | -80.8072 | 2021-01-15 02:11:53
APL GWANGYANG | 566319000 | 14.7 | 14.32 | One-way Transit | 25.17 | 0 | 151 | 1145 | 151 | Post-Panamax | 74 | 142 | 142 | Outbound | 224 | 221.46 | 41008 | Nearshore | 32.016 | -80.8043 | 2021-01-15 02:12:54
APL GWANGYANG | 566319000 | 15 | 14.32 | One-way Transit | 25.17 | 0 | 151 | 1145 | 151 | Post-Panamax | 74 | 142 | 142 | Outbound | 224 | 221.46 | 41008 | Nearshore | 32.014 | -80.8025 | 2021-01-15 02:13:30
APL GWANGYANG | 566319000 | 14.8 | 14.32 | One-way Transit | 25.17 | 0 | 151 | 1145 | 151 | Post-Panamax | 74 | 142 | 142 | Outbound | 224 | 221.46 | 41008 | Nearshore | 32.0107 | -80.7994 | 2021-01-15 02:14:35
APL GWANGYANG | 566319000 | 14.5 | 14.54 | One-way Transit | 25.17 | 0 | 151 | 1145 | 151 | Post-Panamax | 74 | 142 | 142 | Outbound | 229 | 221.46 | 41008 | Nearshore | 32.0082 | -80.7971 | 2021-01-15 02:15:27
APL GWANGYANG | 566319000 | 14.7 | 14.54 | One-way Transit | 28.5 | 1 | 171 | 1145 | 151 | Post-Panamax | 74 | 143 | 142 | Outbound | 229 | 221.46 | 41008 | Nearshore | 32.0047 | -80.7939 | 2021-01-15 02:16:30
APL GWANGYANG | 566319000 | 14.8 | 14.54 | One-way Transit | 28.5 | 1 | 171 | 1145 | 151 | Post-Panamax | 74 | 143 | 142 | Outbound | 229 | 221.46 | 41008 | Nearshore | 32.0013 | -80.7908 | 2021-01-15 02:17:36
APL GWANGYANG | 566319000 | 15.1 | 14.54 | One-way Transit | 25.17 | 0 | 151 | 1145 | 151 | Post-Panamax | 74 | 119 | 119 | Outbound | 229 | 221.46 | 41008 | Offshore | 31.991 | -80.7768 | 2021-01-15 02:21:33
APL GWANGYANG | 566319000 | 15.2 | 14.54 | One-way Transit | 25.17 | 0 | 151 | 1145 | 151 | Post-Panamax | 74 | 119 | 119 | Outbound | 229 | 221.46 | 41008 | Offshore | 31.989 | -80.7726 | 2021-01-15 02:22:36
APL GWANGYANG | 566319000 | 15.3 | 14.54 | One-way Transit | 28.5 | 1 | 171 | 1145 | 151 | Post-Panamax | 74 | 117 | 118 | Outbound | 229 | 221.46 | 41008 | Offshore | 31.9869 | -80.7678 | 2021-01-15 02:23:40
APL GWANGYANG | 566319000 | 15.4 | 14.54 | One-way Transit | 28.5 | 1 | 171 | 1145 | 151 | Post-Panamax | 74 | 118 | 119 | Outbound | 229 | 221.46 | 41008 | Offshore | 31.9846 | -80.7627 | 2021-01-15 02:24:48
APL GWANGYANG | 566319000 | 15.2 | 14.76 | One-way Transit | 28.5 | 1 | 171 | 1145 | 151 | Post-Panamax | 74 | 117 | 118 | Outbound | 233 | 221.46 | 41008 | Offshore | 31.9827 | -80.7585 | 2021-01-15 02:25:53
APL GWANGYANG | 566319000 | 14.8 | 14.76 | One-way Transit | 28.5 | 1 | 171 | 1145 | 151 | Post-Panamax | 74 | 117 | 118 | Outbound | 233 | 221.46 | 41008 | Offshore | 31.9807 | -80.754 | 2021-01-15 02:26:59
APL GWANGYANG | 566319000 | 14.1 | 14.76 | One-way Transit | 31.83 | 2 | 191 | 1145 | 151 | Post-Panamax | 74 | 117 | 119 | Outbound | 233 | 221.46 | 41008 | Offshore | 31.9799 | -80.7521 | 2021-01-15 02:27:29
APL GWANGYANG | 566319000 | 13.7 | 14.76 | One-way Transit | 28.5 | 1 | 171 | 1145 | 151 | Post-Panamax | 74 | 117 | 118 | Outbound | 233 | 221.46 | 41008 | Offshore | 31.9781 | -80.748 | 2021-01-15 02:28:36
APL GWANGYANG | 566319000 | 12.8 | 14.76 | One-way Transit | 31.83 | 2 | 191 | 1145 | 151 | Post-Panamax | 74 | 119 | 121 | Outbound | 233 | 221.46 | 41008 | Offshore | 31.9764 | -80.7442 | 2021-01-15 02:29:42
APL GWANGYANG | 566319000 | 12 | 14.76 | One-way Transit | 28.5 | 1 | 171 | 1145 | 151 | Post-Panamax | 74 | 118 | 119 | Outbound | 233 | 221.46 | 41008 | Offshore | 31.9747 | -80.7407 | 2021-01-15 02:30:42
APL GWANGYANG | 566319000 | 11 | 14.76 | One-way Transit | 31.83 | 2 | 191 | 1145 | 151 | Post-Panamax | 74 | 118 | 120 | Outbound | 233 | 221.46 | 41008 | Offshore | 31.9733 | -80.7374 | 2021-01-15 02:31:50
COSCO CAMELLIA | 477286300 | 14.1 | 19.24 | One-way Transit | 33.17 | 2 | 199 | 1200 | 157 | Post-Panamax | 71 | 143 | 141 | Outbound | 251 | 221.46 | 41008 | Nearshore | 32.0018 | -80.7914 | 2021-01-15 06:55:12
ZIM YOKOHAMA | 428403000 | 13.7 | 19.69 | One-way Transit | 27.33 | 4 | 164 | 853 | 105 | Panamax | 71 | 304 | 300 | Inbound | 256 | 221.46 | 41008 | Offshore | 31.986 | -80.7658 | 2021-01-15 07:12:01
HAMMONIA HUSUM | 636018561 | 15.4 | 17.9 | One-way Transit | 18.33 | 1 | 110 | 689 | 98 | Panamax | 79 | 298 | 297 | Inbound | 254 | 221.46 | 41008 | Offshore | 31.9858 | -80.7651 | 2021-01-15 08:15:18
HAMMONIA HUSUM | 636018561 | 13.9 | 16.55 | One-way Transit | 22.33 | 3 | 134 | 689 | 98 | Panamax | 79 | 324 | 321 | Inbound | 245 | 221.46 | 41008 | Nearshore | 32.0206 | -80.8079 | 2021-01-15 08:27:37
CAPE KORTIA | 249783000 | 12.3 | 17.9 | One-way Transit | 29.33 | 1 | 176 | 1082 | 157 | Post-Panamax | 70 | 296 | 297 | Inbound | 193 | 22.37 | 41008 | Offshore | 31.9729 | -80.7374 | 2021-01-15 12:54:58
CAPE KORTIA | 249783000 | 12.6 | 17.9 | One-way Transit | 26.17 | 0 | 157 | 1082 | 157 | Post-Panamax | 70 | 298 | 298 | Inbound | 196 | 221.46 | 41008 | Offshore | 31.9738 | -80.7394 | 2021-01-15 12:55:28
CAPE KORTIA | 249783000 | 13.8 | 17.9 | One-way Transit | 26.17 | 0 | 157 | 1082 | 157 | Post-Panamax | 70 | 298 | 298 | Inbound | 196 | 221.46 | 41008 | Offshore | 31.9759 | -80.744 | 2021-01-15 12:56:37
CAPE KORTIA | 249783000 | 14 | 17.9 | One-way Transit | 26.17 | 0 | 157 | 1082 | 157 | Post-Panamax | 70 | 298 | 298 | Inbound | 196 | 221.46 | 41008 | Offshore | 31.9777 | -80.7479 | 2021-01-15 12:57:36
CAPE KORTIA | 249783000 | 14.4 | 17.9 | One-way Transit | 26.17 | 0 | 157 | 1082 | 157 | Post-Panamax | 70 | 298 | 298 | Inbound | 196 | 221.46 | 41008 | Offshore | 31.9798 | -80.7526 | 2021-01-15 12:58:44
CAPE KORTIA | 249783000 | 14.6 | 17.9 | One-way Transit | 26.17 | 0 | 157 | 1082 | 157 | Post-Panamax | 70 | 298 | 298 | Inbound | 196 | 221.46 | 41008 | Offshore | 31.9819 | -80.7573 | 2021-01-15 12:59:48
CAPE KORTIA | 249783000 | 14.8 | 17.9 | One-way Transit | 26.17 | 0 | 157 | 1082 | 157 | Post-Panamax | 70 | 298 | 298 | Inbound | 196 | 221.46 | 41008 | Offshore | 31.9839 | -80.7616 | 2021-01-15 13:00:48
CAPE KORTIA | 249783000 | 14.8 | 17.9 | One-way Transit | 26.17 | 0 | 157 | 1082 | 157 | Post-Panamax | 70 | 298 | 298 | Inbound | 196 | 221.46 | 41008 | Offshore | 31.9858 | -80.7659 | 2021-01-15 13:01:50
CAPE KORTIA | 249783000 | 15 | 17.9 | One-way Transit | 26.17 | 0 | 157 | 1082 | 157 | Post-Panamax | 70 | 298 | 298 | Inbound | 196 | 221.46 | 41008 | Offshore | 31.9881 | -80.7711 | 2021-01-15 13:03:00
CAPE KORTIA | 249783000 | 15.2 | 17.9 | One-way Transit | 29.33 | 1 | 176 | 1082 | 157 | Post-Panamax | 70 | 299 | 300 | Inbound | 196 | 221.46 | 41008 | Offshore | 31.9892 | -80.7734 | 2021-01-15 13:03:30
CAPE KORTIA | 249783000 | 15.2 | 17.9 | One-way Transit | 29.33 | 1 | 176 | 1082 | 157 | Post-Panamax | 70 | 300 | 301 | Inbound | 196 | 221.46 | 41008 | Offshore | 31.9915 | -80.7781 | 2021-01-15 13:04:36
CAPE KORTIA | 249783000 | 15.6 | 17.22 | One-way Transit | 32.5 | 2 | 195 | 1082 | 157 | Post-Panamax | 70 | 320 | 322 | Inbound | 199 | 221.46 | 41008 | Nearshore | 31.9995 | -80.7894 | 2021-01-15 13:07:30
CAPE KORTIA | 249783000 | 15.6 | 17.22 | One-way Transit | 29.33 | 1 | 176 | 1082 | 157 | Post-Panamax | 70 | 322 | 323 | Inbound | 199 | 221.46 | 41008 | Nearshore | 32.0036 | -80.7932 | 2021-01-15 13:08:40
CAPE KORTIA | 249783000 | 15.3 | 17.22 | One-way Transit | 29.33 | 1 | 176 | 1082 | 157 | Post-Panamax | 70 | 322 | 323 | Inbound | 199 | 221.46 | 41008 | Nearshore | 32.0073 | -80.7965 | 2021-01-15 13:09:47
CAPE KORTIA | 249783000 | 15.3 | 17.22 | One-way Transit | 26.17 | 0 | 157 | 1082 | 157 | Post-Panamax | 70 | 323 | 323 | Inbound | 199 | 221.46 | 41008 | Nearshore | 32.0107 | -80.7996 | 2021-01-15 13:10:48
CAPE KORTIA | 249783000 | 15.3 | 17.22 | One-way Transit | 26.17 | 0 | 157 | 1082 | 157 | Post-Panamax | 70 | 323 | 323 | Inbound | 199 | 221.46 | 41008 | Nearshore | 32.0146 | -80.803 | 2021-01-15 13:11:54
CAPE KORTIA | 249783000 | 15.8 | 17.22 | One-way Transit | 26.17 | 0 | 157 | 1082 | 157 | Post-Panamax | 70 | 323 | 323 | Inbound | 199 | 221.46 | 41008 | Nearshore | 32.0184 | -80.8064 | 2021-01-15 13:12:58
CAPE KORTIA | 249783000 | 15.8 | 17.22 | One-way Transit | 26.17 | 0 | 157 | 1082 | 157 | Post-Panamax | 70 | 323 | 323 | Inbound | 199 | 221.46 | 41008 | Nearshore | 32.0219 | -80.8096 | 2021-01-15 13:13:59
CAPE KORTIA | 249783000 | 16.2 | 17.22 | One-way Transit | 26.17 | 0 | 157 | 1082 | 157 | Post-Panamax | 70 | 323 | 323 | Inbound | 199 | 221.46 | 41008 | Nearshore | 32.0237 | -80.8111 | 2021-01-15 13:14:29
NORTHERN JADE | 211744000 | 16.5 | 17.67 | Two-way Transit | 54.33 | 1 | 163 | 1089 | 144 | Post-Panamax | 74 | 300 | 299 | Inbound | 195 | 221.46 | 41008 | Offshore | 31.973 | -80.7365 | 2021-01-15 13:16:38
NORTHERN JADE | 211744000 | 16.6 | 17.67 | Two-way Transit | 67 | 3 | 201 | 1089 | 144 | Post-Panamax | 74 | 301 | 298 | Inbound | 195 | 221.46 | 41008 | Offshore | 31.9754 | -80.7413 | 2021-01-15 13:17:40
NORTHERN JADE | 211744000 | 16.5 | 17.67 | Two-way Transit | 60.67 | 2 | 182 | 1089 | 144 | Post-Panamax | 74 | 297 | 295 | Inbound | 195 | 221.46 | 41008 | Offshore | 31.9779 | -80.747 | 2021-01-15 13:18:53
NORTHERN JADE | 211744000 | 16.7 | 17.67 | Two-way Transit | 54.33 | 1 | 163 | 1089 | 144 | Post-Panamax | 74 | 296 | 295 | Inbound | 195 | 221.46 | 41008 | Offshore | 31.9794 | -80.7504 | 2021-01-15 13:19:32
NORTHERN JADE | 211744000 | 16.6 | 17.67 | Two-way Transit | 60.67 | 2 | 182 | 1089 | 144 | Post-Panamax | 74 | 297 | 295 | Inbound | 195 | 221.46 | 41008 | Offshore | 31.9817 | -80.7557 | 2021-01-15 13:20:40
NORTHERN JADE | 211744000 | 16.6 | 17.67 | Two-way Transit | 60.67 | 2 | 182 | 1089 | 144 | Post-Panamax | 74 | 297 | 295 | Inbound | 195 | 221.46 | 41008 | Offshore | 31.9838 | -80.7606 | 2021-01-15 13:21:40
MORNING LENA | 441115000 | 16.1 | 17.67 | Two-way Transit | 52.67 | 4 | 158 | 768 | 105 | Panamax | 71 | 297 | 293 | Inbound | 195 | 221.46 | 41008 | Offshore | 31.9744 | -80.7403 | 2021-01-15 13:22:44
NORTHERN JADE | 211744000 | 16.6 | 17.67 | Two-way Transit | 54.33 | 1 | 163 | 1089 | 144 | Post-Panamax | 74 | 296 | 295 | Inbound | 195 | 221.46 | 41008 | Offshore | 31.9862 | -80.7659 | 2021-01-15 13:22:45
MORNING LENA | 441115000 | 16.3 | 17.67 | Two-way Transit | 48.33 | 3 | 145 | 768 | 105 | Panamax | 71 | 297 | 294 | Inbound | 195 | 221.46 | 41008 | Offshore | 31.9764 | -80.745 | 2021-01-15 13:23:45
NORTHERN JADE | 211744000 | 16.7 | 17.67 | Two-way Transit | 54.33 | 1 | 163 | 1089 | 144 | Post-Panamax | 74 | 298 | 297 | Inbound | 195 | 221.46 | 41008 | Offshore | 31.9883 | -80.7708 | 2021-01-15 13:23:46
MORNING LENA | 441115000 | 16.3 | 17.67 | Two-way Transit | 52.67 | 4 | 158 | 768 | 105 | Panamax | 71 | 300 | 296 | Inbound | 195 | 221.46 | 41008 | Offshore | 31.9788 | -80.7502 | 2021-01-15 13:24:52
NORTHERN JADE | 211744000 | 16.8 | 17.67 | Two-way Transit | 60.67 | 2 | 182 | 1089 | 144 | Post-Panamax | 74 | 300 | 298 | Inbound | 195 | 221.46 | 41008 | Offshore | 31.9907 | -80.776 | 2021-01-15 13:24:52
MORNING LENA | 441115000 | 16.3 | 18.12 | Two-way Transit | 48.33 | 3 | 145 | 768 | 105 | Panamax | 71 | 299 | 296 | Inbound | 188 | 221.46 | 41008 | Offshore | 31.981 | -80.7548 | 2021-01-15 13:25:52
MORNING LENA | 441115000 | 16.2 | 18.12 | Two-way Transit | 48.33 | 3 | 145 | 768 | 105 | Panamax | 71 | 299 | 296 | Inbound | 188 | 221.46 | 41008 | Offshore | 31.9834 | -80.7599 | 2021-01-15 13:26:57
MORNING LENA | 441115000 | 16.3 | 18.12 | Two-way Transit | 48.33 | 3 | 145 | 768 | 105 | Panamax | 71 | 298 | 295 | Inbound | 188 | 221.46 | 41008 | Offshore | 31.9847 | -80.7628 | 2021-01-15 13:27:34
MORNING LENA | 441115000 | 16.2 | 18.12 | Two-way Transit | 48.33 | 3 | 145 | 768 | 105 | Panamax | 71 | 298 | 295 | Inbound | 188 | 221.46 | 41008 | Offshore | 31.9873 | -80.7683 | 2021-01-15 13:28:45
NORTHERN JADE | 211744000 | 16.3 | 18.12 | Two-way Transit | 54.33 | 1 | 163 | 1089 | 144 | Post-Panamax | 74 | 323 | 322 | Inbound | 188 | 221.46 | 41008 | Nearshore | 32.0031 | -80.792 | 2021-01-15 13:28:52
MORNING LENA | 441115000 | 16.2 | 18.12 | Two-way Transit | 48.33 | 3 | 145 | 768 | 105 | Panamax | 71 | 298 | 295 | Inbound | 188 | 221.46 | 41008 | Offshore | 31.9897 | -80.7734 | 2021-01-15 13:29:52
NORTHERN JADE | 211744000 | 15.9 | 18.12 | Two-way Transit | 54.33 | 1 | 163 | 1089 | 144 | Post-Panamax | 74 | 323 | 322 | Inbound | 188 | 221.46 | 41008 | Nearshore | 32.0069 | -80.7954 | 2021-01-15 13:29:59
MORNING LENA | 441115000 | 16.3 | 18.12 | Two-way Transit | 44 | 2 | 132 | 768 | 105 | Panamax | 71 | 298 | 296 | Inbound | 188 | 221.46 | 41008 | Offshore | 31.9908 | -80.7758 | 2021-01-15 13:30:22
NORTHERN JADE | 211744000 | 15.5 | 18.12 | Two-way Transit | 54.33 | 1 | 163 | 1089 | 144 | Post-Panamax | 74 | 323 | 322 | Inbound | 188 | 221.46 | 41008 | Nearshore | 32.0086 | -80.7969 | 2021-01-15 13:30:29
NORTHERN JADE | 211744000 | 15.1 | 18.12 | Two-way Transit | 48 | 0 | 144 | 1089 | 144 | Post-Panamax | 74 | 323 | 323 | Inbound | 188 | 221.46 | 41008 | Nearshore | 32.012 | -80.7999 | 2021-01-15 13:31:27
NORTHERN JADE | 211744000 | 14.9 | 18.12 | Two-way Transit | 67 | 3 | 201 | 1089 | 144 | Post-Panamax | 74 | 325 | 322 | Inbound | 188 | 221.46 | 41008 | Nearshore | 32.0158 | -80.803 | 2021-01-15 13:32:33
NYK NEBULA | 354891000 | 11.8 | 18.12 | Two-way Transit | 63 | 5 | 189 | 968 | 105 | Post-Panamax | 71 | 148 | 143 | Outbound | 188 | 221.46 | 41008 | Nearshore | 32.0258 | -80.8139 | 2021-01-15 13:32:50
NORTHERN JADE | 211744000 | 15 | 18.12 | Two-way Transit | 60.67 | 2 | 182 | 1089 | 144 | Post-Panamax | 74 | 322 | 320 | Inbound | 188 | 221.46 | 41008 | Nearshore | 32.0197 | -80.8065 | 2021-01-15 13:33:46
NYK NEBULA | 354891000 | 11.8 | 18.12 | Two-way Transit | 35 | 0 | 105 | 968 | 105 | Post-Panamax | 71 | 139 | 139 | Outbound | 188 | 221.46 | 41008 | Nearshore | 32.0232 | -80.8115 | 2021-01-15 13:33:50
MORNING LENA | 441115000 | 16.4 | 18.12 | Two-way Transit | 44 | 2 | 132 | 768 | 105 | Panamax | 71 | 324 | 322 | Inbound | 188 | 221.46 | 41008 | Nearshore | 32.0007 | -80.7899 | 2021-01-15 13:33:52
NORTHERN JADE | 211744000 | 15.3 | 18.12 | One-way Transit | 24 | 0 | 144 | 1089 | 144 | Post-Panamax | 74 | 316 | 316 | Inbound | 188 | 221.46 | 41008 | Nearshore | 32.0236 | -80.8103 | 2021-01-15 13:34:56
MORNING LENA | 441115000 | 16.2 | 18.12 | Two-way Transit | 44 | 2 | 132 | 768 | 105 | Panamax | 71 | 323 | 321 | Inbound | 188 | 221.46 | 41008 | Nearshore | 32.0047 | -80.7934 | 2021-01-15 13:34:56
NYK NEBULA | 354891000 | 12.1 | 17.67 | Two-way Transit | 46.33 | 2 | 139 | 968 | 105 | Post-Panamax | 71 | 137 | 139 | Outbound | 192 | 221.46 | 41008 | Nearshore | 32.0201 | -80.8083 | 2021-01-15 13:35:00
NORTHERN JADE | 211744000 | 15.7 | 17.67 | One-way Transit | 24 | 0 | 144 | 1089 | 144 | Post-Panamax | 74 | 317 | 317 | Inbound | 192 | 221.46 | 41008 | Nearshore | 32.0253 | -80.8121 | 2021-01-15 13:35:28
MORNING LENA | 441115000 | 16.1 | 17.67 | Two-way Transit | 48.33 | 3 | 145 | 768 | 105 | Panamax | 71 | 324 | 321 | Inbound | 192 | 221.46 | 41008 | Nearshore | 32.007 | -80.7953 | 2021-01-15 13:35:33
NYK NEBULA | 354891000 | 12.2 | 17.67 | Two-way Transit | 57.33 | 4 | 172 | 968 | 105 | Post-Panamax | 71 | 141 | 145 | Outbound | 192 | 221.46 | 41008 | Nearshore | 32.0184 | -80.8065 | 2021-01-15 13:35:41
MORNING LENA | 441115000 | 16.1 | 17.67 | Two-way Transit | 44 | 2 | 132 | 768 | 105 | Panamax | 71 | 324 | 322 | Inbound | 192 | 221.46 | 41008 | Nearshore | 32.0109 | -80.7987 | 2021-01-15 13:36:40
NYK NEBULA | 354891000 | 12.3 | 17.67 | Two-way Transit | 40.67 | 1 | 122 | 968 | 105 | Post-Panamax | 71 | 144 | 145 | Outbound | 192 | 221.46 | 41008 | Nearshore | 32.0156 | -80.8041 | 2021-01-15 13:36:42
NYK NEBULA | 354891000 | 12.5 | 17.67 | Two-way Transit | 52 | 3 | 156 | 968 | 105 | Post-Panamax | 71 | 141 | 138 | Outbound | 192 | 221.46 | 41008 | Nearshore | 32.0123 | -80.8013 | 2021-01-15 13:37:51
MORNING LENA | 441115000 | 16 | 17.67 | Two-way Transit | 52.67 | 4 | 158 | 768 | 105 | Panamax | 71 | 317 | 313 | Inbound | 192 | 221.46 | 41008 | Nearshore | 32.0152 | -80.8027 | 2021-01-15 13:37:52
NYK NEBULA | 354891000 | 12.1 | 17.67 | One-way Transit | 23.17 | 2 | 139 | 968 | 105 | Post-Panamax | 71 | 136 | 138 | Outbound | 192 | 221.46 | 41008 | Nearshore | 32.0106 | -80.7995 | 2021-01-15 13:38:31
MORNING LENA | 441115000 | 16.4 | 17.67 | One-way Transit | 19.67 | 1 | 118 | 768 | 105 | Panamax | 71 | 320 | 319 | Inbound | 192 | 221.46 | 41008 | Nearshore | 32.0189 | -80.8065 | 2021-01-15 13:38:58
MORNING LENA | 441115000 | 16.7 | 17.67 | One-way Transit | 19.67 | 1 | 118 | 768 | 105 | Panamax | 71 | 321 | 320 | Inbound | 192 | 221.46 | 41008 | Nearshore | 32.0214 | -80.8089 | 2021-01-15 13:39:40
NYK NEBULA | 354891000 | 12.5 | 17.67 | One-way Transit | 23.17 | 2 | 139 | 968 | 105 | Post-Panamax | 71 | 141 | 143 | Outbound | 192 | 221.46 | 41008 | Nearshore | 32.0076 | -80.7964 | 2021-01-15 13:39:41
MORNING LENA | 441115000 | 16.8 | 17.67 | One-way Transit | 22 | 2 | 132 | 768 | 105 | Panamax | 71 | 322 | 320 | Inbound | 192 | 221.46 | 41008 | Nearshore | 32.0254 | -80.8125 | 2021-01-15 13:40:44
NYK NEBULA | 354891000 | 12.6 | 17.67 | One-way Transit | 20.33 | 1 | 122 | 968 | 105 | Post-Panamax | 71 | 143 | 144 | Outbound | 192 | 221.46 | 41008 | Nearshore | 32.0043 | -80.7934 | 2021-01-15 13:40:51
NYK NEBULA | 354891000 | 12.5 | 17.67 | One-way Transit | 20.33 | 1 | 122 | 968 | 105 | Post-Panamax | 71 | 143 | 144 | Outbound | 192 | 221.46 | 41008 | Nearshore | 32.0024 | -80.7917 | 2021-01-15 13:41:30
NYK NEBULA | 354891000 | 12.8 | 17.67 | One-way Transit | 23.17 | 2 | 139 | 968 | 105 | Post-Panamax | 71 | 144 | 142 | Outbound | 192 | 221.46 | 41008 | Nearshore | 31.9986 | -80.7884 | 2021-01-15 13:42:52
NYK NEBULA | 354891000 | 12.9 | 18.34 | One-way Transit | 23.17 | 2 | 139 | 968 | 105 | Post-Panamax | 71 | 120 | 122 | Outbound | 190 | 22.37 | 41008 | Offshore | 31.9903 | -80.7748 | 2021-01-15 13:46:50
NYK NEBULA | 354891000 | 13.2 | 18.34 | One-way Transit | 20.33 | 1 | 122 | 968 | 105 | Post-Panamax | 71 | 120 | 121 | Outbound | 190 | 22.37 | 41008 | Offshore | 31.989 | -80.7722 | 2021-01-15 13:47:29
NYK NEBULA | 354891000 | 13.4 | 18.34 | One-way Transit | 20.33 | 1 | 122 | 968 | 105 | Post-Panamax | 71 | 120 | 121 | Outbound | 190 | 22.37 | 41008 | Offshore | 31.9869 | -80.7677 | 2021-01-15 13:48:40
NYK NEBULA | 354891000 | 13.5 | 18.34 | One-way Transit | 23.17 | 2 | 139 | 968 | 105 | Post-Panamax | 71 | 119 | 121 | Outbound | 190 | 22.37 | 41008 | Offshore | 31.9853 | -80.7645 | 2021-01-15 13:49:31
NYK NEBULA | 354891000 | 13.7 | 18.34 | One-way Transit | 20.33 | 1 | 122 | 968 | 105 | Post-Panamax | 71 | 118 | 119 | Outbound | 190 | 22.37 | 41008 | Offshore | 31.9829 | -80.7593 | 2021-01-15 13:50:50
NYK NEBULA | 354891000 | 13.7 | 18.34 | One-way Transit | 26 | 3 | 156 | 968 | 105 | Post-Panamax | 71 | 117 | 120 | Outbound | 190 | 22.37 | 41008 | Offshore | 31.9817 | -80.7566 | 2021-01-15 13:51:33
NYK NEBULA | 354891000 | 13.7 | 18.34 | One-way Transit | 26 | 3 | 156 | 968 | 105 | Post-Panamax | 71 | 117 | 120 | Outbound | 190 | 22.37 | 41008 | Offshore | 31.9799 | -80.7525 | 2021-01-15 13:52:31
NYK NEBULA | 354891000 | 13.9 | 18.34 | One-way Transit | 26 | 3 | 156 | 968 | 105 | Post-Panamax | 71 | 116 | 119 | Outbound | 190 | 22.37 | 41008 | Offshore | 31.9775 | -80.7471 | 2021-01-15 13:53:49
NYK NEBULA | 354891000 | 14 | 18.34 | One-way Transit | 23.17 | 2 | 139 | 968 | 105 | Post-Panamax | 71 | 117 | 119 | Outbound | 190 | 22.37 | 41008 | Offshore | 31.9756 | -80.7428 | 2021-01-15 13:54:54
NYK NEBULA | 354891000 | 14.1 | 17.45 | One-way Transit | 26 | 3 | 156 | 968 | 105 | Post-Panamax | 71 | 117 | 120 | Outbound | 191 | 221.46 | 41008 | Offshore | 31.9746 | -80.7403 | 2021-01-15 13:55:29
MSC PARIS | 636019413 | 15 | 17.9 | One-way Transit | 26.17 | 1 | 157 | 1096 | 138 | Post-Panamax | 71 | 138 | 139 | Outbound | 192 | 221.46 | 41008 | Nearshore | 32.0283 | -80.8157 | 2021-01-15 14:29:53
MSC PARIS | 636019413 | 15.1 | 17.9 | One-way Transit | 26.17 | 1 | 157 | 1096 | 138 | Post-Panamax | 71 | 139 | 140 | Outbound | 192 | 221.46 | 41008 | Nearshore | 32.0248 | -80.8122 | 2021-01-15 14:30:58
MSC PARIS | 636019413 | 15.2 | 17.9 | One-way Transit | 23 | 0 | 138 | 1096 | 138 | Post-Panamax | 71 | 140 | 140 | Outbound | 192 | 221.46 | 41008 | Nearshore | 32.0232 | -80.8107 | 2021-01-15 14:31:29
MSC PARIS | 636019413 | 15.2 | 17.9 | One-way Transit | 23 | 0 | 138 | 1096 | 138 | Post-Panamax | 71 | 142 | 142 | Outbound | 192 | 221.46 | 41008 | Nearshore | 32.0192 | -80.807 | 2021-01-15 14:32:41
MSC PARIS | 636019413 | 15.2 | 17.9 | One-way Transit | 26.17 | 1 | 157 | 1096 | 138 | Post-Panamax | 71 | 141 | 142 | Outbound | 192 | 221.46 | 41008 | Nearshore | 32.0158 | -80.8038 | 2021-01-15 14:33:42
MSC PARIS | 636019413 | 15.3 | 17.9 | One-way Transit | 29.33 | 2 | 176 | 1096 | 138 | Post-Panamax | 71 | 141 | 143 | Outbound | 192 | 221.46 | 41008 | Nearshore | 32.0138 | -80.8022 | 2021-01-15 14:34:16
MSC PARIS | 636019413 | 15.2 | 17.45 | One-way Transit | 32.5 | 3 | 195 | 1096 | 138 | Post-Panamax | 71 | 140 | 143 | Outbound | 193 | 221.46 | 41008 | Nearshore | 32.0092 | -80.7978 | 2021-01-15 14:35:40
MSC PARIS | 636019413 | 15.1 | 17.45 | One-way Transit | 32.5 | 3 | 195 | 1096 | 138 | Post-Panamax | 71 | 139 | 142 | Outbound | 193 | 221.46 | 41008 | Nearshore | 32.0058 | -80.7948 | 2021-01-15 14:36:41
MSC PARIS | 636019413 | 15 | 17.45 | One-way Transit | 29.33 | 2 | 176 | 1096 | 138 | Post-Panamax | 71 | 139 | 141 | Outbound | 193 | 221.46 | 41008 | Nearshore | 32.002 | -80.7913 | 2021-01-15 14:37:52
MSC PARIS | 636019413 | 15.4 | 17.45 | One-way Transit | 35.67 | 4 | 214 | 1096 | 138 | Post-Panamax | 71 | 115 | 119 | Outbound | 193 | 221.46 | 41008 | Offshore | 31.9913 | -80.7768 | 2021-01-15 14:41:46
MSC PARIS | 636019413 | 15.7 | 17.45 | One-way Transit | 32.5 | 3 | 195 | 1096 | 138 | Post-Panamax | 71 | 116 | 119 | Outbound | 193 | 221.46 | 41008 | Offshore | 31.9892 | -80.7723 | 2021-01-15 14:42:47
MSC PARIS | 636019413 | 15.7 | 17.45 | One-way Transit | 35.67 | 4 | 214 | 1096 | 138 | Post-Panamax | 71 | 115 | 119 | Outbound | 193 | 221.46 | 41008 | Offshore | 31.9867 | -80.7667 | 2021-01-15 14:43:59
MSC PARIS | 636019413 | 15.8 | 17.45 | One-way Transit | 35.67 | 4 | 214 | 1096 | 138 | Post-Panamax | 71 | 115 | 119 | Outbound | 193 | 221.46 | 41008 | Offshore | 31.9853 | -80.764 | 2021-01-15 14:44:35
MSC PARIS | 636019413 | 16.3 | 17.22 | One-way Transit | 35.67 | 4 | 214 | 1096 | 138 | Post-Panamax | 71 | 116 | 120 | Outbound | 193 | 22.37 | 41008 | Offshore | 31.9828 | -80.7583 | 2021-01-15 14:45:46
MSC PARIS | 636019413 | 16.2 | 17.22 | One-way Transit | 32.5 | 3 | 195 | 1096 | 138 | Post-Panamax | 71 | 116 | 119 | Outbound | 193 | 22.37 | 41008 | Offshore | 31.9805 | -80.7532 | 2021-01-15 14:46:53
MSC PARIS | 636019413 | 15.9 | 17.22 | One-way Transit | 35.67 | 4 | 214 | 1096 | 138 | Post-Panamax | 71 | 115 | 119 | Outbound | 193 | 22.37 | 41008 | Offshore | 31.9782 | -80.748 | 2021-01-15 14:47:57
MSC PARIS | 636019413 | 15.6 | 17.22 | One-way Transit | 38.83 | 5 | 233 | 1096 | 138 | Post-Panamax | 71 | 115 | 120 | Outbound | 193 | 22.37 | 41008 | Offshore | 31.9768 | -80.7453 | 2021-01-15 14:48:34
MSC PARIS | 636019413 | 14.7 | 17.22 | One-way Transit | 38.83 | 5 | 233 | 1096 | 138 | Post-Panamax | 71 | 115 | 120 | Outbound | 193 | 22.37 | 41008 | Offshore | 31.9748 | -80.7408 | 2021-01-15 14:49:40
CCNI ANGOL | 636092896 | 17.1 | 8.05 | One-way Transit | 29.67 | 1 | 178 | 984 | 161 | Post-Panamax | 79 | 322 | 323 | Inbound | 266 | 221.46 | 41008 | Nearshore | 31.9986 | -80.7885 | 2021-01-14 00:02:25
CCNI ANGOL | 636092896 | 16.9 | 8.05 | One-way Transit | 26.83 | 0 | 161 | 984 | 161 | Post-Panamax | 79 | 322 | 322 | Inbound | 266 | 221.46 | 41008 | Nearshore | 32.0012 | -80.7909 | 2021-01-14 00:03:08
CCNI ANGOL | 636092896 | 16.7 | 7.61 | One-way Transit | 29.67 | 1 | 178 | 984 | 161 | Post-Panamax | 79 | 323 | 322 | Inbound | 268 | 221.46 | 41008 | Nearshore | 32.0149 | -80.803 | 2021-01-14 00:06:48
MSC PARIS | 636019413 | 17.5 | 7.61 | One-way Transit | 32.5 | 3 | 195 | 1096 | 138 | Post-Panamax | 71 | 295 | 298 | Inbound | 268 | 221.46 | 41008 | Offshore | 31.9782 | -80.7483 | 2021-01-14 00:07:12
CCNI ANGOL | 636092896 | 17 | 7.61 | One-way Transit | 29.67 | 1 | 178 | 984 | 161 | Post-Panamax | 79 | 322 | 321 | Inbound | 268 | 221.46 | 41008 | Nearshore | 32.0186 | -80.8064 | 2021-01-14 00:07:43
MSC PARIS | 636019413 | 17.5 | 7.61 | One-way Transit | 32.5 | 3 | 195 | 1096 | 138 | Post-Panamax | 71 | 295 | 298 | Inbound | 268 | 221.46 | 41008 | Offshore | 31.9803 | -80.7533 | 2021-01-14 00:08:09
CCNI ANGOL | 636092896 | 17.2 | 7.61 | One-way Transit | 26.83 | 0 | 161 | 984 | 161 | Post-Panamax | 79 | 322 | 322 | Inbound | 268 | 221.46 | 41008 | Nearshore | 32.0227 | -80.8101 | 2021-01-14 00:08:50
MSC PARIS | 636019413 | 17.3 | 7.61 | One-way Transit | 32.5 | 3 | 195 | 1096 | 138 | Post-Panamax | 71 | 295 | 298 | Inbound | 268 | 221.46 | 41008 | Offshore | 31.9842 | -80.7617 | 2021-01-14 00:09:48
CCNI ANGOL | 636092896 | 17.6 | 7.61 | One-way Transit | 29.67 | 1 | 178 | 984 | 161 | Post-Panamax | 79 | 322 | 321 | Inbound | 268 | 221.46 | 41008 | Nearshore | 32.0266 | -80.8136 | 2021-01-14 00:09:54
MSC PARIS | 636019413 | 17.2 | 7.61 | One-way Transit | 32.5 | 3 | 195 | 1096 | 138 | Post-Panamax | 71 | 295 | 298 | Inbound | 268 | 221.46 | 41008 | Offshore | 31.9867 | -80.7672 | 2021-01-14 00:10:55
MSC PARIS | 636019413 | 17.1 | 7.61 | One-way Transit | 32.5 | 3 | 195 | 1096 | 138 | Post-Panamax | 71 | 295 | 298 | Inbound | 268 | 221.46 | 41008 | Offshore | 31.9885 | -80.7717 | 2021-01-14 00:11:46
MSC PARIS | 636019413 | 16.7 | 7.61 | One-way Transit | 23 | 0 | 138 | 1096 | 138 | Post-Panamax | 71 | 298 | 298 | Inbound | 268 | 221.46 | 41008 | Offshore | 31.9907 | -80.7765 | 2021-01-14 00:12:49
MSC PARIS | 636019413 | 15 | 9.17 | One-way Transit | 23 | 0 | 138 | 1096 | 138 | Post-Panamax | 71 | 321 | 321 | Inbound | 259 | 221.46 | 41008 | Nearshore | 31.9987 | -80.7885 | 2021-01-14 00:15:48
MSC PARIS | 636019413 | 13.9 | 9.17 | One-way Transit | 23 | 0 | 138 | 1096 | 138 | Post-Panamax | 71 | 321 | 321 | Inbound | 259 | 221.46 | 41008 | Nearshore | 32.0023 | -80.7918 | 2021-01-14 00:16:57
MSC PARIS | 636019413 | 13.7 | 9.17 | One-way Transit | 26.17 | 1 | 157 | 1096 | 138 | Post-Panamax | 71 | 320 | 321 | Inbound | 259 | 221.46 | 41008 | Nearshore | 32.0038 | -80.7932 | 2021-01-14 00:17:29
MSC PARIS | 636019413 | 12.6 | 9.17 | One-way Transit | 35.67 | 4 | 214 | 1096 | 138 | Post-Panamax | 71 | 318 | 322 | Inbound | 259 | 221.46 | 41008 | Nearshore | 32.008 | -80.797 | 2021-01-14 00:18:59
MSC PARIS | 636019413 | 12.2 | 9.17 | One-way Transit | 35.67 | 4 | 214 | 1096 | 138 | Post-Panamax | 71 | 318 | 322 | Inbound | 259 | 221.46 | 41008 | Nearshore | 32.0095 | -80.7985 | 2021-01-14 00:19:33
MSC PARIS | 636019413 | 11.4 | 9.17 | One-way Transit | 32.5 | 3 | 195 | 1096 | 138 | Post-Panamax | 71 | 319 | 322 | Inbound | 259 | 221.46 | 41008 | Nearshore | 32.0127 | -80.8012 | 2021-01-14 00:20:49
MSC PARIS | 636019413 | 11.1 | 9.17 | One-way Transit | 29.33 | 2 | 176 | 1096 | 138 | Post-Panamax | 71 | 322 | 324 | Inbound | 259 | 221.46 | 41008 | Nearshore | 32.0148 | -80.8032 | 2021-01-14 00:21:42
MSC PARIS | 636019413 | 11 | 9.17 | One-way Transit | 29.33 | 2 | 176 | 1096 | 138 | Post-Panamax | 71 | 322 | 324 | Inbound | 259 | 221.46 | 41008 | Nearshore | 32.0175 | -80.8053 | 2021-01-14 00:22:42
MSC PARIS | 636019413 | 11.2 | 9.17 | One-way Transit | 29.33 | 2 | 176 | 1096 | 138 | Post-Panamax | 71 | 322 | 324 | Inbound | 259 | 221.46 | 41008 | Nearshore | 32.0208 | -80.808 | 2021-01-14 00:24:01
MSC PARIS | 636019413 | 11.3 | 9.17 | One-way Transit | 26.17 | 1 | 157 | 1096 | 138 | Post-Panamax | 71 | 323 | 324 | Inbound | 259 | 221.46 | 41008 | Nearshore | 32.0222 | -80.8092 | 2021-01-14 00:24:31
MSC PARIS | 636019413 | 11.8 | 9.62 | One-way Transit | 26.17 | 1 | 157 | 1096 | 138 | Post-Panamax | 71 | 318 | 319 | Inbound | 258 | 221.46 | 41008 | Nearshore | 32.0255 | -80.812 | 2021-01-14 00:25:42
SEROJA LIMA | 357988000 | 14.2 | 10.29 | One-way Transit | 25.17 | 0 | 151 | 1036 | 151 | Post-Panamax | 70 | 118 | 118 | Outbound | 295 | 221.46 | 41008 | Offshore | 31.9903 | -80.7751 | 2021-01-14 02:06:47
SEROJA LIMA | 357988000 | 14.1 | 10.29 | One-way Transit | 28.17 | 1 | 169 | 1036 | 151 | Post-Panamax | 70 | 119 | 118 | Outbound | 295 | 221.46 | 41008 | Offshore | 31.9888 | -80.7719 | 2021-01-14 02:07:34
SEROJA LIMA | 357988000 | 13.9 | 10.29 | One-way Transit | 25.17 | 0 | 151 | 1036 | 151 | Post-Panamax | 70 | 118 | 118 | Outbound | 295 | 221.46 | 41008 | Offshore | 31.9869 | -80.7675 | 2021-01-14 02:08:40
SEROJA LIMA | 357988000 | 13.7 | 10.29 | One-way Transit | 25.17 | 0 | 151 | 1036 | 151 | Post-Panamax | 70 | 118 | 118 | Outbound | 295 | 221.46 | 41008 | Offshore | 31.9854 | -80.7643 | 2021-01-14 02:09:29
SEROJA LIMA | 357988000 | 13.1 | 10.29 | One-way Transit | 25.17 | 0 | 151 | 1036 | 151 | Post-Panamax | 70 | 118 | 118 | Outbound | 295 | 221.46 | 41008 | Offshore | 31.9828 | -80.7584 | 2021-01-14 02:10:59
SEROJA LIMA | 357988000 | 12.9 | 10.29 | One-way Transit | 28.17 | 1 | 169 | 1036 | 151 | Post-Panamax | 70 | 118 | 119 | Outbound | 295 | 221.46 | 41008 | Offshore | 31.9819 | -80.7566 | 2021-01-14 02:11:29
SEROJA LIMA | 357988000 | 12.1 | 10.29 | One-way Transit | 25.17 | 0 | 151 | 1036 | 151 | Post-Panamax | 70 | 118 | 118 | Outbound | 295 | 221.46 | 41008 | Offshore | 31.98 | -80.7526 | 2021-01-14 02:12:37
SEROJA LIMA | 357988000 | 11.6 | 10.29 | One-way Transit | 25.17 | 0 | 151 | 1036 | 151 | Post-Panamax | 70 | 118 | 118 | Outbound | 295 | 221.46 | 41008 | Offshore | 31.9787 | -80.7498 | 2021-01-14 02:13:27
SEROJA LIMA | 357988000 | 9.7 | 10.96 | One-way Transit | 25.17 | 0 | 151 | 1036 | 151 | Post-Panamax | 70 | 118 | 118 | Outbound | 284 | 221.46 | 41008 | Offshore | 31.9739 | -80.7391 | 2021-01-14 02:16:56
YM EXPRESS | 636016705 | 15.9 | 16.11 | One-way Transit | 22.67 | 1 | 136 | 850 | 121 | Panamax | 71 | 297 | 296 | Inbound | 265 | 20.13 | 41008 | Offshore | 31.974 | -80.7387 | 2021-01-14 05:47:50
YM EXPRESS | 636016705 | 15.9 | 16.11 | One-way Transit | 22.67 | 1 | 136 | 850 | 121 | Panamax | 71 | 297 | 296 | Inbound | 265 | 20.13 | 41008 | Offshore | 31.9755 | -80.7418 | 2021-01-14 05:48:32
YM EXPRESS | 636016705 | 16 | 16.11 | One-way Transit | 22.67 | 1 | 136 | 850 | 121 | Panamax | 71 | 297 | 296 | Inbound | 265 | 20.13 | 41008 | Offshore | 31.9775 | -80.7465 | 2021-01-14 05:49:26
YM EXPRESS | 636016705 | 15.8 | 16.11 | One-way Transit | 20.17 | 0 | 121 | 850 | 121 | Panamax | 71 | 297 | 297 | Inbound | 265 | 20.13 | 41008 | Offshore | 31.9803 | -80.753 | 2021-01-14 05:50:57
YM EXPRESS | 636016705 | 15.6 | 16.11 | One-way Transit | 20.17 | 0 | 121 | 850 | 121 | Panamax | 71 | 297 | 297 | Inbound | 265 | 20.13 | 41008 | Offshore | 31.983 | -80.7588 | 2021-01-14 05:52:15
YM EXPRESS | 636016705 | 15.5 | 16.11 | One-way Transit | 25.17 | 2 | 151 | 850 | 121 | Panamax | 71 | 299 | 297 | Inbound | 265 | 20.13 | 41008 | Offshore | 31.9853 | -80.7638 | 2021-01-14 05:53:18
YM EXPRESS | 636016705 | 15.2 | 16.11 | One-way Transit | 22.67 | 1 | 136 | 850 | 121 | Panamax | 71 | 298 | 297 | Inbound | 265 | 20.13 | 41008 | Offshore | 31.9883 | -80.7705 | 2021-01-14 05:54:50
YM EXPRESS | 636016705 | 15.1 | 17.9 | One-way Transit | 22.67 | 1 | 136 | 850 | 121 | Panamax | 71 | 298 | 297 | Inbound | 270 | 221.46 | 41008 | Offshore | 31.9905 | -80.7752 | 2021-01-14 05:55:54
YM EXPRESS | 636016705 | 14 | 17.9 | One-way Transit | 22.67 | 1 | 136 | 850 | 121 | Panamax | 71 | 321 | 320 | Inbound | 270 | 221.46 | 41008 | Nearshore | 32.0005 | -80.7898 | 2021-01-14 05:59:50
YM EXPRESS | 636016705 | 13.5 | 17.9 | One-way Transit | 25.17 | 2 | 151 | 850 | 121 | Panamax | 71 | 322 | 320 | Inbound | 270 | 221.46 | 41008 | Nearshore | 32.0035 | -80.7925 | 2021-01-14 06:00:50
YM EXPRESS | 636016705 | 13.4 | 17.9 | One-way Transit | 22.67 | 1 | 136 | 850 | 121 | Panamax | 71 | 321 | 320 | Inbound | 270 | 221.46 | 41008 | Nearshore | 32.0048 | -80.794 | 2021-01-14 06:01:20
YM EXPRESS | 636016705 | 13.4 | 17.9 | One-way Transit | 22.67 | 1 | 136 | 850 | 121 | Panamax | 71 | 324 | 323 | Inbound | 270 | 221.46 | 41008 | Nearshore | 32.0087 | -80.7975 | 2021-01-14 06:02:39
YM EXPRESS | 636016705 | 13.4 | 17.9 | One-way Transit | 20.17 | 0 | 121 | 850 | 121 | Panamax | 71 | 323 | 323 | Inbound | 270 | 221.46 | 41008 | Nearshore | 32.012 | -80.8003 | 2021-01-14 06:03:44
YM EXPRESS | 636016705 | 13.2 | 17.9 | One-way Transit | 25.17 | 2 | 151 | 850 | 121 | Panamax | 71 | 323 | 321 | Inbound | 270 | 221.46 | 41008 | Nearshore | 32.0157 | -80.8033 | 2021-01-14 06:04:56
YM EXPRESS | 636016705 | 13.5 | 17.67 | One-way Transit | 22.67 | 1 | 136 | 850 | 121 | Panamax | 71 | 322 | 321 | Inbound | 270 | 221.46 | 41008 | Nearshore | 32.0185 | -80.8062 | 2021-01-14 06:05:56
YM EXPRESS | 636016705 | 13.5 | 17.67 | One-way Transit | 22.67 | 1 | 136 | 850 | 121 | Panamax | 71 | 320 | 319 | Inbound | 270 | 221.46 | 41008 | Nearshore | 32.0215 | -80.8088 | 2021-01-14 06:06:56
YM EXPRESS | 636016705 | 13.7 | 17.67 | One-way Transit | 25.17 | 2 | 151 | 850 | 121 | Panamax | 71 | 321 | 319 | Inbound | 270 | 221.46 | 41008 | Nearshore | 32.0235 | -80.8108 | 2021-01-14 06:07:36
YM EXPRESS | 636016705 | 14 | 17.67 | One-way Transit | 25.17 | 2 | 151 | 850 | 121 | Panamax | 71 | 321 | 319 | Inbound | 270 | 221.46 | 41008 | Nearshore | 32.0265 | -80.8138 | 2021-01-14 06:08:38
MSC WESER | 255805923 | 13.6 | 18.12 | One-way Transit | 30.17 | 7 | 181 | 686 | 98 | Panamax | 74 | 324 | 317 | Inbound | 274 | 221.46 | 41008 | Nearshore | 32.0281 | -80.815 | 2021-01-14 06:33:43
MSC TORONTO | 255806377 | 15.4 | 20.58 | One-way Transit | 23.5 | 0 | 141 | 1066 | 141 | Post-Panamax | 72 | 141 | 141 | Outbound | 280 | 221.46 | 41008 | Nearshore | 32.0262 | -80.8136 | 2021-01-14 08:01:54
MSC TORONTO | 255806377 | 15.3 | 20.58 | One-way Transit | 23.5 | 0 | 141 | 1066 | 141 | Post-Panamax | 72 | 142 | 142 | Outbound | 280 | 221.46 | 41008 | Nearshore | 32.0246 | -80.8121 | 2021-01-14 08:02:26
MSC TORONTO | 255806377 | 15 | 20.58 | One-way Transit | 23.5 | 0 | 141 | 1066 | 141 | Post-Panamax | 72 | 142 | 142 | Outbound | 280 | 221.46 | 41008 | Nearshore | 32.0202 | -80.808 | 2021-01-14 08:03:44
MSC TORONTO | 255806377 | 14.9 | 20.58 | One-way Transit | 23.5 | 0 | 141 | 1066 | 141 | Post-Panamax | 72 | 142 | 142 | Outbound | 280 | 221.46 | 41008 | Nearshore | 32.0165 | -80.8046 | 2021-01-14 08:04:51
MSC TORONTO | 255806377 | 14 | 21.03 | One-way Transit | 32.83 | 3 | 197 | 1066 | 141 | Post-Panamax | 72 | 142 | 139 | Outbound | 280 | 221.46 | 41008 | Nearshore | 32.0002 | -80.7901 | 2021-01-14 08:09:48
MSC TORONTO | 255806377 | 13.5 | 21.03 | One-way Transit | 26.67 | 1 | 160 | 1066 | 141 | Post-Panamax | 72 | 120 | 119 | Outbound | 280 | 221.46 | 41008 | Offshore | 31.9909 | -80.7763 | 2021-01-14 08:13:36
MSC TORONTO | 255806377 | 13.5 | 21.03 | One-way Transit | 26.67 | 1 | 160 | 1066 | 141 | Post-Panamax | 72 | 120 | 119 | Outbound | 280 | 221.46 | 41008 | Offshore | 31.9889 | -80.772 | 2021-01-14 08:14:44
MSC TORONTO | 255806377 | 13.4 | 20.36 | One-way Transit | 26.67 | 1 | 160 | 1066 | 141 | Post-Panamax | 72 | 119 | 118 | Outbound | 280 | 221.46 | 41008 | Offshore | 31.9868 | -80.7677 | 2021-01-14 08:15:51
MSC TORONTO | 255806377 | 13.4 | 20.36 | One-way Transit | 26.67 | 1 | 160 | 1066 | 141 | Post-Panamax | 72 | 120 | 119 | Outbound | 280 | 221.46 | 41008 | Offshore | 31.9848 | -80.7633 | 2021-01-14 08:16:55
MSC TORONTO | 255806377 | 13.6 | 20.36 | One-way Transit | 26.67 | 1 | 160 | 1066 | 141 | Post-Panamax | 72 | 119 | 118 | Outbound | 280 | 221.46 | 41008 | Offshore | 31.9838 | -80.7611 | 2021-01-14 08:17:29
MSC TORONTO | 255806377 | 13.6 | 20.36 | One-way Transit | 26.67 | 1 | 160 | 1066 | 141 | Post-Panamax | 72 | 120 | 119 | Outbound | 280 | 221.46 | 41008 | Offshore | 31.9825 | -80.7583 | 2021-01-14 08:18:11
MSC TORONTO | 255806377 | 13.7 | 20.36 | One-way Transit | 23.5 | 0 | 141 | 1066 | 141 | Post-Panamax | 72 | 119 | 119 | Outbound | 280 | 221.46 | 41008 | Offshore | 31.9806 | -80.7543 | 2021-01-14 08:19:10
MSC TORONTO | 255806377 | 12.7 | 20.36 | One-way Transit | 29.67 | 2 | 178 | 1066 | 141 | Post-Panamax | 72 | 119 | 117 | Outbound | 280 | 221.46 | 41008 | Offshore | 31.9771 | -80.7467 | 2021-01-14 08:21:10
MSC TORONTO | 255806377 | 12.1 | 20.36 | One-way Transit | 26.67 | 1 | 160 | 1066 | 141 | Post-Panamax | 72 | 118 | 117 | Outbound | 280 | 221.46 | 41008 | Offshore | 31.9752 | -80.7424 | 2021-01-14 08:22:21
NYK NEBULA | 354891000 | 14.9 | 13.65 | One-way Transit | 20.33 | 1 | 122 | 968 | 105 | Post-Panamax | 71 | 300 | 299 | Inbound | 286 | 20.13 | 41008 | Offshore | 31.9737 | -80.7383 | 2021-01-14 11:48:43
NYK NEBULA | 354891000 | 15.1 | 13.65 | One-way Transit | 17.5 | 0 | 105 | 968 | 105 | Post-Panamax | 71 | 297 | 297 | Inbound | 286 | 20.13 | 41008 | Offshore | 31.9761 | -80.7434 | 2021-01-14 11:49:54
NYK NEBULA | 354891000 | 15.2 | 13.65 | One-way Transit | 23.17 | 2 | 139 | 968 | 105 | Post-Panamax | 71 | 298 | 296 | Inbound | 286 | 20.13 | 41008 | Offshore | 31.9783 | -80.7484 | 2021-01-14 11:51:01
NYK NEBULA | 354891000 | 15.4 | 13.65 | One-way Transit | 20.33 | 1 | 122 | 968 | 105 | Post-Panamax | 71 | 297 | 296 | Inbound | 286 | 20.13 | 41008 | Offshore | 31.9793 | -80.7505 | 2021-01-14 11:51:30
NYK NEBULA | 354891000 | 15.4 | 13.65 | One-way Transit | 20.33 | 1 | 122 | 968 | 105 | Post-Panamax | 71 | 297 | 296 | Inbound | 286 | 20.13 | 41008 | Offshore | 31.9815 | -80.7555 | 2021-01-14 11:52:37
NYK NEBULA | 354891000 | 15.8 | 13.65 | One-way Transit | 17.5 | 0 | 105 | 968 | 105 | Post-Panamax | 71 | 297 | 297 | Inbound | 286 | 20.13 | 41008 | Offshore | 31.9842 | -80.7619 | 2021-01-14 11:54:00
NYK NEBULA | 354891000 | 15.7 | 13.65 | One-way Transit | 17.5 | 0 | 105 | 968 | 105 | Post-Panamax | 71 | 298 | 298 | Inbound | 286 | 20.13 | 41008 | Offshore | 31.9853 | -80.7643 | 2021-01-14 11:54:33
NYK NEBULA | 354891000 | 15.9 | 13.2 | One-way Transit | 20.33 | 1 | 122 | 968 | 105 | Post-Panamax | 71 | 298 | 297 | Inbound | 283 | 221.46 | 41008 | Offshore | 31.9876 | -80.7694 | 2021-01-14 11:55:37
NYK NEBULA | 354891000 | 15.8 | 13.2 | One-way Transit | 20.33 | 1 | 122 | 968 | 105 | Post-Panamax | 71 | 298 | 297 | Inbound | 283 | 221.46 | 41008 | Offshore | 31.9901 | -80.7748 | 2021-01-14 11:56:50
NYK NEBULA | 354891000 | 15.9 | 13.2 | One-way Transit | 23.17 | 2 | 139 | 968 | 105 | Post-Panamax | 71 | 320 | 322 | Inbound | 283 | 221.46 | 41008 | Nearshore | 32.0018 | -80.7914 | 2021-01-14 12:00:56
NYK NEBULA | 354891000 | 15.9 | 13.2 | One-way Transit | 17.5 | 0 | 105 | 968 | 105 | Post-Panamax | 71 | 322 | 322 | Inbound | 283 | 221.46 | 41008 | Nearshore | 32.0039 | -80.7933 | 2021-01-14 12:01:30
NYK NEBULA | 354891000 | 15.8 | 13.2 | One-way Transit | 20.33 | 1 | 122 | 968 | 105 | Post-Panamax | 71 | 324 | 323 | Inbound | 283 | 221.46 | 41008 | Nearshore | 32.0077 | -80.7967 | 2021-01-14 12:02:37
NYK NEBULA | 354891000 | 15.8 | 13.2 | One-way Transit | 26 | 3 | 156 | 968 | 105 | Post-Panamax | 71 | 323 | 320 | Inbound | 283 | 221.46 | 41008 | Nearshore | 32.0116 | -80.8001 | 2021-01-14 12:03:43
NYK NEBULA | 354891000 | 15.8 | 13.2 | One-way Transit | 17.5 | 0 | 105 | 968 | 105 | Post-Panamax | 71 | 321 | 321 | Inbound | 283 | 221.46 | 41008 | Nearshore | 32.0151 | -80.8034 | 2021-01-14 12:04:44
NYK NEBULA | 354891000 | 16.1 | 14.09 | One-way Transit | 20.33 | 1 | 122 | 968 | 105 | Post-Panamax | 71 | 322 | 321 | Inbound | 290 | 221.46 | 41008 | Nearshore | 32.0193 | -80.8073 | 2021-01-14 12:05:53
NYK NEBULA | 354891000 | 16.4 | 14.09 | One-way Transit | 20.33 | 1 | 122 | 968 | 105 | Post-Panamax | 71 | 322 | 321 | Inbound | 290 | 221.46 | 41008 | Nearshore | 32.0233 | -80.811 | 2021-01-14 12:06:56
NYK NEBULA | 354891000 | 16.6 | 14.09 | One-way Transit | 20.33 | 1 | 122 | 968 | 105 | Post-Panamax | 71 | 322 | 321 | Inbound | 290 | 221.46 | 41008 | Nearshore | 32.0251 | -80.8126 | 2021-01-14 12:07:30
MOL MOTIVATOR | 538004117 | 14.2 | 14.54 | One-way Transit | 24 | 0 | 144 | 991 | 144 | Post-Panamax | 71 | 142 | 142 | Outbound | 293 | 221.46 | 41008 | Nearshore | 32.0255 | -80.8129 | 2021-01-14 13:18:47
MOL MOTIVATOR | 538004117 | 14.3 | 14.54 | One-way Transit | 24 | 0 | 144 | 991 | 144 | Post-Panamax | 71 | 142 | 142 | Outbound | 293 | 221.46 | 41008 | Nearshore | 32.0224 | -80.81 | 2021-01-14 13:19:45
MOL MOTIVATOR | 538004117 | 14.4 | 14.54 | One-way Transit | 26.83 | 1 | 161 | 991 | 144 | Post-Panamax | 71 | 141 | 142 | Outbound | 293 | 221.46 | 41008 | Nearshore | 32.0189 | -80.8068 | 2021-01-14 13:20:52
MOL MOTIVATOR | 538004117 | 14.5 | 14.54 | One-way Transit | 26.83 | 1 | 161 | 991 | 144 | Post-Panamax | 71 | 141 | 142 | Outbound | 293 | 221.46 | 41008 | Nearshore | 32.0164 | -80.8044 | 2021-01-14 13:21:40
MOL MOTIVATOR | 538004117 | 14.4 | 14.54 | One-way Transit | 29.67 | 2 | 178 | 991 | 144 | Post-Panamax | 71 | 142 | 144 | Outbound | 293 | 221.46 | 41008 | Nearshore | 32.0133 | -80.8014 | 2021-01-14 13:22:41
MOL MOTIVATOR | 538004117 | 14.4 | 14.54 | One-way Transit | 24 | 0 | 144 | 991 | 144 | Post-Panamax | 71 | 144 | 144 | Outbound | 295 | 221.46 | 41008 | Nearshore | 32.0033 | -80.7926 | 2021-01-14 13:25:46
MOL MOTIVATOR | 538004117 | 14.4 | 14.54 | One-way Transit | 26.83 | 1 | 161 | 991 | 144 | Post-Panamax | 71 | 144 | 143 | Outbound | 295 | 221.46 | 41008 | Nearshore | 31.9998 | -80.7895 | 2021-01-14 13:26:51
MOL MOTIVATOR | 538004117 | 13.9 | 14.54 | One-way Transit | 26.83 | 1 | 161 | 991 | 144 | Post-Panamax | 71 | 118 | 119 | Outbound | 295 | 221.46 | 41008 | Offshore | 31.991 | -80.7768 | 2021-01-14 13:30:29
MOL MOTIVATOR | 538004117 | 13.6 | 14.54 | One-way Transit | 29.67 | 2 | 178 | 991 | 144 | Post-Panamax | 71 | 119 | 121 | Outbound | 295 | 221.46 | 41008 | Offshore | 31.9885 | -80.7712 | 2021-01-14 13:31:52
MOL MOTIVATOR | 538004117 | 13.2 | 14.54 | One-way Transit | 29.67 | 2 | 178 | 991 | 144 | Post-Panamax | 71 | 119 | 121 | Outbound | 295 | 221.46 | 41008 | Offshore | 31.9867 | -80.7673 | 2021-01-14 13:32:52
MOL MOTIVATOR | 538004117 | 13.1 | 14.54 | One-way Transit | 29.67 | 2 | 178 | 991 | 144 | Post-Panamax | 71 | 119 | 121 | Outbound | 295 | 221.46 | 41008 | Offshore | 31.9856 | -80.7651 | 2021-01-14 13:33:28
MOL MOTIVATOR | 538004117 | 12.9 | 14.54 | One-way Transit | 29.67 | 2 | 178 | 991 | 144 | Post-Panamax | 71 | 119 | 121 | Outbound | 295 | 221.46 | 41008 | Offshore | 31.9836 | -80.7608 | 2021-01-14 13:34:37
MOL MOTIVATOR | 538004117 | 12.8 | 13.87 | One-way Transit | 26.83 | 1 | 161 | 991 | 144 | Post-Panamax | 71 | 120 | 121 | Outbound | 296 | 221.46 | 41008 | Offshore | 31.9828 | -80.7591 | 2021-01-14 13:35:07
MOL MOTIVATOR | 538004117 | 12 | 13.87 | One-way Transit | 29.67 | 2 | 178 | 991 | 144 | Post-Panamax | 71 | 118 | 120 | Outbound | 296 | 221.46 | 41008 | Offshore | 31.9797 | -80.7524 | 2021-01-14 13:36:56
MOL MOTIVATOR | 538004117 | 11.2 | 13.87 | One-way Transit | 26.83 | 1 | 161 | 991 | 144 | Post-Panamax | 71 | 118 | 119 | Outbound | 296 | 221.46 | 41008 | Offshore | 31.9766 | -80.7457 | 2021-01-14 13:38:58
MOL MOTIVATOR | 538004117 | 10.9 | 13.87 | One-way Transit | 29.67 | 2 | 178 | 991 | 144 | Post-Panamax | 71 | 118 | 120 | Outbound | 296 | 221.46 | 41008 | Offshore | 31.9757 | -80.7435 | 2021-01-14 13:39:36
MOL MOTIVATOR | 538004117 | 10.3 | 13.87 | One-way Transit | 29.67 | 2 | 178 | 991 | 144 | Post-Panamax | 71 | 118 | 120 | Outbound | 296 | 221.46 | 41008 | Offshore | 31.9738 | -80.7394 | 2021-01-14 13:40:56
MOL MOTIVATOR | 538004117 | 10 | 13.87 | One-way Transit | 29.67 | 2 | 178 | 991 | 144 | Post-Panamax | 71 | 118 | 120 | Outbound | 296 | 221.46 | 41008 | Offshore | 31.973 | -80.7374 | 2021-01-14 13:41:36
MSC WESER | 255805923 | 16.8 | 12.53 | One-way Transit | 20.33 | 2 | 122 | 686 | 98 | Panamax | 74 | 142 | 144 | Outbound | 275 | 221.46 | 41008 | Nearshore | 32.0262 | -80.8133 | 2021-01-14 19:17:39
MSC WESER | 255805923 | 16.6 | 12.53 | One-way Transit | 16.33 | 0 | 98 | 686 | 98 | Panamax | 74 | 143 | 143 | Outbound | 275 | 221.46 | 41008 | Nearshore | 32.0217 | -80.8093 | 2021-01-14 19:18:51
MSC WESER | 255805923 | 16.5 | 12.53 | One-way Transit | 18.33 | 1 | 110 | 686 | 98 | Panamax | 74 | 143 | 142 | Outbound | 275 | 221.46 | 41008 | Nearshore | 32.0177 | -80.8057 | 2021-01-14 19:19:55
MSC WESER | 255805923 | 16.5 | 12.53 | One-way Transit | 18.33 | 1 | 110 | 686 | 98 | Panamax | 74 | 143 | 142 | Outbound | 275 | 221.46 | 41008 | Nearshore | 32.014 | -80.8025 | 2021-01-14 19:20:57
MSC WESER | 255805923 | 16.4 | 12.53 | One-way Transit | 18.33 | 1 | 110 | 686 | 98 | Panamax | 74 | 143 | 142 | Outbound | 275 | 221.46 | 41008 | Nearshore | 32.0118 | -80.8005 | 2021-01-14 19:21:32
MSC WESER | 255805923 | 16.3 | 12.53 | One-way Transit | 18.33 | 1 | 110 | 686 | 98 | Panamax | 74 | 143 | 142 | Outbound | 275 | 221.46 | 41008 | Nearshore | 32.0074 | -80.7966 | 2021-01-14 19:22:45
MSC WESER | 255805923 | 16 | 12.53 | One-way Transit | 18.33 | 1 | 110 | 686 | 98 | Panamax | 74 | 143 | 142 | Outbound | 275 | 221.46 | 41008 | Nearshore | 32.0032 | -80.7929 | 2021-01-14 19:23:57
MSC WESER | 255805923 | 15.6 | 12.53 | One-way Transit | 18.33 | 1 | 110 | 686 | 98 | Panamax | 74 | 143 | 142 | Outbound | 275 | 221.46 | 41008 | Nearshore | 31.9997 | -80.7897 | 2021-01-14 19:24:57
MSC WESER | 255805923 | 13.3 | 11.86 | One-way Transit | 18.33 | 1 | 110 | 686 | 98 | Panamax | 74 | 119 | 118 | Outbound | 270 | 221.46 | 41008 | Offshore | 31.9909 | -80.7765 | 2021-01-14 19:28:34
MSC WESER | 255805923 | 12.6 | 11.86 | One-way Transit | 16.33 | 0 | 98 | 686 | 98 | Panamax | 74 | 118 | 118 | Outbound | 270 | 221.46 | 41008 | Offshore | 31.9892 | -80.7728 | 2021-01-14 19:29:34
MSC WESER | 255805923 | 11.8 | 11.86 | One-way Transit | 16.33 | 0 | 98 | 686 | 98 | Panamax | 74 | 119 | 119 | Outbound | 270 | 221.46 | 41008 | Offshore | 31.9877 | -80.7697 | 2021-01-14 19:30:28
MSC WESER | 255805923 | 9.3 | 11.86 | One-way Transit | 18.33 | 1 | 110 | 686 | 98 | Panamax | 74 | 119 | 118 | Outbound | 270 | 221.46 | 41008 | Offshore | 31.9833 | -80.7603 | 2021-01-14 19:33:32
MSC WESER | 255805923 | 8.9 | 11.86 | One-way Transit | 16.33 | 0 | 98 | 686 | 98 | Panamax | 74 | 118 | 118 | Outbound | 270 | 221.46 | 41008 | Offshore | 31.9825 | -80.7586 | 2021-01-14 19:34:12
MSC WESER | 255805923 | 11.2 | 11.18 | One-way Transit | 16.33 | 0 | 98 | 686 | 98 | Panamax | 74 | 117 | 117 | Outbound | 265 | 221.46 | 41008 | Offshore | 31.9747 | -80.7407 | 2021-01-14 19:40:12